## 通过部分
附件
四川省2018年第1批农业机械购置补贴产品投档结果（上）
产品编号 | 大类 | 小类 | 品目 | 分档名称 | 生产企业 | 产品名称 | 产品型号 | 产品投档技术参数（企业填报） | 备注
006435 | 耕整地机械 | 耕地机械 | 旋耕机（含履带自走式旋耕机） | 单轴2500mm及以上旋耕机 | 获嘉县佰盛农业机械制造有限公司 | 旋耕机 | 1GKN-250A1 | 框架式，外形尺寸（长*宽*高）1275mm*2850mm*1155mm，工作幅宽：250cm
006436 | 耕整地机械 | 耕地机械 | 旋耕机（含履带自走式旋耕机） | 单轴2000—2500mm旋耕机 | 获嘉县佰盛农业机械制造有限公司 | 旋耕机 | 1GKN-200A1 | 框架式，外形尺寸（长*宽*高）1260mm*2420mm*1170mm，工作幅宽：200cm，中间传动
006437 | 耕整地机械 | 耕地机械 | 旋耕机（含履带自走式旋耕机） | 单轴2000—2500mm旋耕机 | 获嘉县佰盛农业机械制造有限公司 | 旋耕机 | 1GKN-230A1 | 框架式，外形尺寸（长*宽*高）1250mm*2675mm*1160mm，工作幅宽：230cm
006438 | 耕整地机械 | 耕地机械 | 旋耕机（含履带自走式旋耕机） | 单轴2000—2500mm旋耕机 | 获嘉县佰盛农业机械制造有限公司 | 旋耕机 | 1GKN-220A1 | 框架式，外形尺寸（长*宽*高）1255mm*2585mm*1160mm，工作幅宽：220cm
000022 | 耕整地机械 | 耕地机械 | 微耕机 | 汽油机功率4.0kW及以上微耕机 | 重庆创天机械有限公司 | 微耕机 | 1WG4.0-95FQ-DL | 发动机型号：170 F/P汽油机；发动机最大功率:4.0 kW；发动机标定转速 r/min 3600；外形尺寸： 1640×950×980mm 传动方式：链条传动 连接方式：直联； 刀辊转速 r/min： 快档：130；慢档：95；耕宽 mm 950； 耕深 mm ≥100
000023 | 耕整地机械 | 耕地机械 | 微耕机 | 汽油机功率4.0kW及以上微耕机 | 重庆创天机械有限公司 | 微耕机 | 1WG4.0-100FQ-ZC | 发动机型号：170 F/P汽油机；发动机最大功率:4.0 kW；发动机标定转速 r/min 3600；外形尺寸： 1600×1000×970mm 传动方式：齿轮传动 连接方式：直联； 刀辊转速 r/min： 快档：135；慢档：90；耕宽 mm 1000； 耕深 mm ≥100
000419 | 田间管理机械 | 植保机械 | 喷杆喷雾机 | 18马力及以上自走式喷杆喷雾机 | 埃森农机常州有限公司 | 自走式喷杆喷雾机 | SWAN3WP-500B | 形式：自走式；驱动方式：四轮驱动四轮转向；动力：三缸水冷四冲程立式柴油机，国三发动机、发动机型号：3C100LW-CH、额定功率:16.4KW
000420 | 田间管理机械 | 植保机械 | 喷杆喷雾机 | 18马力及以上自走式喷杆喷雾机 | 埃森农机常州有限公司 | 自走式喷杆喷雾机 | SWAN3WP-500 | 形式：自走式；驱动方式：四轮驱动四轮转向；动力：三缸水冷四冲程立式柴油机；国三发动机、发动机型号：3TNM72-AMW、额定功率:17.1KW
001589 | 动力机械 | 拖拉机 | 轮式拖拉机（不含皮带传动轮式拖拉机） | 180—200马力四轮驱动拖拉机 | 爱科（大庆）农业机械有限公司 | 轮式拖拉机 | MF1804 | 功率180马力；驱动方式：四轮驱动
001590 | 动力机械 | 拖拉机 | 轮式拖拉机（不含皮带传动轮式拖拉机） | 200马力及以上四轮驱动拖拉机 | 爱科（大庆）农业机械有限公司 | 轮式拖拉机 | MF2204 | 功率220马力；驱动方式：四轮驱动
001591 | 动力机械 | 拖拉机 | 轮式拖拉机（不含皮带传动轮式拖拉机） | 200马力及以上四轮驱动拖拉机 | 爱科（大庆）农业机械有限公司 | 轮式拖拉机 | MF2404 | 功率240马力；驱动方式：四轮驱动
001592 | 动力机械 | 拖拉机 | 轮式拖拉机（不含皮带传动轮式拖拉机） | 200马力及以上四轮驱动拖拉机 | 爱科（大庆）农业机械有限公司 | 轮式拖拉机 | MF3404 | 功率340马力；驱动方式：四轮驱动
001760 | 收获机械 | 饲料作物收获机械 | 打（压）捆机 | 1.7—2.2m捡拾压捆机 | 安徽艾格瑞智能装备有限公司 | 圆草捆打捆机 | 9YY-1250 | 规格型号：9YY-1250/捡拾器宽度mm：1960/卷压滚筒转速r/min：119 /卷压滚筒数量：18个/工作状态外形尺寸（长×宽×高）mm:4300×2450×2300 /主要配套拖拉机动力kW：≥73.5
001761 | 收获机械 | 饲料作物收获机械 | 打（压）捆机 | 1.7—2.2m捡拾压捆机 | 安徽艾格瑞智能装备有限公司 | 圆草捆打捆机 | 9YY-1010 | 规格型号：9YY-1010/捡拾器宽度mm：1720/卷压滚筒转速r/min：135 /卷压滚筒数量：16个/工作状态外形尺寸（长×宽×高）mm:3500×2180×2080/配套拖拉机动力kW：≥66.2
000582 | 畜牧机械 | 饲料（草）加工机械设备 | 饲料制备（搅拌）机 | 12m³及以上饲料全混合日粮制备机 | 安徽安凯金达机械制造有限公司 | 全混合日粮制备机 | HFFG9HLP-18 | 容积 m3 18 机器净重 kg 5350 尺寸（长x宽x高） mm 6050x2350x2510 搅龙刀片 个 32 搅龙转速 rad/min 25 电机功率 kw 44 刀片型式 / 锯齿形 结构形式 / 固定立式
000583 | 畜牧机械 | 饲料（草）加工机械设备 | 饲料制备（搅拌）机 | 4—9m³饲料全混合日粮制备机 | 安徽安凯金达机械制造有限公司 | 全混合日粮制备机 | HFFQ9HLP-8 | 容积 m3 8 机器净重 kg 3050 尺寸（长x宽x高） mm 4400x2360x2560 搅龙刀片 个 22 搅龙转速 rad/min 29 轮胎型号 / 7.00-12 配套动力 kw 60 结构形式 / 立式
000584 | 畜牧机械 | 饲料（草）加工机械设备 | 饲料制备（搅拌）机 | 4—9m³饲料全混合日粮制备机 | 安徽安凯金达机械制造有限公司 | 全混合日粮制备机 | HFFG9HLP-8 | 容积 m3 8 机器净重 kg 2750 尺寸（长x宽x高） mm 3410x2200x2560 搅龙刀片 个 22 搅龙转速 rad/min 29 电机功率 kw 22 刀片型式 / 锯齿形 结构形式 / 立式
000585 | 畜牧机械 | 饲料（草）加工机械设备 | 饲料制备（搅拌）机 | 12m³及以上饲料全混合日粮制备机 | 安徽安凯金达机械制造有限公司 | 全混合日粮制备机 | HFFQ9HLP-18 | 容积 m3 18 机器净重 kg 5170 尺寸（长x宽x高） mm 6310x2350x2570 搅龙刀片 个 32 搅龙转速 rad/min 25 轮胎型号 / 245-70/R17.5 配套动力 kw 90 结构形式 / 立式
000586 | 畜牧机械 | 饲料（草）加工机械设备 | 饲料制备（搅拌）机 | 12m³及以上饲料全混合日粮制备机 | 安徽安凯金达机械制造有限公司 | 全混合日粮制备机 | HFFQ9HLP-12 | 容积 m3 12 机器净重 kg 3780 尺寸（长x宽x高） mm 4635x2660x2860 搅龙刀片 个 22 搅龙转速 rad/min 29 轮胎型号 / 7.00-12 配套动力 kw 75 结构形式 / 立式
000587 | 畜牧机械 | 饲料（草）加工机械设备 | 饲料制备（搅拌）机 | 4—9m³饲料全混合日粮制备机 | 安徽安凯金达机械制造有限公司 | 全混合日粮制备机 | HFFG9HLP-5 | 容积 m3 5 机器净重 kg 1800 尺寸（长x宽x高） mm 3320x1950x2330 搅龙刀片 个 6 搅龙转速 rad/min 25 电机功率 kw 22 刀片型式 / 锯齿形 结构形式 / 固定立式 配套动力 / 电动机
001658 | 收获后处理机械 | 干燥机械 | 谷物烘干机 | 批处理量10—20t循环式谷物烘干机 | 安徽辰宇机械科技有限公司 | 谷物干燥机 | 5H-10 | 批处理量：10吨/批；结构型式：批式循环,整机质量:2700(KG),外形尺寸:4320*2492*7436(MM),电机总功率:7.15(KW),安全装置:满量报警、热继电器、温控仪、过载保护装置、漏电保护装置
002007 | 收获后处理机械 | 干燥机械 | 谷物烘干机 | 批处理量10—20t循环式谷物烘干机 | 安徽辰宇机械科技有限公司 | 谷物干燥机 | 5HCY-15H | 批处理量：15吨/批；结构型式：批式循环,外形尺寸:4320*2492*9300(MM),整机质量:3000(KG),电机总功率:9.0(KW),安全装置:满量报警、热继电器、温控仪、过载保护装置、漏电保护装置
002030 | 收获后处理机械 | 干燥机械 | 谷物烘干机 | 批处理量10—20t循环式谷物烘干机 | 安徽辰宇机械科技有限公司 | 谷物干燥机 | 5H-12 | 批处理量：12吨/批；结构型式：循环式,外形尺寸:4320*2492*9030(MM),干燥方式：间接加热
000400 | 耕整地机械 | 耕地机械 | 微耕机 | 汽油机功率4.0kW及以上微耕机 | 安徽春风农林机械制造有限公司 | 微耕机 | 1WGQ4.0A | 动力：汽油机；标定功率：4.0kW
000401 | 耕整地机械 | 耕地机械 | 微耕机 | 汽油机功率4.0kW及以上微耕机 | 安徽春风农林机械制造有限公司 | 微耕机 | 1WG-4.0QC | 动力：汽油机；标定功率：4.0kW
000402 | 耕整地机械 | 耕地机械 | 微耕机 | 汽油机功率4.0kW及以上微耕机 | 安徽春风农林机械制造有限公司 | 微耕机 | 1WGQ5.0A | 动力：汽油机；标定功率：5.0kW
000403 | 耕整地机械 | 耕地机械 | 微耕机 | 汽油机功率4.0kW及以上微耕机 | 安徽春风农林机械制造有限公司 | 微耕机 | 1WGQ5.0C | 动力：汽油机；标定功率：5.0kW
000404 | 耕整地机械 | 耕地机械 | 微耕机 | 汽油机功率4.0kW及以上微耕机 | 安徽春风农林机械制造有限公司 | 微耕机 | 1WGQ4.0B | 动力：汽油机；标定功率：4.0kW
000405 | 耕整地机械 | 耕地机械 | 微耕机 | 汽油机功率4.0kW及以上微耕机 | 安徽春风农林机械制造有限公司 | 微耕机 | 1WGQ5.0B | 动力：汽油机；标定功率：5.0kW
000406 | 耕整地机械 | 耕地机械 | 微耕机 | 汽油机功率4.0kW及以上微耕机 | 安徽春风农林机械制造有限公司 | 微耕机 | 1WG-4QB | 动力：汽油机；标定功率：4.05kW
000407 | 耕整地机械 | 耕地机械 | 微耕机 | 汽油机功率4.0kW及以上微耕机 | 安徽春风农林机械制造有限公司 | 微耕机 | 1WG-5.00Q | 动力：汽油机；标定功率：5.0kW
000408 | 耕整地机械 | 耕地机械 | 微耕机 | 汽油机功率4.0kW及以上微耕机 | 安徽春风农林机械制造有限公司 | 微耕机 | 1WGQ4.0C | 动力：汽油机；标定功率：4.0kW
001500 | 耕整地机械 | 耕地机械 | 旋耕机（含履带自走式旋耕机） | 单轴2000—2500mm旋耕机 | 安徽东腾农业装备制造有限公司 | 旋耕机 | 1GKN-230 | 型式：框架式；幅宽：2300MM
001501 | 耕整地机械 | 耕地机械 | 旋耕机（含履带自走式旋耕机） | 单轴2000—2500mm旋耕机 | 安徽东腾农业装备制造有限公司 | 旋耕机 | 1GKN-200 | 型式：框架式，幅宽：2000MM
001502 | 耕整地机械 | 耕地机械 | 旋耕机（含履带自走式旋耕机） | 单轴2500mm及以上旋耕机 | 安徽东腾农业装备制造有限公司 | 旋耕机 | 1GKN-250 | 型式：框架式；幅宽：2500MM
005681 | 收获后处理机械 | 干燥机械 | 谷物烘干机 | 批处理量20—30t循环式谷物烘干机 | 安徽谷丰机械科技有限公司 | 批式循环谷物干燥机 | 5HXG-22A | 处理方式：循环式；批处理量：22t；结构形式：固定式
005682 | 收获后处理机械 | 干燥机械 | 谷物烘干机 | 批处理量10—20t循环式谷物烘干机 | 安徽谷丰机械科技有限公司 | 批式循环谷物干燥机 | 5HXG-15A | 处理方式：循环式；批处理量：15t；结构形式：固定式
005683 | 收获后处理机械 | 干燥机械 | 谷物烘干机 | 批处理量30t及以上循环式谷物烘干机 | 安徽谷丰机械科技有限公司 | 批式循环谷物干燥机 | 5HXG-32 | 处理方式：循环式；批处理量：32t；结构形式：固定死
005684 | 收获后处理机械 | 干燥机械 | 谷物烘干机 | 批处理量10—20t循环式谷物烘干机 | 安徽谷丰机械科技有限公司 | 批式循环谷物干燥机 | 5HXG-15 | 处理方式:循环式；批处理量：15t；结构形式：固定式
005685 | 收获后处理机械 | 干燥机械 | 谷物烘干机 | 批处理量10—20t循环式谷物烘干机 | 安徽谷丰机械科技有限公司 | 批式循环谷物干燥机 | 5HXG-10 | 处理方式：循环式；批处理量：10t；结构形式：固定式
005686 | 收获后处理机械 | 干燥机械 | 谷物烘干机 | 批处理量30t及以上循环式谷物烘干机 | 安徽谷丰机械科技有限公司 | 批式循环谷物干燥机 | 5HXG-35 | 处理方式：循环式；批处理量：35t；结构形式：固定式
005687 | 收获后处理机械 | 干燥机械 | 谷物烘干机 | 批处理量20—30t循环式谷物烘干机 | 安徽谷丰机械科技有限公司 | 批式循环谷物干燥机 | 5HXG-22 | 处理方式：循环式；批处理量：22t；结构形式：固定式
002114 | 收获后处理机械 | 干燥机械 | 谷物烘干机 | 批处理量30t及以上循环式谷物烘干机 | 安徽禾阳机械科技有限公司 | 批式循环谷物干燥机 | 5HXL-30 | 循环批处理量(t)：30、处理方式:批式循环，结构型式:固定式
002115 | 收获后处理机械 | 干燥机械 | 谷物烘干机 | 批处理量10—20t循环式谷物烘干机 | 安徽禾阳机械科技有限公司 | 批式循环谷物干燥机 | 5HXL-15 | 循环批处理量(t)：15 .处理方式：循环式. 结构型式：固定式
002116 | 收获后处理机械 | 干燥机械 | 谷物烘干机 | 批处理量10—20t循环式谷物烘干机 | 安徽禾阳机械科技有限公司 | 批式循环谷物干燥机 | 5HXL-12 | 循环批处理量(t)：12. 处理方式：循环式. 结构型式：固定式
000198 | 农产品初加工机械 | 茶叶加工机械 | 茶叶筛选机 | 执行单元数128个及以上的茶叶色选机 | 安徽宏实光机电高科有限公司 | 茶叶色选机 | 6CSX-320S(CCD） | 筛选方式：色选方式；CCD执行单元数：320个
000199 | 农产品初加工机械 | 茶叶加工机械 | 茶叶筛选机 | 执行单元数128个及以上的茶叶色选机 | 安徽宏实光机电高科有限公司 | 茶叶色选机 | 6CSX-384S(CCD) | 筛选方式:色选方式；CCD执行单位：384个。
000200 | 收获后处理机械 | 清选机械 | 粮食清选机 | 300单元及以上CCD图像传感器大米色选机 | 安徽宏实光机电高科有限公司 | 大米色选机 | 6SXM-315(CCD) | 清选方式：光电式(CCD图像)；CCD执行单元数：315个
000201 | 收获后处理机械 | 清选机械 | 粮食清选机 | 300单元及以上CCD图像传感器大米色选机 | 安徽宏实光机电高科有限公司 | 大米色选机 | 6SXM-441(CCD) | 清选方式：光电式(CCD图像)；CCD执行单元数：441个
000202 | 收获后处理机械 | 清选机械 | 粮食清选机 | 300单元及以上CCD图像传感器大米色选机 | 安徽宏实光机电高科有限公司 | 大米色选机 | 6SXM-630(CCD) | 清选方式：光电式(CCD图像)；CCD执行单元数：630个
000203 | 收获后处理机械 | 清选机械 | 粮食清选机 | 150—300单元CCD图像传感器杂粮色选机 | 安徽宏实光机电高科有限公司 | 杂粮色选机 | 6SXZ-252(CCD) | 清选方式：光电式(CCD图像)；CCD执行单元数：252个
000204 | 收获后处理机械 | 清选机械 | 粮食清选机 | 150—300单元CCD图像传感器杂粮色选机 | 安徽宏实光机电高科有限公司 | 杂粮色选机 | 6SXZ-168(CCD) | 清选方式：光电式(CCD图像)；CCD执行单元数：168个
002312 | 收获后处理机械 | 清选机械 | 粮食清选机 | 300单元及以上CCD图像传感器大米色选机 | 安徽捷泰智能科技有限公司 | 大米色选机 | 6SXM-448 | 执行单元数：448个； 传感器型式：黑白线阵CCD图像传感器；
002313 | 收获后处理机械 | 清选机械 | 粮食清选机 | 150—300单元CCD图像传感器大米色选机 | 安徽捷泰智能科技有限公司 | 大米色选机 | 6SXM-192 | 执行单元数：192个； 传感器型式：黑白线阵CCD图像传感器；
001528 | 农产品初加工机械 | 茶叶加工机械 | 茶叶筛选机 | 执行单元数128个及以上的茶叶色选机 | 安徽捷迅光电技术有限公司 | 茶叶色选机 | 6CSX-864(TT3) | 配套动力：7.0kW；选别档数：色选，CCD；通道数：864；单个执行单元单位时间生产率：kg/h:≥2生产效率≥75kg/kw·h；整机质量（kg）2488；外形尺寸（长×宽×高）（mm）2730×2250×3500；选净率≥96%；破碎率：＜2%
001529 | 农产品初加工机械 | 茶叶加工机械 | 茶叶筛选机 | 执行单元数128个及以上的茶叶色选机 | 安徽捷迅光电技术有限公司 | 茶叶色选机 | 6CSX-384S | 配套动力：5.0kW；选别档数：色选，CCD；通道数：384；单个执行单元单位时间生产率：kg/h:≥2生产效率≥75kg/kw·h；整机质量（kg）1150；外形尺寸（长×宽×高）（mm）2800×1880×2830；选净率≥96%；破碎率：＜2%
001530 | 农产品初加工机械 | 茶叶加工机械 | 茶叶筛选机 | 执行单元数128个及以上的茶叶色选机 | 安徽捷迅光电技术有限公司 | 茶叶色选机 | 6CSX-1440 | 配套动力：7.2kW；选别档数：色选，CCD；通道数：1440；单个执行单元单位时间生产率：kg/h:≥2生产效率≥75kg/kw·h；整机质量（kg）4200；外形尺寸（长×宽×高）（mm）3305×3070×3535；选净率≥96%；破碎率：＜2%
001531 | 农产品初加工机械 | 茶叶加工机械 | 茶叶筛选机 | 执行单元数128个及以上的茶叶色选机 | 安徽捷迅光电技术有限公司 | 茶叶色选机 | 6CSX-480S | 配套动力：5.0kW；选别档数：色选，CCD；通道数：480；单个执行单元单位时间生产率：kg/h:≥2生产效率≥75kg/kw·h；整机质量（kg）1200；外形尺寸（长×宽×高）（mm）2800×2100×2830；选净率≥96%；破碎率：＜2%
001532 | 农产品初加工机械 | 茶叶加工机械 | 茶叶筛选机 | 执行单元数128个及以上的茶叶色选机 | 安徽捷迅光电技术有限公司 | 茶叶色选机 | 6CSX-720S | 配套动力：5.5kW；选别档数：色选，CCD；通道数：720；单个执行单元单位时间生产率：kg/h:≥2生产效率≥75kg/kw·h；整机质量（kg）2300；外形尺寸（长×宽×高）（mm）2535×2400×2905；选净率≥96%；破碎率：＜2%
001533 | 农产品初加工机械 | 茶叶加工机械 | 茶叶筛选机 | 执行单元数128个及以上的茶叶色选机 | 安徽捷迅光电技术有限公司 | 茶叶色选机 | 6CSX-192S | 配套动力：4.0kW；选别档数：色选，CCD；通道数：192；单个执行单元单位时间生产率：kg/h:≥2生产效率≥75kg/kw·h；整机质量（kg）800；外形尺寸（长×宽×高）（mm）1620×2300×2900；选净率≥96%；破碎率：＜2%
001534 | 收获后处理机械 | 清选机械 | 粮食清选机 | 300单元及以上CCD图像传感器大米色选机 | 安徽捷迅光电技术有限公司 | 大米云色选机 | 6SXM-640(SC640) | 配套动力：6.5kW；选别档数：色选，CCD；通道数：640；生产效率≥2500kg/kw·h；整机质量（kg）2500；外形尺寸（长×宽×高）（mm）4245×1650×1860；选净率≥99.9%；一次带出比：试样≤3:1；二次带出比：试样≤1:5
001535 | 收获后处理机械 | 清选机械 | 粮食清选机 | 300单元及以上CCD图像传感器大米色选机 | 安徽捷迅光电技术有限公司 | 大米智能色选机 | 6SXM-448(CCD-Q7) | 配套动力：5.5kW；选别档数：色选，CCD；通道数：448；生产效率≥2500kg/kw·h；整机质量（kg）1200；外形尺寸（长×宽×高）（mm）2800×1520×1845；选净率≥99.9%；一次带出比：试样＞1:2；二次带出比：试样＞8:1
001536 | 收获后处理机械 | 清选机械 | 粮食清选机 | 300单元及以上CCD图像传感器大米色选机 | 安徽捷迅光电技术有限公司 | 大米色选机 | 6SXM-448(SC448) | 配套动力：5.0kW；选别档数：色选，CCD；通道数：448；生产效率≥2500kg/kw·h；整机质量（kg）1200；外形尺寸（长×宽×高）（mm）3120×1640×2065；选净率≥99.9%；一次带出比：试样≤3:1；二次带出比：试样≤1:5
001195 | 收获机械 | 饲料作物收获机械 | 打（压）捆机 | 1.7—2.2m捡拾压捆机 | 安徽金丰机械有限公司 | 方草捆打捆机 | 9YFQ-1900 | 捡拾器宽度：1900mm、工作状态外形尺寸（长×宽×高）：4000×2490×1800mm、配套动力：≥55KW
001197 | 收获机械 | 饲料作物收获机械 | 打（压）捆机 | 2.2m及以上捡拾压捆机 | 安徽金丰机械有限公司 | 方草捆打捆机 | 9YFQ-2300B | 捡拾器宽度：2300mm、工作状态外形尺寸（长×宽×高）：4675×2910×1820mm、配套动力：≥55KW
001198 | 收获机械 | 饲料作物收获机械 | 打（压）捆机 | 2.2m及以上捡拾压捆机 | 安徽金丰机械有限公司 | 秸秆粉碎方草捆打捆机 | 9YFQ-2200 | 捡拾器宽度：2200mm、工作状态外形尺寸（长×宽×高）：5420×2670×1870mm、配套动力：≥55KW
001715 | 收获后处理机械 | 干燥机械 | 谷物烘干机 | 批处理量20—30t循环式谷物烘干机 | 安徽金粮机械科技有限公司 | 低温循环烘干机 | JL-5H-25 | 批处理量25t；批式循环；
001716 | 收获后处理机械 | 干燥机械 | 谷物烘干机 | 批处理量10—20t循环式谷物烘干机 | 安徽金粮机械科技有限公司 | 低温循环烘干机 | JL-5H-15 | 批处理量15t；循环式；
001717 | 收获后处理机械 | 干燥机械 | 谷物烘干机 | 批处理量10—20t循环式谷物烘干机 | 安徽金粮机械科技有限公司 | 低温循环烘干机 | JL-5H-12 | 批处理量12t；循环式；
001718 | 收获后处理机械 | 干燥机械 | 谷物烘干机 | 批处理量20—30t循环式谷物烘干机 | 安徽金粮机械科技有限公司 | 低温循环烘干机 | JL-5H-20 | 批处理量20t；批式循环；
001719 | 收获后处理机械 | 干燥机械 | 谷物烘干机 | 批处理量30t及以上循环式谷物烘干机 | 安徽金粮机械科技有限公司 | 低温循环烘干机 | JL-5H-30 | 批处理量30t；循环式；
001720 | 收获后处理机械 | 干燥机械 | 谷物烘干机 | 批处理量10—20t循环式谷物烘干机 | 安徽金粮机械科技有限公司 | 低温循环烘干机 | JL-5H-15A | 批处理量15t；批式循环；
000212 | 收获后处理机械 | 干燥机械 | 谷物烘干机 | 批处理量10—20t循环式谷物烘干机 | 安徽金明机械科技有限公司 | 谷物干燥机 | 5H-15 | 循环批处理量：15t；处理方式：批式循环干燥方式；外形尺寸（长×宽×高）：3791×2250×9385mm
000213 | 收获后处理机械 | 干燥机械 | 谷物烘干机 | 批处理量30t及以上循环式谷物烘干机 | 安徽金明机械科技有限公司 | 混流式谷物干燥机 | 5H-32 | 批次处理量：32t；结构型式：循环式；干燥机机体外形尺寸（长×宽×高）：3260×2560×10600mm
000214 | 收获后处理机械 | 干燥机械 | 谷物烘干机 | 批处理量30t及以上循环式谷物烘干机 | 安徽金明机械科技有限公司 | 谷物干燥机 | 5H-30 | 循环批处理量：30t；处理方式：批式循环干燥方式；外形尺寸（长×宽×高）：4950×3850×11815mm
000215 | 收获后处理机械 | 干燥机械 | 谷物烘干机 | 批处理量20—30t循环式谷物烘干机 | 安徽金明机械科技有限公司 | 谷物干燥机 | 5H-22 | 批次处理量：22t；结构型式：循环式；干燥机机体外形尺寸（长×宽×高）：2220×2650×8920mm
000216 | 收获后处理机械 | 干燥机械 | 谷物烘干机 | 批处理量20—30t循环式谷物烘干机 | 安徽金明机械科技有限公司 | 谷物干燥机 | 5HQ-22A | 批次处理量：22t；结构型式：循环式；干燥机机体外形尺寸（长×宽×高）：2220×2650×8920mm
000217 | 收获后处理机械 | 干燥机械 | 谷物烘干机 | 批处理量10—20t循环式谷物烘干机 | 安徽金明机械科技有限公司 | 混流式谷物干燥机 | 5H-16 | 批次处理量：16t；结构型式：循环式；干燥机机体外形尺寸（长×宽×高）：1870×2060×10150mm
002139 | 收获后处理机械 | 干燥机械 | 谷物烘干机 | 批处理量10—20t循环式谷物烘干机 | 安徽金锡机械科技有限公司 | 批式循环谷物干燥机 | 5HX-15 | 处理方式：循环式； 结构形式：固定式； 循环式批处理量（t）：15
002140 | 收获后处理机械 | 干燥机械 | 谷物烘干机 | 批处理量20—30t循环式谷物烘干机 | 安徽金锡机械科技有限公司 | 批式循环谷物干燥机 | 5HX-20 | 处理方式：循环式； 结构形式：固定式； 循环式批处理量（t）：20
002141 | 收获后处理机械 | 干燥机械 | 谷物烘干机 | 批处理量30t及以上循环式谷物烘干机 | 安徽金锡机械科技有限公司 | 批式循环谷物干燥机 | 5HX-75 | 处理方式：循环式； 结构形式：固定式； 循环式批处理量（t）：75
002142 | 收获后处理机械 | 干燥机械 | 谷物烘干机 | 批处理量30t及以上循环式谷物烘干机 | 安徽金锡机械科技有限公司 | 批式循环谷物干燥机 | 5HX-35 | 处理方式：循环式； 结构形式：固定式； 循环式批处理量（t）：35
005027 | 收获机械 | 饲料作物收获机械 | 打（压）捆机 | 1.7—2.2m捡拾压捆机 | 安徽久力机械设备有限公司 | 秸秆粉碎圆捆打捆机 | 4YQ-172-70 | 捡拾器宽度:1720MM
005028 | 收获机械 | 饲料作物收获机械 | 打（压）捆机 | 1.2—1.7m捡拾压捆机 | 安徽久力机械设备有限公司 | 圆草捆打捆机 | 4YQ-120-70 | 捡拾器宽度:1.2M
005029 | 收获机械 | 饲料作物收获机械 | 打（压）捆机 | 0.7—1.2m捡拾压捆机 | 安徽久力机械设备有限公司 | 捡拾圆捆机 | 4YQ-100-65 | 捡拾器宽度:1M
005030 | 收获机械 | 饲料作物收获机械 | 打（压）捆机 | 1.7—2.2m捡拾压捆机 | 安徽久力机械设备有限公司 | 方草捆打捆机 | 9YFQ-1.9 | 捡拾器宽度:1900MM
005031 | 种植施肥机械 | 播种机械 | 免耕播种机 | 12—18行免耕条播机 | 安徽久力机械设备有限公司 | 免耕施肥播种机 | 2BMFJ-12/8 | 播种行数:12行
006028 | 其他机械 | 其他机械 | 简易保鲜储藏设备 | 独立库容200m³及以上简易保鲜储藏设备 | 安徽美乐柯制冷空调设备有限公司 | 保鲜冷藏库 | ZK-500 | 库容：500m3；配电总功率：19.7kw；制冷剂：R22；库内冷却方式：冷风机冷却；库板材料：双面彩钢聚氨脂库板；库板厚度：100；库温：2~8℃。
005268 | 农产品初加工机械 | 茶叶加工机械 | 茶叶筛选机 | 执行单元数128个及以上的茶叶色选机 | 安徽摩森光电科技有限公司 | 茶叶色选机 | 6CSX-136S | 执行单元数：136个
004252 | 收获后处理机械 | 干燥机械 | 谷物烘干机 | 批处理量20—30t循环式谷物烘干机 | 安徽赛威机械有限公司 | 批式循环谷物干燥机 | 5H-20A | 批处理量20t；循环式
004253 | 收获后处理机械 | 干燥机械 | 谷物烘干机 | 批处理量30t及以上循环式谷物烘干机 | 安徽赛威机械有限公司 | 批式循环谷物干燥机 | 5H-30 | 批处理量30t；循环式
004255 | 收获后处理机械 | 干燥机械 | 谷物烘干机 | 批处理量10—20t循环式谷物烘干机 | 安徽赛威机械有限公司 | 批式循环谷物干燥机 | 5H-12 | 批处理量12T；循环式
004256 | 收获后处理机械 | 干燥机械 | 果蔬烘干机 | 容积15m³及以上果蔬烘干机 | 安徽赛威机械有限公司 | 果蔬烘干机 | 5LB-17(RB) | 容积17m³
004257 | 收获后处理机械 | 干燥机械 | 果蔬烘干机 | 容积15m³及以上果蔬烘干机 | 安徽赛威机械有限公司 | 果蔬烘干机 | 5LB-30A | 容积30m³
004258 | 收获后处理机械 | 干燥机械 | 果蔬烘干机 | 容积15m³及以上果蔬烘干机 | 安徽赛威机械有限公司 | 果蔬烘干机 | 5LB-16 | 容积16m³
004259 | 收获后处理机械 | 干燥机械 | 果蔬烘干机 | 容积5—15m³果蔬烘干机 | 安徽赛威机械有限公司 | 果蔬烘干机 | 5LB-10 | 容积10m³
004260 | 收获后处理机械 | 干燥机械 | 果蔬烘干机 | 容积15m³及以上果蔬烘干机 | 安徽赛威机械有限公司 | 果蔬烘干机 | 5LB-17A | 容积17m³
004261 | 收获后处理机械 | 干燥机械 | 果蔬烘干机 | 容积15m³及以上果蔬烘干机 | 安徽赛威机械有限公司 | 果蔬烘干机 | 5LB-17 | 容积17m³
000166 | 收获后处理机械 | 干燥机械 | 谷物烘干机 | 批处理量10—20t循环式谷物烘干机 | 安徽山水农业科技有限公司 | 低温循环式干燥机 | V120 | 批处理量12吨，循环式，
000167 | 收获后处理机械 | 干燥机械 | 谷物烘干机 | 批处理量30t及以上循环式谷物烘干机 | 安徽山水农业科技有限公司 | 低温循环式干燥机 | H300 | 批处理量30吨，循环式
006881 | 动力机械 | 拖拉机 | 轮式拖拉机（不含皮带传动轮式拖拉机） | 100—120马力四轮驱动拖拉机 | 安徽省传奇农业机械制造有限公司 | 轮式拖拉机 | CQ1004 | 功率：100马力；驱动方式：四轮驱动
006882 | 动力机械 | 拖拉机 | 轮式拖拉机（不含皮带传动轮式拖拉机） | 140—160马力四轮驱动拖拉机 | 安徽省传奇农业机械制造有限公司 | 轮式拖拉机 | CQ1404 | 功率：140马力；驱动方式：四轮驱动
006883 | 动力机械 | 拖拉机 | 轮式拖拉机（不含皮带传动轮式拖拉机） | 160—180马力四轮驱动拖拉机 | 安徽省传奇农业机械制造有限公司 | 轮式拖拉机 | CQ1654-A | 功率：165马力；驱动方式：四轮驱动
006884 | 动力机械 | 拖拉机 | 轮式拖拉机（不含皮带传动轮式拖拉机） | 140—160马力四轮驱动拖拉机 | 安徽省传奇农业机械制造有限公司 | 轮式拖拉机 | CQ1504-A | 功率：150马力；驱动方式：四轮驱动
006885 | 动力机械 | 拖拉机 | 轮式拖拉机（不含皮带传动轮式拖拉机） | 140—160马力四轮驱动拖拉机 | 安徽省传奇农业机械制造有限公司 | 轮式拖拉机 | CQ1404-A | 功率：140马力；驱动方式：四轮驱动
006886 | 动力机械 | 拖拉机 | 轮式拖拉机（不含皮带传动轮式拖拉机） | 200马力及以上四轮驱动拖拉机 | 安徽省传奇农业机械制造有限公司 | 轮式拖拉机 | CQ2204 | 功率：220马力；驱动方式：四轮驱动
006887 | 动力机械 | 拖拉机 | 轮式拖拉机（不含皮带传动轮式拖拉机） | 50—60马力四轮驱动拖拉机 | 安徽省传奇农业机械制造有限公司 | 轮式拖拉机 | CQ554 | 功率：55马力；驱动方式：四轮驱动
006888 | 动力机械 | 拖拉机 | 轮式拖拉机（不含皮带传动轮式拖拉机） | 90—100马力四轮驱动拖拉机 | 安徽省传奇农业机械制造有限公司 | 轮式拖拉机 | CQ904 | 功率：90马力；驱动方式：四轮驱动
006889 | 动力机械 | 拖拉机 | 轮式拖拉机（不含皮带传动轮式拖拉机） | 180—200马力四轮驱动拖拉机 | 安徽省传奇农业机械制造有限公司 | 轮式拖拉机 | CQ1854-A | 功率：185马力；驱动方式：四轮驱动
006890 | 动力机械 | 拖拉机 | 轮式拖拉机（不含皮带传动轮式拖拉机） | 70—80马力四轮驱动拖拉机 | 安徽省传奇农业机械制造有限公司 | 轮式拖拉机 | CQ704 | 功率：70马力；驱动方式：四轮驱动
006891 | 动力机械 | 拖拉机 | 轮式拖拉机（不含皮带传动轮式拖拉机） | 60—70马力四轮驱动拖拉机 | 安徽省传奇农业机械制造有限公司 | 轮式拖拉机 | CQ604-D | 功率：60马力；驱动方式：四轮驱动
006892 | 动力机械 | 拖拉机 | 轮式拖拉机（不含皮带传动轮式拖拉机） | 100—120马力四轮驱动拖拉机 | 安徽省传奇农业机械制造有限公司 | 轮式拖拉机 | CQ1004-A | 功率：100马力；驱动方式：四轮驱动
006894 | 动力机械 | 拖拉机 | 轮式拖拉机（不含皮带传动轮式拖拉机） | 100马力及以上两轮驱动拖拉机 | 安徽省传奇农业机械制造有限公司 | 轮式拖拉机 | CQ1000 | 功率：100马力驱动方式：两轮驱动
006895 | 动力机械 | 拖拉机 | 轮式拖拉机（不含皮带传动轮式拖拉机） | 120—140马力四轮驱动拖拉机 | 安徽省传奇农业机械制造有限公司 | 轮式拖拉机 | CQ1204-A | 功率：120马力；驱动方式：四轮驱动
006896 | 动力机械 | 拖拉机 | 轮式拖拉机（不含皮带传动轮式拖拉机） | 160—180马力四轮驱动拖拉机 | 安徽省传奇农业机械制造有限公司 | 轮式拖拉机 | CQ1654 | 功率：165马力；驱动方式：四轮驱动
006897 | 动力机械 | 拖拉机 | 轮式拖拉机（不含皮带传动轮式拖拉机） | 120—140马力四轮驱动拖拉机 | 安徽省传奇农业机械制造有限公司 | 轮式拖拉机 | CQ1354 | 功率：135马力；驱动方式：四轮驱动
006898 | 动力机械 | 拖拉机 | 轮式拖拉机（不含皮带传动轮式拖拉机） | 40—50马力四轮驱动拖拉机 | 安徽省传奇农业机械制造有限公司 | 轮式拖拉机 | CQ454-D | 功率：45马力；驱动方式：四轮驱动
006899 | 动力机械 | 拖拉机 | 轮式拖拉机（不含皮带传动轮式拖拉机） | 80—90马力四轮驱动拖拉机 | 安徽省传奇农业机械制造有限公司 | 轮式拖拉机 | CQ804 | 功率：80马力；驱动方式：四轮驱动
006900 | 动力机械 | 拖拉机 | 轮式拖拉机（不含皮带传动轮式拖拉机） | 70—80马力四轮驱动拖拉机 | 安徽省传奇农业机械制造有限公司 | 轮式拖拉机 | CQ754-D | 功率：75马力；驱动方式：四轮驱动
006901 | 动力机械 | 拖拉机 | 轮式拖拉机（不含皮带传动轮式拖拉机） | 120—140马力四轮驱动拖拉机 | 安徽省传奇农业机械制造有限公司 | 轮式拖拉机 | CQ1304 | 功率：130马力；驱动方式：四轮驱动
006902 | 动力机械 | 拖拉机 | 轮式拖拉机（不含皮带传动轮式拖拉机） | 140—160马力四轮驱动拖拉机 | 安徽省传奇农业机械制造有限公司 | 轮式拖拉机 | CQ1504 | 功率：150马力；驱动方式：四轮驱动
006903 | 动力机械 | 拖拉机 | 轮式拖拉机（不含皮带传动轮式拖拉机） | 40—50马力四轮驱动拖拉机 | 安徽省传奇农业机械制造有限公司 | 轮式拖拉机 | CQ454 | 功率：45马力；驱动方式：四轮驱动
006904 | 动力机械 | 拖拉机 | 轮式拖拉机（不含皮带传动轮式拖拉机） | 120—140马力四轮驱动拖拉机 | 安徽省传奇农业机械制造有限公司 | 轮式拖拉机 | CQ1204 | 功率：120马力；驱动方式：四轮驱动
006905 | 动力机械 | 拖拉机 | 轮式拖拉机（不含皮带传动轮式拖拉机） | 180—200马力四轮驱动拖拉机 | 安徽省传奇农业机械制造有限公司 | 轮式拖拉机 | CQ1854 | 功率：185马力；驱动方式：四轮驱动
006907 | 动力机械 | 拖拉机 | 轮式拖拉机（不含皮带传动轮式拖拉机） | 100—120马力四轮驱动拖拉机 | 安徽省传奇农业机械制造有限公司 | 轮式拖拉机 | CQ1104 | 功率：110马力；驱动方式：四轮驱动
006908 | 动力机械 | 拖拉机 | 轮式拖拉机（不含皮带传动轮式拖拉机） | 140—160马力四轮驱动拖拉机 | 安徽省传奇农业机械制造有限公司 | 轮式拖拉机 | CQ1504-D | 功率：150马力；驱动方式：四轮驱动
006909 | 动力机械 | 拖拉机 | 轮式拖拉机（不含皮带传动轮式拖拉机） | 100马力及以上两轮驱动拖拉机 | 安徽省传奇农业机械制造有限公司 | 轮式拖拉机 | CQ1300 | 功率：130马力；驱动方式：两轮驱动
001460 | 收获后处理机械 | 干燥机械 | 谷物烘干机 | 批处理量30t及以上循环式谷物烘干机 | 安徽省久泰农业装备有限公司 | 批式循环谷物干燥机 | 5HJT-30 | 批处理量30t；循环式
001461 | 收获后处理机械 | 干燥机械 | 谷物烘干机 | 批处理量4—10t循环式谷物烘干机 | 安徽省久泰农业装备有限公司 | 批式循环谷物干燥机 | 5HJT-4.5 | 批处理量：4.5T；循环式
001462 | 收获后处理机械 | 干燥机械 | 谷物烘干机 | 批处理量20—30t循环式谷物烘干机 | 安徽省久泰农业装备有限公司 | 批式循环谷物干燥机 | 5HJT-20 | 批处理量：20T；循环式
005970 | 收获后处理机械 | 干燥机械 | 谷物烘干机 | 批处理量30t及以上循环式谷物烘干机 | 安徽省久阳农业机械有限公司 | 批式循环谷物干燥机 | 5HXG-30 | 结构形式：固定式 处理方式：批式循环 循环批处理量（批式循环式）：30t
005971 | 收获后处理机械 | 干燥机械 | 谷物烘干机 | 处理量50—100t/d连续式谷物烘干机 | 安徽省久阳农业机械有限公司 | 连续式粮食干燥机 | 5HHG-60 | 结构型式：固定式 处理方式：连续式 日处理量（连续式）：60t
005972 | 收获后处理机械 | 干燥机械 | 谷物烘干机 | 批处理量20—30t循环式谷物烘干机 | 安徽省久阳农业机械有限公司 | 批式循环谷物干燥机 | 5HXG-20 | 结构形式：固定式 处理方式：批式循环 循环批处理量（批式循环式）：20t
005973 | 收获后处理机械 | 干燥机械 | 谷物烘干机 | 批处理量10—20t循环式谷物烘干机 | 安徽省久阳农业机械有限公司 | 批式循环谷物干燥机 | 5HXG-15 | 结构形式：固定式 处理方式：批式循环 循环批处理量（批式循环式）：15t
005974 | 收获后处理机械 | 干燥机械 | 谷物烘干机 | 批处理量10—20t循环式谷物烘干机 | 安徽省久阳农业机械有限公司 | 批式循环谷物干燥机 | 5HXG-15F | 结构形式：固定式 处理方式：批式循环 循环批处理量（批式循环式）：15t
005975 | 收获后处理机械 | 干燥机械 | 谷物烘干机 | 批处理量10—20t循环式谷物烘干机 | 安徽省久阳农业机械有限公司 | 批式循环谷物干燥机 | 5HXG-12.5 | 结构形式：固定式 处理方式：批式循环 循环批处理量（批式循环式）：12.5t
005976 | 收获后处理机械 | 干燥机械 | 谷物烘干机 | 批处理量20—30t循环式谷物烘干机 | 安徽省久阳农业机械有限公司 | 批式循环谷物干燥机 | 5HJY-23 | 结构形式：固定式 处理方式：批式循环 循环批处理量（批式循环式）：23t
005977 | 收获后处理机械 | 干燥机械 | 谷物烘干机 | 批处理量30t及以上循环式谷物烘干机 | 安徽省久阳农业机械有限公司 | 批式循环谷物干燥机 | 5HXG-30A | 结构形式：固定式 处理方式：批式循环 循环批处理量（批式循环式）：30t
003964 | 耕整地机械 | 耕地机械 | 旋耕机（含履带自走式旋耕机） | 单轴1000—1500mm旋耕机 | 安徽省六安市瑞尔机械进出口有限公司 | 1GS9L-100型旋耕机 | 1GS9L-100 | 结构型式:卧式中间链传动；外形尺寸(长×宽×高):1140MM×1000MM×900MM；结构质量:85KG；幅宽:100CM；耕深:≥12CM；传动方式:链条传动；与拖拉机联接方式:直联式；刀辊设计转速:250-300R/MIN；刀辊最大回转半径:195MM；刀辊总安装刀数:20把；刀片型号:S195；单轴；作业幅宽:100CM.
001552 | 耕整地机械 | 耕地机械 | 旋耕机（含履带自走式旋耕机） | 单轴2000—2500mm旋耕机 | 安徽省全椒县富民机械有限公司 | 旋耕机 | 1GQN-220 | 单轴；幅宽：2200MM
001553 | 耕整地机械 | 耕地机械 | 旋耕机（含履带自走式旋耕机） | 单轴1000—1500mm旋耕机 | 安徽省全椒县富民机械有限公司 | 旋耕机 | 1GLZ-100 | 单轴；幅宽：1000MM
001554 | 耕整地机械 | 耕地机械 | 旋耕机（含履带自走式旋耕机） | 单轴1000—1500mm旋耕机 | 安徽省全椒县富民机械有限公司 | 旋耕机 | 1GS-105 | 单轴；幅宽：1050MM
001555 | 耕整地机械 | 耕地机械 | 旋耕机（含履带自走式旋耕机） | 单轴2000—2500mm旋耕机 | 安徽省全椒县富民机械有限公司 | 旋耕机 | 1GQN-200 | 单轴；幅宽：2000MM
001369 | 收获后处理机械 | 干燥机械 | 谷物烘干机 | 批处理量10—20t循环式谷物烘干机 | 安徽唯嵩光电科技有限公司 | 批式循环谷物烘干机 | 5H-15 | 批量循环15吨谷物烘干机
001371 | 收获后处理机械 | 清选机械 | 粮食清选机 | 300单元及以上CCD图像传感器杂粮色选机 | 安徽唯嵩光电科技有限公司 | 杂粮色选机 | 6SXZ-640(CCD) | 执行单元数640个；应用CCD图像传感器技术
001372 | 收获后处理机械 | 清选机械 | 粮食清选机 | 300单元及以上CCD图像传感器杂粮色选机 | 安徽唯嵩光电科技有限公司 | 杂粮色选机 | 6SXZ-384(CCD) | 执行单元数384个；应用CCD图像传感器技术
001373 | 收获后处理机械 | 清选机械 | 粮食清选机 | 300单元及以上CCD图像传感器大米色选机 | 安徽唯嵩光电科技有限公司 | 大米色选机 | 6SXM-512(CCD) | 执行单元数512个；应用CCD图像传感器技术
001374 | 收获后处理机械 | 清选机械 | 粮食清选机 | 150—300单元CCD图像传感器大米色选机 | 安徽唯嵩光电科技有限公司 | 大米色选机 | 6SXM-192(CCD) | CCD执行单元数(个)192；应用CCD图像传感技术
001376 | 收获后处理机械 | 清选机械 | 粮食清选机 | 300单元及以上CCD图像传感器杂粮色选机 | 安徽唯嵩光电科技有限公司 | 杂粮色选机 | 6SXZ-448(CCD) | 执行单元数448个；应用CCD图像传感器技术
001377 | 收获后处理机械 | 清选机械 | 粮食清选机 | 300单元及以上CCD图像传感器杂粮色选机 | 安徽唯嵩光电科技有限公司 | 杂粮色选机 | 6SXZ-512(CCD) | 执行单元数512个；应用CCD图像传感器技术
001397 | 收获后处理机械 | 清选机械 | 粮食清选机 | 300单元及以上CCD图像传感器杂粮色选机 | 安徽唯嵩光电科技有限公司 | 杂粮色选机 | 6SXZ-320(CCD) | 执行单元数320个；应用CCD图像传感器技术
001401 | 收获后处理机械 | 清选机械 | 粮食清选机 | 150—300单元CCD图像传感器大米色选机 | 安徽唯嵩光电科技有限公司 | 大米色选机 | 6SXM-256(CCD) | CCD执行单元数(个)256；应用CCD图像传感技术
001402 | 收获后处理机械 | 清选机械 | 粮食清选机 | 300单元及以上CCD图像传感器大米色选机 | 安徽唯嵩光电科技有限公司 | 大米色选机 | 6SXM-448(CCD) | CCD执行单元数(个)448；应用CCD图像传感技术
001404 | 收获后处理机械 | 清选机械 | 粮食清选机 | 300单元及以上CCD图像传感器大米色选机 | 安徽唯嵩光电科技有限公司 | 大米色选机 | 6SXM-384(CCD) | CCD执行单元数(个)384；应用CCD图像传感技术
003922 | 收获后处理机械 | 干燥机械 | 谷物烘干机 | 批处理量30t及以上循环式谷物烘干机 | 安徽新生力农机股份有限公司 | 批式循环谷物干燥机 | 5HPX-30 | 循环式,批处理量30T,机体尺寸:长3104MM*宽3054MM*高10766MM.
003923 | 收获后处理机械 | 干燥机械 | 谷物烘干机 | 批处理量10—20t循环式谷物烘干机 | 安徽新生力农机股份有限公司 | 批式循环谷物干燥机 | 5HPX-15 | 循环式，批处理量15T，整机质量3075kg，外形尺寸：4250mm*2490mm*9400mm，电机总功率：9.95kw.
003924 | 收获后处理机械 | 干燥机械 | 谷物烘干机 | 批处理量20—30t循环式谷物烘干机 | 安徽新生力农机股份有限公司 | 批式循环谷物干燥机 | 5HPX-20 | 循环式,批处理量20T,整机质量3350KG,外形尺寸：长3800MM*宽4600MM*高10500MM,电机总功率15.47KW.
003925 | 收获后处理机械 | 干燥机械 | 谷物烘干机 | 批处理量30t及以上循环式谷物烘干机 | 安徽新生力农机股份有限公司 | 批式循环谷物干燥机 | 5HPX-35 | 循环式,批处理量35T,整机质量8000KG,尺寸长5700MM*宽5100MM*高12400MM,电机总功率18.85KW.
003926 | 收获后处理机械 | 干燥机械 | 谷物烘干机 | 批处理量20—30t循环式谷物烘干机 | 安徽新生力农机股份有限公司 | 批式循环谷物干燥机 | 5HPX-20B | 循环式,批处理量20T,外形机体尺寸:长2300MM*宽2554MM*高9682MM.
002966 | 收获后处理机械 | 干燥机械 | 谷物烘干机 | 批处理量20—30t循环式谷物烘干机 | 安徽兴仓机械科技有限公司 | 批式循环谷物干燥机 | 5HXC-20 | 处理方式: 循环式 ; 结构形式 : 固定式 ;循环批处理量 :20t 结构尺寸：4058mm×4137mm×11562mm； 小时处理量:≥1300kg/h 整机质量：4280Kg；电机总功率：9.97KW
002967 | 收获后处理机械 | 干燥机械 | 谷物烘干机 | 批处理量10—20t循环式谷物烘干机 | 安徽兴仓机械科技有限公司 | 批式循环谷物干燥机 | 5HXC-15 | 处理方式: 循环式 ; 结构形式 : 固定式 ;循环批处理量 :15t 结构尺寸：3836mmx2580mmx11101mm； 小时处理量:≥1000kg/h 整机质量：3625Kg；电机总功率：9.77KW
002968 | 收获后处理机械 | 干燥机械 | 谷物烘干机 | 批处理量30t及以上循环式谷物烘干机 | 安徽兴仓机械科技有限公司 | 批式循环谷物干燥机 | 5HXC-30 | 处理方式: 循环式 ; 结构形式 : 固定式 ;循环批处理量 :30t 结构尺寸：4632mm×4277mm×12526mm； 小时处理量:≥2000kg/h 整机质量：8760kg；电机总功率：17.27KW
002726 | 种植施肥机械 | 育苗机械设备 | 秧盘播种成套设备（含床土处理） | 生产率500盘/小时及以上秧盘播种成套设备 | 安徽永海达智能科技有限公司 | 水稻育苗用播种机 | 2BP-550 | 含铺底土、播种、洒水、覆土功能；生产率：550 (盘/h)
002727 | 种植施肥机械 | 育苗机械设备 | 秧盘播种成套设备（含床土处理） | 生产率500盘/小时及以上秧盘播种成套设备 | 安徽永海达智能科技有限公司 | 水稻育苗用播种机 | 2BP-800 | 含铺底土、播种、洒水、覆土功能；生产率：800 (盘/h)
002728 | 种植施肥机械 | 育苗机械设备 | 秧盘播种成套设备（含床土处理） | 生产率500盘/小时及以上秧盘播种成套设备 | 安徽永海达智能科技有限公司 | 水稻育苗用播种机 | 2BP-1000 | 含铺底土、播种、洒水、覆土功能；生产率：1000 (盘/h)
005042 | 收获后处理机械 | 干燥机械 | 果蔬烘干机 | 容积15m³及以上果蔬烘干机 | 安徽中科自动化股份有限公司 | 厢式果蔬烘干机 | 5LBZ-55 | 有效干燥体积：55m³。烘干方式：整体脱水。
005043 | 收获后处理机械 | 干燥机械 | 果蔬烘干机 | 容积15m³及以上果蔬烘干机 | 安徽中科自动化股份有限公司 | 厢式果蔬烘干机 | 5LBZY-50 | 有效干燥体积：50m³。烘干方式：整体脱水。
005044 | 收获后处理机械 | 干燥机械 | 果蔬烘干机 | 容积15m³及以上果蔬烘干机 | 安徽中科自动化股份有限公司 | 厢式果蔬烘干机 | 5TBZ-50 | 有效干燥体积：50m³。烘干方式：整体脱水。
005045 | 收获后处理机械 | 干燥机械 | 果蔬烘干机 | 容积15m³及以上果蔬烘干机 | 安徽中科自动化股份有限公司 | 厢式果蔬烘干机 | 5LBZ-20 | 有效干燥体积：20m³。烘干方式：整体脱水。
005046 | 收获后处理机械 | 干燥机械 | 果蔬烘干机 | 容积15m³及以上果蔬烘干机 | 安徽中科自动化股份有限公司 | 厢式果蔬烘干机 | 5BZ-30 | 有效干燥体积：30m³。烘干方式：整体脱水。
005047 | 收获后处理机械 | 干燥机械 | 果蔬烘干机 | 容积15m³及以上果蔬烘干机 | 安徽中科自动化股份有限公司 | 厢式果蔬烘干机 | 5DBZ-50 | 有效干燥体积：50m³。烘干方式：整体脱水。
005048 | 收获后处理机械 | 干燥机械 | 果蔬烘干机 | 容积15m³及以上果蔬烘干机 | 安徽中科自动化股份有限公司 | 厢式果蔬烘干机 | 5BZ-50 | 有效干燥体积：50m³。烘干方式：整体脱水。
005049 | 收获后处理机械 | 干燥机械 | 果蔬烘干机 | 容积15m³及以上果蔬烘干机 | 安徽中科自动化股份有限公司 | 厢式果蔬烘干机 | 5BZ-15 | 有效干燥体积：15m³。烘干方式：整体脱水。
005051 | 收获后处理机械 | 干燥机械 | 果蔬烘干机 | 容积15m³及以上果蔬烘干机 | 安徽中科自动化股份有限公司 | 厢式果蔬烘干机 | 5LBZ-75 | 效干燥体积：75m³。烘干方式：整体脱水。
005052 | 收获后处理机械 | 干燥机械 | 果蔬烘干机 | 容积15m³及以上果蔬烘干机 | 安徽中科自动化股份有限公司 | 厢式果蔬烘干机 | 5LBZ-50 | 有效干燥体积：50m³。烘干方式：整体脱水。
005053 | 收获后处理机械 | 干燥机械 | 果蔬烘干机 | 容积15m³及以上果蔬烘干机 | 安徽中科自动化股份有限公司 | 厢式果蔬烘干机 | 5LBZ-40 | 有效干燥体积：40m³。烘干方式：整体脱水。
005054 | 收获后处理机械 | 干燥机械 | 果蔬烘干机 | 容积15m³及以上果蔬烘干机 | 安徽中科自动化股份有限公司 | 厢式果蔬烘干机 | 5LBZ-35 | 有效干燥体积：35m³。烘干方式：整体脱水。
005055 | 收获后处理机械 | 干燥机械 | 果蔬烘干机 | 容积15m³及以上果蔬烘干机 | 安徽中科自动化股份有限公司 | 厢式果蔬烘干机 | 5BZ-75 | 有效干燥体积：75m³。烘干方式：整体脱水。
005728 | 其他机械 | 其他机械 | 简易保鲜储藏设备 | 独立库容200m³及以上简易保鲜储藏设备 | 安徽中科自动化股份有限公司 | 果蔬保鲜组合冷库 | ZK-300 | 库容：300m³；含制冷机组
005729 | 其他机械 | 其他机械 | 简易保鲜储藏设备 | 独立库容200m³及以上简易保鲜储藏设备 | 安徽中科自动化股份有限公司 | 果蔬保鲜组合冷库 | ZK-500 | 库容：500m³；含制冷机组
005730 | 其他机械 | 其他机械 | 简易保鲜储藏设备 | 独立库容200m³及以上简易保鲜储藏设备 | 安徽中科自动化股份有限公司 | 果蔬保鲜组合冷库 | ZK-400 | 库容：400m³；含制冷机组
005731 | 其他机械 | 其他机械 | 简易保鲜储藏设备 | 独立库容100—200m³简易保鲜储藏设备 | 安徽中科自动化股份有限公司 | 果蔬保鲜组合冷库 | ZK-100 | 库容：100m³；含制冷机组
005732 | 其他机械 | 其他机械 | 简易保鲜储藏设备 | 独立库容100m³以下简易保鲜储藏设备 | 安徽中科自动化股份有限公司 | 果蔬保鲜组合冷库 | ZK-80 | 库容：80m³；含制冷机组
007406 | 收获后处理机械 | 干燥机械 | 谷物烘干机 | 批处理量30t及以上循环式谷物烘干机 | 安徽中科自动化股份有限公司 | 粮食烘干机 | 5HHX-30 | 循环式； 批处理量（t）：30； 外形尺寸（mm)：6300×3210×11500
007407 | 收获后处理机械 | 干燥机械 | 谷物烘干机 | 批处理量30t及以上循环式谷物烘干机 | 安徽中科自动化股份有限公司 | 粮食烘干机 | 5HXL-30 | 循环式； 批处理量（t）：30； 外形尺寸（mm)：5000×3210×10570；
007408 | 收获后处理机械 | 干燥机械 | 谷物烘干机 | 批处理量20—30t循环式谷物烘干机 | 安徽中科自动化股份有限公司 | 粮食烘干机 | 5HXL-20 | 循环式； 批处理量（t）：20 整机质量（kg）:2950； 外形尺寸（mm）：3755×2549×11920
007409 | 收获后处理机械 | 干燥机械 | 谷物烘干机 | 批处理量10—20t循环式谷物烘干机 | 安徽中科自动化股份有限公司 | 粮食烘干机 | 5HXL-15 | 循环式； 批处理量（t）：15 外形尺寸（mm）：3755×2549×9740；
007410 | 收获后处理机械 | 干燥机械 | 谷物烘干机 | 批处理量20—30t循环式谷物烘干机 | 安徽中科自动化股份有限公司 | 粮食烘干机 | 5HEX-20 | 批式循环； 批处理量（t）：20； 干燥机机体外形尺寸（长×宽×高）（mm）：3060×2065×9490；
007411 | 收获后处理机械 | 干燥机械 | 谷物烘干机 | 批处理量10—20t循环式谷物烘干机 | 安徽中科自动化股份有限公司 | 粮食烘干机 | 5HXL-10 | 循环式； 批处理量（t）：10 外形尺寸（mm）：3755×2549×8650；
000384 | 收获后处理机械 | 干燥机械 | 果蔬烘干机 | 容积15m³及以上果蔬烘干机 | 安康市德康农业机械制造有限公司 | 果蔬烘干机 | 5HGM-33型 | 烘干室容积为33m³；烘干方式为：整体脱水
002581 | 收获机械 | 花卉（茶叶）采收机械 | 采茶机 | 单人采茶机 | 安溪县神工农林机械有限公司 | 采茶机 | SG-4CD-35 | 单人操作；配套电动功率功率20W；切割刀长度350mm。
002582 | 收获机械 | 花卉（茶叶）采收机械 | 采茶机 | 单人采茶机 | 安溪县神工农林机械有限公司 | 采茶机 | SG-4C-60 | 单人操作，配套动力最大功率0.65KW；切割器切割宽度600mm。
002583 | 田间管理机械 | 修剪机械 | 茶树修剪机 | 单人手提式茶树修剪机 | 安溪县神工农林机械有限公司 | 茶树修剪机 | SG-3CX-750 | 自带动力；单人操作；配套动力最大功率0.65KW；切割器切割宽度750mm。
000527 | 收获机械 | 花卉（茶叶）采收机械 | 采茶机 | 单人采茶机 | 安溪县神手农业机械有限公司 | 采茶机 | MS-4C-60A | 外形尺寸:动力部份:27.3*29.5*40CM;手持部份:95*30*23CM,切割器切割宽度635MM;结构质量13.6kg
000528 | 收获机械 | 花卉（茶叶）采收机械 | 采茶机 | 单人采茶机 | 安溪县神手农业机械有限公司 | 采茶机 | MS-4C-60 | 外形尺寸:动力部份:27.3*30*40CM;手持部份:95*30*23CM,切割器切割宽度635MM;结构质量13.5kg
000529 | 田间管理机械 | 修剪机械 | 茶树修剪机 | 单人手提式茶树修剪机 | 安溪县神手农业机械有限公司 | 茶树修剪机 | MS-3CX-750A | 外形尺寸:1050*290*260MM;切割器切割幅宽750MM;结构质量：5.5kg；
002232 | 耕整地机械 | 耕地机械 | 旋耕机（含履带自走式旋耕机） | 单轴2500mm及以上旋耕机 | 霸州市仟舜永合工贸有限公司 | 通轴旋耕机 | 1GQ-280 | 配套动力110.3KW，动力输出轴转速720r/min，工作幅宽280CM，设计转速312r/min，最大回转半径245MM。
000141 | 畜牧机械 | 饲养机械 | 孵化机 | 10000—50000枚孵化机 | 蚌埠市大江电子有限责任公司 | 孵化机 | 9DJF-19200型 | 1、容蛋量：19200枚/鸡蛋；2、蛋车形式：车架式； 3、箱体外形尺寸（长×宽×高）mm：3360×2460×2630； 4、翻蛋角度：45°±2°； 5、温度范围 ：34.5℃～39.0℃； 6、控温精度 ：±0.1℃； 7、控湿范围：40—80%RH； 8、湿度分辨率：1%RH； 9、总功率 ：5.78kW
000142 | 畜牧机械 | 饲养机械 | 孵化机 | 50000枚及以上孵化机 | 蚌埠市大江电子有限责任公司 | 孵化机 | 9DJF-90720型 | 1、容蛋量：90720枚； 2、外形尺寸（长×高×宽）（mm）：8400×3120×2600； 3、蛋车形式：车架式； 4、总功率：9.7kW； 5、温度范围 ：34.5℃～39.0℃ 6、控温精度 ：±0.1℃ 7、控湿范围：40—80%RH 8、湿度分辨率：1%RH； 9、总功率：9.7kW
000641 | 畜牧机械 | 饲养机械 | 孵化机 | 50000枚及以上孵化机 | 蚌埠市三诚电子有限责任公司 | 孵化机 | 9XDF-90720型 | 基本配置 1、15层蛋车12辆 2、42型蛋盘2160只3、PLC控制系统1套4、箱体1套 5、配件箱1件 主要技术参数 1、容蛋量 90720枚 2、整机重量 4000kg 3、孵化率 ≥90% 4、装机容量 9.7kW
000642 | 畜牧机械 | 饲养机械 | 孵化机 | 10000—50000枚孵化机 | 蚌埠市三诚电子有限责任公司 | 孵化机 | 9DMF-19200型 | 基本配置 1、16层喷塑蛋车4辆 2、150型蛋盘128只3、全信息控制系统1套4、箱体1套5、配件箱1件 主要技术参数 1、容蛋量 19200枚 2、整机重量 1200kg 3、孵化率 ≥90% 4、装机容量 5.78kW
001199 | 收获后处理机械 | 干燥机械 | 谷物烘干机 | 批处理量10—20t循环式谷物烘干机 | 蚌埠市中宸农业机械有限公司 | 谷物干燥机 | 5H-17 | 处理方式：循环式；结构形式：固定式；循环式批处理量（t）：17
001200 | 收获后处理机械 | 干燥机械 | 谷物烘干机 | 批处理量20—30t循环式谷物烘干机 | 蚌埠市中宸农业机械有限公司 | 谷物干燥机 | 5H-20 | 处理方式：循环式；结构形式：固定式；循环式批处理量（t）：20
001201 | 收获后处理机械 | 干燥机械 | 谷物烘干机 | 批处理量30t及以上循环式谷物烘干机 | 蚌埠市中宸农业机械有限公司 | 谷物干燥机 | 5H-30 | 处理方式：循环式；结构形式：固定式；循环式批处理量（t）：30
001202 | 收获后处理机械 | 干燥机械 | 谷物烘干机 | 批处理量10—20t循环式谷物烘干机 | 蚌埠市中宸农业机械有限公司 | 谷物干燥机 | 5H-15 | 处理方式：循环式；结构形式：固定式；循环式批处理量（t）：15
001728 | 水产机械 | 水产养殖机械 | 增氧机 | 微孔曝气式增氧机 | 宝应县兴昌增氧器具有限公司 | 微孔曝气增氧装置 | GPE15×10-ZG4.3 | 漩涡风机，配套功率4.3kw，电源电压380v，风机转速2800r/min,最大风量5.3m3/min,最大风压38kPa，出风口径50mm，适宜水深≤1.5m，可配置曝气管长度≥580m，风机尺寸440×436×470，风机重量54kg，可配水面2.4hm2
003244 | 水产机械 | 水产养殖机械 | 增氧机 | 微孔曝气式增氧机 | 宝应县兴昌增氧器具有限公司 | 微孔曝气增氧装置 | GPE15X10-ZG1.5 | 风机形式：漩涡风机，配套功率1.5kw，电源电压380v，风机转速2800r/min,最大风量3.5m3/min,最大风压19kPa，出风口径50mm，适宜水深≤1.0m，可配置曝气管长度≥180m，风机尺寸340×360×390，风机重量25kg，可配水面0.7hm2
004465 | 水产机械 | 水产养殖机械 | 增氧机 | 微孔曝气式增氧机 | 宝应县兴昌增氧器具有限公司 | 微孔曝气增氧装置 | GPE15X10-ZZ2.2 | 配套功率2.2kw，电源电压380v，风机转速1230r/min,最大风量1.33m3/min,最大风压24.5kPa，出风口径50mm，适宜水深≤1.5m，可配置曝气管长度≥250m，风机尺寸810×550×500，风机重量69kg，可配水面0.67hm2
004466 | 水产机械 | 水产养殖机械 | 增氧机 | 微孔曝气式增氧机 | 宝应县兴昌增氧器具有限公司 | 微孔曝气增氧装置 | GPE15X10-ZZ7.5 | 配套功率7.5kw，电源电压380v，风机转速2300r/min,最大风量6.5m3/min,最大风压49kPa，出风口径80mm，适宜水深≤2.5m，可配置曝气管长度≥750m，风机尺寸1270×670×660，风机重量120kg，可配水面6.67hm2
000597 | 收获机械 | 饲料作物收获机械 | 割草机 | 2.8m及以上旋转式割草机 | 保定冀旋农机装备有限公司 | 旋转割草机 | 9GX-2.8 | 结构形式：旋转式，挂接方式：后三点悬挂，割幅宽度：2.8m，刀盘数量：7个，刀盘转速：3050r/min
000598 | 收获机械 | 饲料作物收获机械 | 割草机 | 2.1—2.8m旋转式割草机 | 保定冀旋农机装备有限公司 | 旋转割草机 | 9GX-2.1 | 结构形式：旋转式，挂接方式：后三点悬挂，割幅宽度：2.1m，刀盘数量：5个，刀盘转速：3050r/min
000599 | 收获机械 | 饲料作物收获机械 | 割草机 | 2.1—2.8m旋转式割草机 | 保定冀旋农机装备有限公司 | 旋转割草机 | 9GX-2.4 | 结构形式：旋转式，挂接方式：后三点悬挂，割幅宽度：2.4m，刀盘数量：6个，刀盘转速：3050r/min
000600 | 收获机械 | 饲料作物收获机械 | 割草机 | 1.6—2.1m旋转式割草机 | 保定冀旋农机装备有限公司 | 旋转割草机 | 9GZX-1.7 | 结构形式：旋转式，挂接方式：后三点悬挂，割幅宽度：1.7m，刀盘转速：2640r/min
000601 | 收获机械 | 饲料作物收获机械 | 割草机 | 1.6—2.1m旋转式割草机 | 保定冀旋农机装备有限公司 | 旋转割草机 | 9GX-1.7 | 结构形式：旋转式，挂接方式：后三点悬挂，割幅宽度：1.7m，刀盘转速：3050r/min
000602 | 收获机械 | 饲料作物收获机械 | 割草机 | 2.8m及以上旋转式割草压扁机 | 保定冀旋农机装备有限公司 | 旋转式割草压扁机 | 9GXY-3.0 | 结构形式：旋转式，挂接方式：牵引式，割幅宽度：3.0m，刀盘数量：7个，刀盘转速：3000r/min，压扁辊形式：胶辊，压扁辊转速：1000r/min
000603 | 收获机械 | 饲料作物收获机械 | 搂草机 | 5.4m以下侧向指盘式搂草机 | 保定冀旋农机装备有限公司 | 指轮式搂草机 | 9LZY-3.0 | 结构形式：指轮式，挂接方式：牵引式，搂幅宽度：300cm，折叠方式：液压折叠式，搂齿数量：320
000604 | 收获机械 | 饲料作物收获机械 | 搂草机 | 5.4m以下侧向指盘式搂草机 | 保定冀旋农机装备有限公司 | 指轮式搂草机 | 9LZ-4.8 | 结构形式：指轮式，挂接方式：后三点悬挂，最大搂幅宽度：4800mm，指轮数量：8个，搂齿数量：80*8
000605 | 收获机械 | 饲料作物收获机械 | 搂草机 | 5.4m以下侧向指盘式搂草机 | 保定冀旋农机装备有限公司 | 指轮式搂草机 | 9LZ-3.5 | 结构形式：指轮式，挂接方式：后三点悬挂，最大搂幅宽度：3500mm，指轮数量：4个，搂齿数量：80*4
000607 | 耕整地机械 | 耕地机械 | 旋耕机（含履带自走式旋耕机） | 单轴2500mm及以上旋耕机 | 保定冀旋农机装备有限公司 | 盘刀式旋耕整地机 | 1GQNZP-300 | 单轴；旋耕刀型号：PⅡ245；旋耕刀数量：56把；工作幅宽：300cm
000608 | 耕整地机械 | 耕地机械 | 旋耕机（含履带自走式旋耕机） | 单轴2500mm及以上旋耕机 | 保定冀旋农机装备有限公司 | 盘刀式旋耕整地机 | 1GQNZP-350 | 单轴；旋耕刀型号：PⅡ245；旋耕刀数量：64把；工作幅宽：350cm
000609 | 耕整地机械 | 耕地机械 | 旋耕机（含履带自走式旋耕机） | 单轴1500—2000mm旋耕机 | 保定冀旋农机装备有限公司 | 旋耕机 | 1GQN-160 | 单轴；旋耕刀型号：IT245；旋耕刀数量：42把；工作幅宽：160cm
000610 | 耕整地机械 | 耕地机械 | 旋耕机（含履带自走式旋耕机） | 单轴1500—2000mm旋耕机 | 保定冀旋农机装备有限公司 | 旋耕机 | 1GQN-150 | 单轴；旋耕刀型号：IT245；旋耕刀数量：38把；工作幅宽：150cm
000611 | 耕整地机械 | 耕地机械 | 旋耕机（含履带自走式旋耕机） | 单轴1500—2000mm旋耕机 | 保定冀旋农机装备有限公司 | 旋耕机 | 1GQN-180 | 单轴；旋耕刀型号：IT245；旋耕刀数量：50把；工作幅宽：180cm
000612 | 耕整地机械 | 耕地机械 | 旋耕机（含履带自走式旋耕机） | 单轴2000—2500mm旋耕机 | 保定冀旋农机装备有限公司 | 旋耕整地机 | 1GQN-230 | 单轴；旋耕刀型号：IT245；旋耕刀数量：70把；工作幅宽：230cm
000613 | 耕整地机械 | 耕地机械 | 旋耕机（含履带自走式旋耕机） | 单轴2000—2500mm旋耕机 | 保定冀旋农机装备有限公司 | 旋耕机 | 1GQN-200 | 单轴；旋耕刀型号：IT245；旋耕刀数量：58把；工作幅宽：200cm
000614 | 收获机械 | 饲料作物收获机械 | 搂草机 | 5.4m及以上侧向指盘式液压搂草机 | 保定冀旋农机装备有限公司 | 指轮式搂草机 | 9LZ-5.5 | 结构型式：指轮式，挂接方式：牵引式，折叠方式：液压折叠式，工作状态外形尺寸mm：5400*6200*1500，结构质量Kg：720，指轮数量：8个，搂齿数量：80*8，，最大搂幅宽度：5500mm
000615 | 收获机械 | 饲料作物收获机械 | 搂草机 | 5.4m及以上侧向指盘式液压搂草机 | 保定冀旋农机装备有限公司 | 指轮式搂草机 | 9LZY-7.5 | 结构形式：指轮式，挂接方式：牵引式，搂幅宽度：750cm，折叠方式：液压折叠式，搂齿数量:960
000616 | 收获机械 | 饲料作物收获机械 | 搂草机 | 5.4m及以上侧向指盘式液压搂草机 | 保定冀旋农机装备有限公司 | 指轮式搂草机 | 9LZ-5.5A | )结构型式：指轮式，挂接方式：牵引式，折叠方式：液压折叠式，工作状态外形尺寸mm：6180*6000*1440，结构质量Kg：810，搂幅cm：550，搂齿数量：40*8
000617 | 农田基本建设机械 | 平地机械 | 平地机（含激光平地机） | 幅宽2m及以上激光平地机 | 保定冀旋农机装备有限公司 | 激光平地机 | 1JP-3.0 | 挂接方式：牵引式，作业幅宽：3000mm，平地铲升降高度：420mm，平地产容积：1.05m³，激光发射半径：400m
000618 | 农田基本建设机械 | 平地机械 | 平地机（含激光平地机） | 幅宽2m及以上激光平地机 | 保定冀旋农机装备有限公司 | 激光平地机 | 1JP-2.5 | 挂接方式：牵引式，作业幅宽：2500mm，平地铲升降高度：420mm，平地产容积：0.875m³，激光发射半径：400m
000619 | 耕整地机械 | 耕地机械 | 旋耕机（含履带自走式旋耕机） | 单轴1000—1500mm旋耕机 | 保定冀旋农机装备有限公司 | 旋耕机 | 1GQN-125 | 单轴；旋耕刀型号：IT245；旋耕刀数量：26把；工作幅宽：125cm
000620 | 耕整地机械 | 耕地机械 | 旋耕机（含履带自走式旋耕机） | 单轴1000—1500mm旋耕机 | 保定冀旋农机装备有限公司 | 旋耕机 | 1GQN-140 | 单轴；旋耕刀型号：IT245；旋耕刀数量：30把；工作幅宽：140cm
000621 | 耕整地机械 | 耕地机械 | 旋耕机（含履带自走式旋耕机） | 单轴2500mm及以上旋耕机 | 保定冀旋农机装备有限公司 | 旋耕整地机 | 1GQN-300 | 单轴；旋耕刀型号：IT245；旋耕刀数量：82把；工作幅宽：300cm
000622 | 耕整地机械 | 耕地机械 | 旋耕机（含履带自走式旋耕机） | 单轴2500mm及以上旋耕机 | 保定冀旋农机装备有限公司 | 盘刀式旋耕整地机 | 1GQNZP-250 | 单轴；旋耕刀型号：PⅡ245；旋耕刀数量：48把；工作幅宽：250cm
000623 | 耕整地机械 | 耕地机械 | 旋耕机（含履带自走式旋耕机） | 单轴2500mm及以上旋耕机 | 保定冀旋农机装备有限公司 | 旋耕整地机 | 1GQN-250 | 单轴；旋耕刀型号：IT245；旋耕刀数量：74把；工作幅宽：250cm
000788 | 田间管理机械 | 植保机械 | 动力喷雾机 | 动力喷雾机 | 北京丰茂植保机械有限公司 | 担架式机动喷雾机 | 3WZ-34 | 动力喷雾机，型式:担架式,配套动力:单缸四冲程汽油机,功率:3.8KW
000789 | 田间管理机械 | 植保机械 | 动力喷雾机 | 动力喷雾机 | 北京丰茂植保机械有限公司 | 手推式机动喷雾机 | 3WT-280 | 动力喷雾机，型式:手推式,配套动力:单缸四冲程汽油机,功率:3.8(KW)
000790 | 田间管理机械 | 植保机械 | 风送喷雾机 | 风送喷雾机 | 北京丰茂植保机械有限公司 | 风送式高效远程喷雾机 | 3WFY-800 | 药箱容积：800L；喷幅半径：:20m
000791 | 田间管理机械 | 植保机械 | 喷杆喷雾机 | 18马力及以上自走式喷杆喷雾机 | 北京丰茂植保机械有限公司 | 自走式高秆作物喷杆喷雾机 | 3WX-1200G | 动力：四缸四冲程柴油机 ；标定功率：88.4马力；形式：自走式，四轮驱动，四轮转向
000792 | 田间管理机械 | 植保机械 | 喷杆喷雾机 | 12m及以上悬挂及牵引式喷杆喷雾机 | 北京丰茂植保机械有限公司 | 喷杆式喷雾机 | 3W-600E | 喷幅：12m；形式：悬挂式
000793 | 田间管理机械 | 植保机械 | 喷杆喷雾机 | 18马力及以上自走式喷杆喷雾机 | 北京丰茂植保机械有限公司 | 自走式喷杆喷雾机 | 3WPZ-700A | 动力：四缸水冷四冲程柴油机；标定功率：50马力；形式：自走式，四轮驱动，四轮转向
000794 | 田间管理机械 | 植保机械 | 喷杆喷雾机 | 12m及以上悬挂及牵引式喷杆喷雾机 | 北京丰茂植保机械有限公司 | 牵引式喷杆喷雾机 | 3WPQ-2000 | 喷幅：21m；形式：牵引式
000795 | 田间管理机械 | 植保机械 | 喷杆喷雾机 | 12m及以上悬挂及牵引式喷杆喷雾机 | 北京丰茂植保机械有限公司 | 喷杆式喷雾机 | 3W-1000Y | 喷幅：18m；形式：悬挂式
000796 | 田间管理机械 | 植保机械 | 喷杆喷雾机 | 12m及以上悬挂及牵引式喷杆喷雾机 | 北京丰茂植保机械有限公司 | 喷杆式喷雾机 | 3W-800Y | 喷幅：18m；形式：悬挂式
000797 | 田间管理机械 | 植保机械 | 喷杆喷雾机 | 18马力及以上自走式喷杆喷雾机 | 北京丰茂植保机械有限公司 | 自走式高秆作物喷杆喷雾机 | 3WX-2000G | 动力：四缸四冲程柴油机；标定功率：144马力；形式：自走式，四轮驱动，四轮转向
000798 | 田间管理机械 | 植保机械 | 喷杆喷雾机 | 12m及以上悬挂及牵引式喷杆喷雾机 | 北京丰茂植保机械有限公司 | 喷杆式喷雾机 | 3W-1200 | 喷幅：24m；形式：悬挂式
000800 | 田间管理机械 | 植保机械 | 喷杆喷雾机 | 18马力及以上自走式喷杆喷雾机 | 北京丰茂植保机械有限公司 | 自走式水旱两用喷杆喷雾机 | 3WX-2000HS | 动力：四缸四冲程柴油机；标定功率：144马力；形式：自走式，四轮驱动，四轮转向
004467 | 动力机械 | 拖拉机 | 轮式拖拉机（不含皮带传动轮式拖拉机） | 100—120马力四轮驱动拖拉机 | 北京弗雷森拖拉机有限公司 | 轮式拖拉机 | FS-1004 | 驱动方式：四轮驱动，标定功率：73.6kW
004468 | 动力机械 | 拖拉机 | 轮式拖拉机（不含皮带传动轮式拖拉机） | 100马力及以上两轮驱动拖拉机 | 北京弗雷森拖拉机有限公司 | 轮式拖拉机 | FS-1100 | 驱动方式：两轮驱动，标定功率：81kW
004469 | 动力机械 | 拖拉机 | 轮式拖拉机（不含皮带传动轮式拖拉机） | 50—60马力四轮驱动拖拉机 | 北京弗雷森拖拉机有限公司 | 轮式拖拉机 | FS-554 | 驱动方式：四轮驱动，标定功率40.5kW
004470 | 动力机械 | 拖拉机 | 轮式拖拉机（不含皮带传动轮式拖拉机） | 90—100马力两轮驱动拖拉机 | 北京弗雷森拖拉机有限公司 | 轮式拖拉机 | FS-900 | 驱动方式：两轮驱动，标定功率67kW
004471 | 动力机械 | 拖拉机 | 轮式拖拉机（不含皮带传动轮式拖拉机） | 180—200马力四轮驱动拖拉机 | 北京弗雷森拖拉机有限公司 | 轮式拖拉机 | FS-1804 | 驱动形式：四轮驱动；标定功率：132.5kW；
004472 | 动力机械 | 拖拉机 | 轮式拖拉机（不含皮带传动轮式拖拉机） | 100马力及以上两轮驱动拖拉机 | 北京弗雷森拖拉机有限公司 | 轮式拖拉机 | FS-1000 | 驱动方式：两轮驱动，标定功率：73.6kW
004473 | 动力机械 | 拖拉机 | 轮式拖拉机（不含皮带传动轮式拖拉机） | 160—180马力四轮驱动拖拉机 | 北京弗雷森拖拉机有限公司 | 轮式拖拉机 | FS-1604 | 驱动形式：四轮驱动；标定功率：118kW；
004474 | 动力机械 | 拖拉机 | 轮式拖拉机（不含皮带传动轮式拖拉机） | 100—120马力四轮驱动拖拉机 | 北京弗雷森拖拉机有限公司 | 轮式拖拉机 | FS-1104 | 驱动方式：四轮驱动，标定功率：81kW
004475 | 动力机械 | 拖拉机 | 轮式拖拉机（不含皮带传动轮式拖拉机） | 80—90马力四轮驱动拖拉机 | 北京弗雷森拖拉机有限公司 | 轮式拖拉机 | FS-854 | 驱动方式：四轮驱动，标定功率62.5kW
004476 | 动力机械 | 拖拉机 | 轮式拖拉机（不含皮带传动轮式拖拉机） | 90—100马力四轮驱动拖拉机 | 北京弗雷森拖拉机有限公司 | 轮式拖拉机 | FS-904 | 驱动方式：四轮驱动，标定功率67kW
004481 | 动力机械 | 拖拉机 | 轮式拖拉机（不含皮带传动轮式拖拉机） | 50—60马力两轮驱动拖拉机 | 北京弗雷森拖拉机有限公司 | 轮式拖拉机 | FS-550 | 驱动方式：两轮驱动，标定功率40.5kW
004482 | 动力机械 | 拖拉机 | 轮式拖拉机（不含皮带传动轮式拖拉机） | 80—90马力两轮驱动拖拉机 | 北京弗雷森拖拉机有限公司 | 轮式拖拉机 | FS-850 | 驱动方式：两轮驱动，标定功率62.5kW
004483 | 动力机械 | 拖拉机 | 轮式拖拉机（不含皮带传动轮式拖拉机） | 120—140马力四轮驱动拖拉机 | 北京弗雷森拖拉机有限公司 | 轮式拖拉机 | FS-1254 | 驱动方式：四轮驱动，标定功率：92kW
004484 | 动力机械 | 拖拉机 | 轮式拖拉机（不含皮带传动轮式拖拉机） | 200马力及以上四轮驱动拖拉机 | 北京弗雷森拖拉机有限公司 | 轮式拖拉机 | FS-2004 | 驱动形式：四轮驱动；标定功率：147kW；
004485 | 动力机械 | 拖拉机 | 轮式拖拉机（不含皮带传动轮式拖拉机） | 140—160马力四轮驱动拖拉机 | 北京弗雷森拖拉机有限公司 | 轮式拖拉机 | FS-1504 | 驱动形式：四轮驱动；标定功率：110.3kW；
001580 | 农田基本建设机械 | 平地机械 | 平地机（含激光平地机） | 幅宽2m及以上激光平地机 | 北京天宝伟业科技有限公司 | 激光平地机 | 1JPD-3000 | 工作幅宽:300CM，刮土铲外形尺寸(长×宽×高):4000MM×3000MM×3200MM。
002523 | 畜牧机械 | 饲料（草）加工机械设备 | 揉丝机 | 1—2t/h揉丝机 | 沧州盛承祥机械制造有限公司 | 秸秆揉丝机 | 9R-1.2 | 外形尺寸（长×宽×高）：1430×1180×850mm;配套动力：11kW；生产效率：1200kg/h;主轴转速：3500r/min;转子直径：215mm。
002525 | 畜牧机械 | 饲料（草）加工机械设备 | 揉丝机 | 6—10t/h揉丝机 | 沧州盛承祥机械制造有限公司 | 秸秆揉丝机 | 9R-80C | 外形尺寸（长×宽×高）：1900×1360×1600mm;配套动力：55.0kW；生产效率：8000kg/h；结构质量：850kg;主轴转速：3500r/min;转子直径：285mm。
002526 | 畜牧机械 | 饲料（草）加工机械设备 | 揉丝机 | 6—10t/h揉丝机 | 沧州盛承祥机械制造有限公司 | 秸秆揉丝机 | 9R-60A | 外形尺寸（长×宽×高）：880×2100×1160mm;配套动力：45.0kW；生产效率：6000kg/h;结构质量：500kg;主轴转速：2900r/min;转子直径：600mm。
002527 | 畜牧机械 | 饲料（草）加工机械设备 | 揉丝机 | 6—10t/h揉丝机 | 沧州盛承祥机械制造有限公司 | 秸秆揉丝机 | 9R-60C | 外形尺寸（长×宽×高）：1900×1900×1410mm;配套动力：55.0kW；生产效率：7000kg/h;结构质量：750kg;主轴转速：2900r/min;转子直径：600mm。
002528 | 畜牧机械 | 饲料（草）加工机械设备 | 揉丝机 | 6—10t/h揉丝机 | 沧州盛承祥机械制造有限公司 | 秸秆揉丝机 | 9ZR-6 | 外形尺寸（长×宽×高）：1700×700×1160mm;配套动力：30.0kW；生产效率：6000kg/h;结构质量：260kg;主轴转速：3400r/min;转子直径：470mm。
002529 | 畜牧机械 | 饲料（草）加工机械设备 | 揉丝机 | 10t/h及以上揉丝机 | 沧州盛承祥机械制造有限公司 | 秸秆揉丝机 | 9R-100C | 外形尺寸（长×宽×高）：1880×1600×1600mm;配套动力：75.0kW；生产效率：10000kg/h;结构质量：950kg; 主轴转速：3400r/min;转子直径：285mm。
002530 | 畜牧机械 | 饲料（草）加工机械设备 | 揉丝机 | 2—4t/h揉丝机 | 沧州盛承祥机械制造有限公司 | 秸秆揉丝机 | 9R-40C | 外形尺寸（长×宽×高）：1460×1520×850mm;配套动力：18.5kW；生产效率：2000kg/h;结构质量：165kg;主轴转速：3500r/min;转子直径：380mm。
002535 | 畜牧机械 | 饲料（草）加工机械设备 | 揉丝机 | 2—4t/h揉丝机 | 沧州盛承祥机械制造有限公司 | 秸秆揉丝机 | 9R-2.4 | 外形尺寸（长×宽×高）：1780×1830×1200mm;配套动力：22kW；生产效率：2400kg/h；结构质量：400kg;主轴转速：2500r/min;转子直径：600mm
002536 | 畜牧机械 | 饲料（草）加工机械设备 | 揉丝机 | 2—4t/h揉丝机 | 沧州盛承祥机械制造有限公司 | 秸秆揉丝机 | 9R-2.0 | 外形尺寸（长×宽×高）：1220×860×1300mm;配套动力：4.0kW；生产效率：2000kg/h；结构质量：70kg;主轴转速：3500r/min;转子直径：300mm。
002537 | 畜牧机械 | 饲料（草）加工机械设备 | 揉丝机 | 2—4t/h揉丝机 | 沧州盛承祥机械制造有限公司 | 秸秆揉丝机 | 9R-2.5 | 外形尺寸（长×宽×高）：1600×1470×1050mm;配套动力：22.0kW；生产效率：2500kg/h;结构质量：175kg;主轴转速：3500r/min;转子直径：260mm。
002538 | 畜牧机械 | 饲料（草）加工机械设备 | 揉丝机 | 10t/h及以上揉丝机 | 沧州盛承祥机械制造有限公司 | 秸秆揉丝机 | 9R-80 | 外形尺寸（长×宽×高）：2150×2200×1580mm;配套动力：55.0kW；生产效率：10000kg/h;结构质量：700kg;主轴转速：2200r/min;转子直径：710mm。
002539 | 畜牧机械 | 饲料（草）加工机械设备 | 揉丝机 | 2—4t/h揉丝机 | 沧州盛承祥机械制造有限公司 | 秸秆揉丝机 | 9ZR-3 | 外形尺寸（长×宽×高）：1430×1180×850mm;配套动力：11.0kW；生产效率：3000kg/h；结构质量：130kg;主轴转速：3500r/min;转子直径：370mm。
002540 | 畜牧机械 | 饲料（草）加工机械设备 | 揉丝机 | 2—4t/h揉丝机 | 沧州盛承祥机械制造有限公司 | 秸秆揉丝机 | 9ZR-2 | 外形尺寸（长×宽×高）：1140×870×1000mm;配套动力：4.0kW；生产效率：2000kg/h；结构质量：65kg；主轴转速：3500r/min；转子直径：270mm。
002541 | 畜牧机械 | 饲料（草）加工机械设备 | 揉丝机 | 2—4t/h揉丝机 | 沧州盛承祥机械制造有限公司 | 秸秆揉丝机 | 9R-2.2 | 外形尺寸（长×宽×高）：1320×1450×920mm;配套动力：18.5kW；生产效率：2100kg/h;结构质量：145kg;主轴转速：3500r/min;转子直径：215mm。
002542 | 畜牧机械 | 饲料（草）加工机械设备 | 揉丝机 | 2—4t/h揉丝机 | 沧州盛承祥机械制造有限公司 | 秸秆揉丝机 | 9R-2.7 | 外形尺寸（长×宽×高）：1670×1360×1030mm;配套动力：30.0kW；生产效率：2700kg/h;结构质量：215kg;主轴转速：3500r/min;转子直径：260mm。
002543 | 畜牧机械 | 饲料（草）加工机械设备 | 揉丝机 | 2—4t/h揉丝机 | 沧州盛承祥机械制造有限公司 | 秸秆揉丝机 | 9R-2.0A | 外形尺寸（长×宽×高）：1100×722×1105mm;配套动力：4.0kW；生产效率：2000kg/h；主轴转速：3500r/min;转子直径：300mm。
002548 | 畜牧机械 | 饲料（草）加工机械设备 | 饲料（草）粉碎机 | 400—550mm饲料粉碎机 | 沧州盛承祥机械制造有限公司 | 饲料粉碎机 | 9FQ-40-16 | 外形尺寸（长×宽×高）：1270×1040×1120mm;配套动力：4.0kW；转子直径：400mm,结构质量：68kg；主轴转速：3500r/min
002549 | 畜牧机械 | 饲料（草）加工机械设备 | 饲料（草）粉碎机 | 400—550mm饲料粉碎机 | 沧州盛承祥机械制造有限公司 | 饲料粉碎机 | 9FQ-40-28 | 外形尺寸：1270×800×1000mm,整机质量：120kg,转子直径：400mm,粉碎室宽度：280mm,锤片数量：24，主轴转速：3800r/min，配套动力：11kW
002550 | 畜牧机械 | 饲料（草）加工机械设备 | 饲料（草）粉碎机 | 400—550mm饲料粉碎机 | 沧州盛承祥机械制造有限公司 | 饲料粉碎机 | 9FQ-46-40 | 外形尺寸：1440×800×1250mm,整机质量：170kg,转子直径：460mm,粉碎室宽度：400mm,锤片数量：24，主轴转速：3800r/min，配套动力：15kW
002551 | 畜牧机械 | 饲料（草）加工机械设备 | 饲料（草）粉碎机 | 400—550mm饲料粉碎机 | 沧州盛承祥机械制造有限公司 | 饲料粉碎机 | 9FQ-40-20 | 外形尺寸：1100×450×1100mm,整机质量：72kg,转子直径：400mm,粉碎室宽度：200mm,锤片数量：24，主轴转速：3500r/min，配套动力：4kW
002552 | 畜牧机械 | 饲料（草）加工机械设备 | 饲料（草）粉碎机 | 400mm以下饲料粉碎机 | 沧州盛承祥机械制造有限公司 | 饲料粉碎机 | 9FQ-20-16 | 外形尺寸：970×450×1000mm,整机质量：42kg,转子直径：200mm,粉碎室宽度：160mm,锤片数量：16，主轴转速：3800r/min，配套动力：1.5kW
002908 | 收获后处理机械 | 干燥机械 | 谷物烘干机 | 批处理量10—20t循环式谷物烘干机 | 常州常发重工科技有限公司 | 循环式谷物烘干机 | CF5HXE-12 | 批处理量：12t；循环式
002909 | 收获后处理机械 | 干燥机械 | 谷物烘干机 | 批处理量10—20t循环式谷物烘干机 | 常州常发重工科技有限公司 | 循环式谷物烘干机 | CF5HXE-15 | 批处理量：15t；循环式
000878 | 耕整地机械 | 耕地机械 | 旋耕机（含履带自走式旋耕机） | 单轴2000—2500mm旋耕机 | 常州汉森机械有限公司 | 旋耕机 | 1GKN-230 | 单轴，工作幅宽：230cm,耕深：旱耕8-16、水耕10-18cm,刀辊转速：236rpm结构质量：600kg。
000879 | 耕整地机械 | 耕地机械 | 旋耕机（含履带自走式旋耕机） | 单轴2500mm及以上旋耕机 | 常州汉森机械有限公司 | 旋耕机 | 1GKN-250 | 单轴，工作幅宽：250cm,耕深：旱耕8-16、水耕10-18cm,刀辊转速：236rpm结构质量：630kg。
000880 | 耕整地机械 | 耕地机械 | 旋耕机（含履带自走式旋耕机） | 单轴2000—2500mm旋耕机 | 常州汉森机械有限公司 | 水田埋茬（草）耕整机 | 1GSZ-230 | 单轴，工作幅宽：230cm,耕深：8-16cm,刀辊转速：261rpm,整机质量：374kg。
000881 | 耕整地机械 | 耕地机械 | 旋耕机（含履带自走式旋耕机） | 单轴2500mm及以上旋耕机 | 常州汉森机械有限公司 | 田埋茬（草）耕整机 | 1GSZ-380 | 单轴，工作幅宽：380cm,耕深：8-16cm,刀辊转速：261rpm,整机质量：560kg。
000882 | 耕整地机械 | 耕地机械 | 旋耕机（含履带自走式旋耕机） | 单轴2500mm及以上旋耕机 | 常州汉森机械有限公司 | 水田平地搅浆机 | 1JS-460 | 单轴，工作幅宽：460cm,耕深：8-16cm,刀辊转速：261rpm,整机质量：900kg。
000883 | 耕整地机械 | 耕地机械 | 旋耕机（含履带自走式旋耕机） | 单轴2500mm及以上旋耕机 | 常州汉森机械有限公司 | 水田埋茬（草）耕整机 | 1GSZ-300 | 单轴，工作幅宽：300cm,耕深：8-16cm,刀辊转速：261rpm,整机质量：480kg
004199 | 耕整地机械 | 耕地机械 | 旋耕机（含履带自走式旋耕机） | 单轴2000—2500mm旋耕机 | 常州回回机械科技有限公司 | 旋耕机 | 1GQ-220 | 单轴；耕幅为220CM；
004200 | 耕整地机械 | 耕地机械 | 旋耕机（含履带自走式旋耕机） | 单轴2000—2500mm旋耕机 | 常州回回机械科技有限公司 | 水田平地搅浆机 | 1JSL-240 | 单轴；耕幅为240CM；
004201 | 耕整地机械 | 耕地机械 | 旋耕机（含履带自走式旋耕机） | 单轴2500mm及以上旋耕机 | 常州回回机械科技有限公司 | 水田平地搅浆机 | 1JSL-280 | 单轴；耕幅为280CM；
004202 | 耕整地机械 | 耕地机械 | 旋耕机（含履带自走式旋耕机） | 单轴2500mm及以上旋耕机 | 常州回回机械科技有限公司 | 旋耕机 | 1GQ-260 | 单轴；耕幅为260CM；
004203 | 耕整地机械 | 耕地机械 | 旋耕机（含履带自走式旋耕机） | 单轴1500—2000mm旋耕机 | 常州回回机械科技有限公司 | 旋耕机 | 1GQ-180 | 单轴；耕幅为180CM；
004204 | 耕整地机械 | 耕地机械 | 旋耕机（含履带自走式旋耕机） | 单轴1500—2000mm旋耕机 | 常州回回机械科技有限公司 | 旋耕机 | 1GQ-160 | 单轴；耕幅为160CM；
004205 | 耕整地机械 | 耕地机械 | 旋耕机（含履带自走式旋耕机） | 单轴2500mm及以上旋耕机 | 常州回回机械科技有限公司 | 水田平地搅浆机 | 1JSL-320 | 单轴；耕幅为320CM；
004206 | 耕整地机械 | 耕地机械 | 旋耕机（含履带自走式旋耕机） | 单轴2000—2500mm旋耕机 | 常州回回机械科技有限公司 | 旋耕机 | 1GQ-200 | 单轴；耕幅为200CM；
004207 | 耕整地机械 | 耕地机械 | 旋耕机（含履带自走式旋耕机） | 单轴2000—2500mm旋耕机 | 常州回回机械科技有限公司 | 旋耕机 | 1GQ-240 | 单轴；耕幅为240CM；
004208 | 耕整地机械 | 耕地机械 | 旋耕机（含履带自走式旋耕机） | 单轴2500mm及以上旋耕机 | 常州回回机械科技有限公司 | 水田平地搅浆机 | 1JS-420 | 单轴；耕幅为420CM；
004209 | 耕整地机械 | 耕地机械 | 旋耕机（含履带自走式旋耕机） | 单轴2500mm及以上旋耕机 | 常州回回机械科技有限公司 | 水田平地搅浆机 | 1JS-380 | 单轴；耕幅为380CM；
004210 | 耕整地机械 | 耕地机械 | 旋耕机（含履带自走式旋耕机） | 单轴2500mm及以上旋耕机 | 常州回回机械科技有限公司 | 水田平地搅浆机 | 1JSL-260 | 单轴；耕幅为260CM；
002931 | 动力机械 | 拖拉机 | 轮式拖拉机（不含皮带传动轮式拖拉机） | 50—60马力四轮驱动拖拉机 | 常州联发凯迪机械有限公司 | 轮式拖拉机 | KD504 | 功率:36.8KW/50马力，驱动方式:四轮驱动
002932 | 动力机械 | 拖拉机 | 轮式拖拉机（不含皮带传动轮式拖拉机） | 90—100马力四轮驱动拖拉机 | 常州联发凯迪机械有限公司 | 轮式拖拉机 | KD904 | 功率：66.2KW/90马力，驱动方式：四轮驱动
002935 | 动力机械 | 拖拉机 | 轮式拖拉机（不含皮带传动轮式拖拉机） | 60—70马力四轮驱动拖拉机 | 常州联发凯迪机械有限公司 | 轮式拖拉机 | KD604 | 功率：44KW/60马力，驱动方式：四轮驱动
002936 | 动力机械 | 拖拉机 | 轮式拖拉机（不含皮带传动轮式拖拉机） | 40—50马力四轮驱动拖拉机 | 常州联发凯迪机械有限公司 | 轮式拖拉机 | KD454 | 功率：33.1KW/45马力，驱动方式：四轮驱动
002938 | 动力机械 | 拖拉机 | 轮式拖拉机（不含皮带传动轮式拖拉机） | 60—70马力四轮驱动拖拉机 | 常州联发凯迪机械有限公司 | 轮式拖拉机 | KD654 | 功率：48KW/65马力，驱动方式：四轮驱动
002948 | 动力机械 | 拖拉机 | 轮式拖拉机（不含皮带传动轮式拖拉机） | 50—60马力四轮驱动拖拉机 | 常州联发凯迪机械有限公司 | 轮式拖拉机 | KD554 | 功率：40.5KW/55马力，驱动方式：四轮驱动
000077 | 耕整地机械 | 耕地机械 | 旋耕机（含履带自走式旋耕机） | 单轴2500mm及以上旋耕机 | 常州三农农业装备有限公司 | 旋耕机 | 1GKN-250 | 单轴；工作幅宽：2500mm.
000078 | 耕整地机械 | 耕地机械 | 旋耕机（含履带自走式旋耕机） | 单轴2000—2500mm旋耕机 | 常州三农农业装备有限公司 | 旋耕机 | 1GKN-200 | 单轴；工作幅宽：2000mm.
000079 | 耕整地机械 | 耕地机械 | 旋耕机（含履带自走式旋耕机） | 单轴2000—2500mm旋耕机 | 常州三农农业装备有限公司 | 旋耕机 | 1GKN-230 | 单轴；工作幅宽：2300mm.
005250 | 耕整地机械 | 耕地机械 | 旋耕机（含履带自走式旋耕机） | 单轴1000—1500mm旋耕机 | 常州市怡峰农业机械科技有限公司 | 旋耕机 | 1GKN-140 | 结构型式：框架式；外形尺寸mm：980x1621x1050；结构质量：245kg；幅宽：140cm;旋耕深度；8—16cm;传动方式;中间齿轮传动，与拖拉机联接方式：三点悬挂：刀辊最大回转半径;245mm；总安装刀数;30把；旋耕刀型号：IT245
005252 | 耕整地机械 | 耕地机械 | 旋耕机（含履带自走式旋耕机） | 单轴1500—2000mm旋耕机 | 常州市怡峰农业机械科技有限公司 | 旋耕机 | 1GKN-160 | 结构型式：框架式；外形尺寸mm：980x1843x1050；结构质量：370kg；幅宽：160cm;旋耕深度；8—16cm;传动方式;中间齿轮传动，与拖拉机联接方式：三点悬挂：刀辊最大回转半径;245mm；总安装刀数;38把；旋耕刀型号：IT245
005254 | 耕整地机械 | 耕地机械 | 旋耕机（含履带自走式旋耕机） | 单轴2500mm及以上旋耕机 | 常州市怡峰农业机械科技有限公司 | 水田埋茬（草）耕整机 | 1JMS-280 | 外形尺寸mm：1020x3076x1152；结构质量：525kg；幅宽：280cm;耕深；≥10cm;传动方式;侧边链条传动，连接方式：标准三点悬挂：刀片数量;116把；弯刀型式：专用刀
005257 | 耕整地机械 | 耕地机械 | 旋耕机（含履带自走式旋耕机） | 单轴2000—2500mm旋耕机 | 常州市怡峰农业机械科技有限公司 | 反转灭茬机 | 1JMF-200 | 结构型式：框架式；外形尺寸mm：1600x2250x1190；结构质量：600kg；幅宽：200cm;耕深；≥10cm;传动方式;侧边齿轮传动，连接方式：标准三点悬挂：刀片数量;58把；弯刀型式：IT245
000070 | 农产品初加工机械 | 碾米机械 | 组合米机 | 7.5kW及以上组合米机 | 常州维海机械科技有限公司 | 组合碾米机 | NZJ20/15 | 动力：电机；功率：28kw；具备剥壳、清选、碾米、抛光功能。
000071 | 农产品初加工机械 | 碾米机械 | 组合米机 | 7.5kW及以上组合米机 | 常州维海机械科技有限公司 | 组合碾米机 | NZJ15/15 | 动力：电机；功率：22kw；具备剥壳、清选、碾米、抛光功能。
006417 | 田间管理机械 | 植保机械 | 喷杆喷雾机 | 18马力及以上自走式喷杆喷雾机 | 常州雪绒花机械制造有限公司 | 自走式喷杆喷雾机 | 3WP-600A | 型式：自走式；药箱容量：600L；喷杆长度：9.5m；工作压力：0.4-0.6MPa；配套泵：莱恩二缸四冲程水冷柴油机；转速：3000r/min；功率：18kW；驱动方式：四轮驱动，四轮液压转向
006419 | 田间管理机械 | 植保机械 | 喷杆喷雾机 | 18马力及以上自走式喷杆喷雾机 | 常州雪绒花机械制造有限公司 | 自走式喷杆喷雾机 | 3WP-500A | 型式：自走式；药箱容量：500L；喷杆长度：9m；工作压力：0.4-0.6MPa；配套泵：三缸柱塞泵；配套动力：三缸四冲程水冷柴油机；转速：3600r/min；功率：18.5kW；驱动方式：四轮驱动，四轮液压转向
006420 | 田间管理机械 | 植保机械 | 喷杆喷雾机 | 18马力及以上自走式喷杆喷雾机 | 常州雪绒花机械制造有限公司 | 自走式喷杆喷雾机 | 3WP-500 | 型式：自走式；药箱容量：500L；喷杆长度：9m；工作压力：0.4-0.6MPa；配套泵：三缸四冲程水冷柴油机；转速：2800r/min；功率：16.4kW；驱动方式：四轮驱动，四轮液压转向
006422 | 种植施肥机械 | 施肥机械 | 撒肥机 | 其他撒肥机 | 常州雪绒花机械制造有限公司 | 撒肥机 | 2M-200 | 型式：非摆动式；驱动方式：汽油机/拖拉机传动轴/液压马达；工作幅宽≥24m；肥箱容积：200L；配套动力：4kW
002160 | 种植施肥机械 | 栽植机械 | 水稻插秧机 | 6—7行四轮乘坐式水稻插秧机 | 常州亚美柯机械设备有限公司 | 乘坐式高速插秧机 | 2ZB-6(RX-60AM) | 四轮乘坐式；6行
002161 | 种植施肥机械 | 栽植机械 | 水稻插秧机 | 6—7行四轮乘坐式水稻插秧机 | 常州亚美柯机械设备有限公司 | 钵苗乘坐式高速插秧机 | 2ZB-6A(RXA-60T) | 四轮乘坐式；6行
002162 | 种植施肥机械 | 栽植机械 | 水稻插秧机 | 6—7行四轮乘坐式水稻插秧机 | 常州亚美柯机械设备有限公司 | 钵苗乘坐式高速插秧机 | 2ZB-6AK(RXA-60TK) | 四轮乘坐式；6行
002163 | 种植施肥机械 | 育苗机械设备 | 秧盘播种成套设备（含床土处理） | 生产率500盘/小时及以上秧盘播种成套设备 | 常州亚美柯机械设备有限公司 | 水稻钵苗播种机 | 2BD-600(LSPE-60AM) | 含铺底土、播种、洒水、覆土功能；生产率:580-600(盘/H)
005876 | 收获机械 | 谷物收获机械 | 自走履带式谷物联合收割机（全喂入） | 0.6—1kg/s自走履带式谷物联合收割机（全喂入）,包含1—1.5kg/s自走履带式水稻联合收割机（全喂入） | 成都金川田农机制造有限公司 | 联合收割机 | 4LZ-0.8 | 喂入量：0.8kg/s ，自走履带式，喂入方式：全喂入
001165 | 收获机械 | 饲料作物收获机械 | 打（压）捆机 | 1.7—2.2m捡拾压捆机 | 成都致靖维农农业机械有限公司 | 捡拾圆捆机 | 9YYQ-1.97 | 捡拾器宽度：1975mm
005879 | 收获后处理机械 | 干燥机械 | 果蔬烘干机 | 容积5—15m³果蔬烘干机 | 池州市佳田农业科技有限公司 | 果蔬烘干机 | 5LB-11 | 烘干方式：整体脱水； 有效干燥体积：11m³
005880 | 收获后处理机械 | 干燥机械 | 果蔬烘干机 | 容积15m³及以上果蔬烘干机 | 池州市佳田农业科技有限公司 | 果蔬烘干机 | 5LB-16 | 烘干方式：整体脱水； 有效干燥体积：16m³
005881 | 收获后处理机械 | 干燥机械 | 果蔬烘干机 | 容积15m³及以上果蔬烘干机 | 池州市佳田农业科技有限公司 | 果蔬烘干机 | 5LB-33 | 烘干方式：整体脱水； 有效干燥体积：33m³
005883 | 耕整地机械 | 耕地机械 | 旋耕机（含履带自走式旋耕机） | 1200—2000mm履带自走式旋耕机 | 池州市佳田农业科技有限公司 | 履带自走式旋耕机 | 1GZ-130 | 工作耕幅：1300MM
002318 | 收获后处理机械 | 干燥机械 | 谷物烘干机 | 批处理量30t及以上循环式谷物烘干机 | 滁州奥岚格机械有限公司 | 批式循环谷物干燥机 | 5H-35 | 批处理量：35t；循环式
002322 | 收获后处理机械 | 干燥机械 | 谷物烘干机 | 批处理量30t及以上循环式谷物烘干机 | 滁州奥岚格机械有限公司 | 批式循环谷物干燥机 | 5H-30 | 批处理量：30t；循环式
002323 | 收获后处理机械 | 干燥机械 | 谷物烘干机 | 批处理量30t及以上循环式谷物烘干机 | 滁州奥岚格机械有限公司 | 批式循环谷物干燥机 | 5H-50 | 批处理量：50t；循环式
002324 | 收获后处理机械 | 干燥机械 | 谷物烘干机 | 批处理量30t及以上循环式谷物烘干机 | 滁州奥岚格机械有限公司 | 批式循环谷物干燥机 | 5H-35H | 批处理量：35t；循环式
002325 | 收获后处理机械 | 干燥机械 | 谷物烘干机 | 批处理量30t及以上循环式谷物烘干机 | 滁州奥岚格机械有限公司 | 批式循环谷物干燥机 | 5H-30A | 批处理量：30t；循环式
002326 | 收获后处理机械 | 干燥机械 | 谷物烘干机 | 批处理量10—20t循环式谷物烘干机 | 滁州奥岚格机械有限公司 | 批式循环谷物干燥机 | 5H-16A | 批处理量：16t；循环式
002327 | 收获后处理机械 | 干燥机械 | 谷物烘干机 | 批处理量10—20t循环式谷物烘干机 | 滁州奥岚格机械有限公司 | 批式循环谷物干燥机 | 5H-16 | 批处理量：16t；循环式
002328 | 收获后处理机械 | 干燥机械 | 谷物烘干机 | 批处理量10—20t循环式谷物烘干机 | 滁州奥岚格机械有限公司 | 批式循环谷物干燥机 | 5H-12 | 批处理量：12t；循环式
002329 | 收获后处理机械 | 干燥机械 | 谷物烘干机 | 批处理量20—30t循环式谷物烘干机 | 滁州奥岚格机械有限公司 | 批式循环谷物干燥机 | 5H-25 | 批处理量：25t；循环式
002331 | 收获后处理机械 | 干燥机械 | 谷物烘干机 | 批处理量20—30t循环式谷物烘干机 | 滁州奥岚格机械有限公司 | 批式循环谷物干燥机 | 5H-22 | 批处理量：22t；循环式
002332 | 收获后处理机械 | 干燥机械 | 谷物烘干机 | 批处理量20—30t循环式谷物烘干机 | 滁州奥岚格机械有限公司 | 批式循环谷物干燥机 | 5H-25H | 批处理量：25t；循环式
002334 | 收获后处理机械 | 干燥机械 | 谷物烘干机 | 批处理量20—30t循环式谷物烘干机 | 滁州奥岚格机械有限公司 | 批式循环谷物干燥机 | 5H-20H | 批处理量：20t；循环式
002336 | 收获后处理机械 | 干燥机械 | 果蔬烘干机 | 容积15m³及以上果蔬烘干机 | 滁州奥岚格机械有限公司 | 果蔬烘干机 | 5HGS-18E | 容积：18m3
002338 | 收获后处理机械 | 干燥机械 | 果蔬烘干机 | 容积15m³及以上果蔬烘干机 | 滁州奥岚格机械有限公司 | 果蔬烘干机 | 5HGS-78 | 容积：78m3
002340 | 收获后处理机械 | 干燥机械 | 果蔬烘干机 | 容积15m³及以上果蔬烘干机 | 滁州奥岚格机械有限公司 | 果蔬烘干机 | 5HGS-38E | 容积：38m3
002341 | 收获后处理机械 | 干燥机械 | 果蔬烘干机 | 容积15m³及以上果蔬烘干机 | 滁州奥岚格机械有限公司 | 果蔬烘干机 | 5HGS-100 | 容积：100m3
002343 | 收获后处理机械 | 干燥机械 | 果蔬烘干机 | 容积15m³及以上果蔬烘干机 | 滁州奥岚格机械有限公司 | 果蔬烘干机 | 5HGS-18 | 容积：18m3
002344 | 收获后处理机械 | 干燥机械 | 果蔬烘干机 | 容积15m³及以上果蔬烘干机 | 滁州奥岚格机械有限公司 | 果蔬烘干机 | 5HGS-58 | 容积：58m3
002345 | 收获后处理机械 | 干燥机械 | 果蔬烘干机 | 容积15m³及以上果蔬烘干机 | 滁州奥岚格机械有限公司 | 果蔬烘干机 | 5HGS-38 | 容积：38m3
002347 | 其他机械 | 其他机械 | 简易保鲜储藏设备 | 独立库容200m³及以上简易保鲜储藏设备 | 滁州奥岚格机械有限公司 | 冷藏保鲜库 | ZK300 | 库容：300m3
001416 | 畜牧机械 | 饲料（草）加工机械设备 | 饲料（草）粉碎机 | 400—550mm饲料粉碎机 | 大连铭川农业机械有限公司 | 锤片式粉碎机 | 9FQ-41-24-P1 | 转子直径：410mm
001417 | 畜牧机械 | 饲料（草）加工机械设备 | 饲料（草）粉碎机 | 400—550mm饲料粉碎机 | 大连铭川农业机械有限公司 | 锤片式粉碎机 | 9FQ-41-24-P2 | 转子直径410mm
002278 | 排灌机械 | 喷灌机械设备 | 喷灌机 | 管径75—85mm卷盘式喷灌机 | 大连艺洁灌溉机械有限公司 | 卷盘式绞盘喷灌机 | 8P-7.5 | 整机质量不带水2100kg卷盘机回卷驱动方式水涡轮动力驱动回卷变速方式四级齿轮变速卷绕层数6层输水软管型式PE管长度300m外径75mm喷头型式垂直摇臂式射程30~48m型号PYC-50数量1个电机型号及额定功率200YQS7.5KW水泵型号及扬程、流量200QJ32-5290m 32m3/h运输拖拉机功率3.5~5.5kW
002279 | 排灌机械 | 喷灌机械设备 | 喷灌机 | 大型喷灌机 | 大连艺洁灌溉机械有限公司 | 大型电动平移式喷灌机 | 8DPP-327 | 整机长度327入机流量范围130~240工作压力范围0.1~0.35塔架数量（跨数）5驱动部分电动机功率0.55行走部分轮胎型号规格14.9-24，一级（电动机）减速器传动比40:1二级（车轮）减速器传动比50:1桁架型式拱形，跨距61.3桁架输水管外径168壁厚3末端悬臂输水管外径140壁厚3长度6.7喷头流量0.1~3.0压力0.1~0.3射程4~8数量95~142
000565 | 排灌机械 | 喷灌机械设备 | 喷灌机 | 管径75—85mm卷盘式喷灌机 | 大连雨林灌溉设备有限公司 | 绞盘式喷灌机 | JP75-300 | 卷盘式；管径=75MM
000567 | 排灌机械 | 喷灌机械设备 | 喷灌机 | 大型喷灌机 | 大连雨林灌溉设备有限公司 | 平移式喷灌机 | DPP-327 | 平移式喷灌机(每跨=61.3M)
004640 | 种植施肥机械 | 播种机械 | 水稻直播机 | 8行及以上水稻直播机 | 大同农机（安徽）有限公司 | 水稻直播机 | 2BD-10A(DXD1025) | 型号规格:2BD-10A(DXD1025)；结构形式：悬挂式；外形尺寸（长×宽×高）（mm):960×2685×830;整机质量（kg):170;播种行数：10行；播种行距（cm)：25(中间一行30）；工作宽幅：255cm；配套动力额定功率（KW)≥10.5；排种器型式：型孔滑动式；排种器数量（个）：10；播种传动方式：链轮+轴传动；直播穴距（cm)：10-20(与配套行走底盘对应）。
004648 | 种植施肥机械 | 栽植机械 | 水稻插秧机 | 6—7行四轮乘坐式水稻插秧机 | 大同农机（安徽）有限公司 | 高速乘坐式插秧机 | 2ZG-6C(ERP60) | 型号：2ZG-6C(ERP60)；结构型式：高速乘坐式；配套发动机生产企业：川崎重工业株式会社，牌号型号：kawasaki FD620D,结构形式：2缸、4冲程、水冷式，标定功率/标定转速(KW/r/min)：10.6/3600,燃油种类：无铅汽油；外形尺寸(mm)：长3235×宽2200×高2320。结构质量：710kg；工作行数：6行。
004649 | 种植施肥机械 | 栽植机械 | 水稻插秧机 | 8行及以上四轮乘坐式水稻插秧机 | 大同农机（安徽）有限公司 | 高速乘坐式插秧机 | 2ZG-8A(ERP80D) | 型号：2ZG-8A(ERP80D)。结构型式：高速乘坐式。配套发动机生产企业：大同工业株式会社，牌号型号：3C100LWS-C1,结构形式：3缸、4冲程、水冷式，标定功率/标定转速(KW/r/min)：16.4/2800,燃油种类：柴油；外形尺寸(mm)：长3452×宽2775×高2345。结构质量：880kg；工作行数：8行。
004650 | 种植施肥机械 | 栽植机械 | 水稻插秧机 | 4行手扶步进式水稻插秧机 | 大同农机（安徽）有限公司 | 手扶式插秧机 | 2ZS-4B（DP488） | 规格型号：2ZS-4B（DP488）；结构型式：手扶式；生产企业：上海兴博实业有限公司；牌号型号：GT600P；结构型式：风冷、4冲程、单缸汽油发动机；标定功率/转速（KW/r/min）：2.9/3200；燃油种类：汽油；外形尺寸（长*宽*高）：2410*1530*970；结构质量（kg）：183；工作行数：4行。
004651 | 种植施肥机械 | 栽植机械 | 水稻插秧机 | 6—7行四轮乘坐式水稻插秧机 | 大同农机（安徽）有限公司 | 高速乘坐式插秧机 | 2ZG-6B(DU060) | 规格型号：2ZG-6B(DU060)；结构型式：四轮驱动乘坐式；生产企业：川崎重工业株式会社；牌号型号：Kawasaki FD620D；结构型号：四冲程、2缸、水冷式；标定功率/转速（KW/r/min）：11.4/3600；燃油种类：汽油；外形尺寸（长*宽*高）：3100*2150*2060；结构质量（kg）：632；工作行数：6行。
004652 | 种植施肥机械 | 栽植机械 | 水稻插秧机 | 6—7行四轮乘坐式水稻插秧机 | 大同农机（安徽）有限公司 | 高速乘坐式插秧机 | 2ZG-6D(ERP60D) | 型号：2ZG-6D(ERP60D)。结构型式：高速乘坐式。配套发动机生产企业：大同工业株式会社，牌号型号：daedonG 3C100LWS-C1,结构形式：3缸、4冲程、水冷式，标定功率/标定转速(KW/r/min)：16.4/2800,燃油种类：柴油；外形尺寸(mm)：长3260×宽2200×高2345。结构质量：770kg；工作行数：6行。
004653 | 种植施肥机械 | 播种机械 | 水稻直播机 | 8行及以上水稻直播机 | 大同农机（安徽）有限公司 | 水稻直播机 | 2BD-8A(DXD830) | 型号规格:2BD-8A(DXD830)；结构形式：悬挂式；外形尺寸（长×宽×高）（mm):960×2580×830;整机质量（kg):155;播种行数：8行；播种行距（cm)：30；工作宽幅：240cm；配套动力额定功率（KW)≥10.5；排种器型式：型孔滑动式；排种器数量（个）：8；播种传动方式：链轮+轴传动；直播穴距（cm)：10-20(与配套行走底盘对应）。
004488 | 耕整地机械 | 耕地机械 | 旋耕机（含履带自走式旋耕机） | 单轴1500—2000mm旋耕机 | 丹阳良友机械有限公司 | 旋耕机 | 1GKN-180 | 动力连接方式:牵引式；机具结构类型:单轴；耕幅(M):1.8
004490 | 耕整地机械 | 耕地机械 | 旋耕机（含履带自走式旋耕机） | 单轴2500mm及以上旋耕机 | 丹阳良友机械有限公司 | 水田埋茬(草)耕整机 | 1GSZ-260 | 动力连接方式:牵引式；机具结构类型:单轴；耕幅(M):2.6
004491 | 耕整地机械 | 耕地机械 | 旋耕机（含履带自走式旋耕机） | 单轴2500mm及以上旋耕机 | 丹阳良友机械有限公司 | 水田埋茬(草)耕整机 | 1GSZ-380 | 动力连接方式:牵引式；机具结构类型:单轴；耕幅(M):3.8
004492 | 耕整地机械 | 耕地机械 | 旋耕机（含履带自走式旋耕机） | 单轴2000—2500mm旋耕机 | 丹阳良友机械有限公司 | 旋耕机 | 1GKN-230 | 动力连接方式:牵引式；机具结构类型:单轴；耕幅(M):2.3
004493 | 耕整地机械 | 耕地机械 | 旋耕机（含履带自走式旋耕机） | 单轴2500mm及以上旋耕机 | 丹阳良友机械有限公司 | 水田埋茬(草)耕整机 | 1GSZ-300 | 动力连接方式:牵引式；机具结构类型:单轴；耕幅(M):3
000024 | 农产品初加工机械 | 碾米机械 | 组合米机 | 7.5kW及以上组合米机 | 丹阳市星耀机械有限公司 | 砻碾组合米机 | NZJ15/15 | 动力：17.25kw，清选机一台，剥壳机一台，碾米装置一套，抛光装置一套，碎米筛一台
004951 | 动力机械 | 拖拉机 | 轮式拖拉机（不含皮带传动轮式拖拉机） | 40—50马力四轮驱动拖拉机 | 道依茨法尔机械有限公司 | 轮式拖拉机 | SH404 | 驱动轮数：四轮驱动；发动机标定功率（kW）：29.4；配套发动机：达到国Ⅲ排放标准。
004953 | 动力机械 | 拖拉机 | 轮式拖拉机（不含皮带传动轮式拖拉机） | 160—180马力四轮驱动拖拉机 | 道依茨法尔机械有限公司 | 轮式拖拉机 | CD1604 | 型式：四轮驱动；标定功率（kW）：117.6；配套发动机：达到国Ⅲ排放标准。
004955 | 动力机械 | 拖拉机 | 轮式拖拉机（不含皮带传动轮式拖拉机） | 80—90马力四轮驱动拖拉机 | 道依茨法尔机械有限公司 | 轮式拖拉机 | CD804S | 型式：四轮驱动；标定功率（kW）：59；配套发动机：达到国Ⅲ排放标准。
004958 | 动力机械 | 拖拉机 | 轮式拖拉机（不含皮带传动轮式拖拉机） | 50—60马力四轮驱动拖拉机 | 道依茨法尔机械有限公司 | 轮式拖拉机 | SH554 | 驱动轮数：四轮驱动；发动机标定功率（kW）：40.4；配套发动机：达到国Ⅲ排放标准。
004959 | 动力机械 | 拖拉机 | 轮式拖拉机（不含皮带传动轮式拖拉机） | 40—50马力四轮驱动拖拉机 | 道依茨法尔机械有限公司 | 轮式拖拉机 | SH404C | 驱动轮数：四轮驱动；发动机标定功率（kW）：29.4；配套发动机：达到国Ⅲ排放标准。
004961 | 动力机械 | 拖拉机 | 轮式拖拉机（不含皮带传动轮式拖拉机） | 50—60马力四轮驱动拖拉机 | 道依茨法尔机械有限公司 | 轮式拖拉机 | SH554C | 驱动轮数：四轮驱动；发动机标定功率（kW）：40.4；配套发动机：达到国Ⅲ排放标准。
004962 | 动力机械 | 拖拉机 | 轮式拖拉机（不含皮带传动轮式拖拉机） | 70—80马力四轮驱动拖拉机 | 道依茨法尔机械有限公司 | 轮式拖拉机 | SH704C-1 | 驱动轮数：四轮驱动；发动机标定功率（kW）：51.5；配套发动机：达到国Ⅲ排放标准。
004963 | 动力机械 | 拖拉机 | 轮式拖拉机（不含皮带传动轮式拖拉机） | 100—120马力四轮驱动拖拉机 | 道依茨法尔机械有限公司 | 轮式拖拉机 | CD1004S | 型式：四轮驱动；标定功率（kW）：73.5；配套发动机：达到国Ⅲ排放标准。
004964 | 动力机械 | 拖拉机 | 轮式拖拉机（不含皮带传动轮式拖拉机） | 180—200马力四轮驱动拖拉机 | 道依茨法尔机械有限公司 | 轮式拖拉机 | CD1804 | 型式：四轮驱动；标定功率（kW）：132.4；配套发动机：达到国Ⅲ排放标准。
004965 | 动力机械 | 拖拉机 | 轮式拖拉机（不含皮带传动轮式拖拉机） | 180—200马力四轮驱动拖拉机 | 道依茨法尔机械有限公司 | 轮式拖拉机 | DF1804 | 型式：四轮驱动；标定功率（kW）：132.4；配套发动机：达到国Ⅲ排放标准。
004966 | 动力机械 | 拖拉机 | 轮式拖拉机（不含皮带传动轮式拖拉机） | 90—100马力四轮驱动拖拉机 | 道依茨法尔机械有限公司 | 轮式拖拉机 | CD904S | 型式：四轮驱动；标定功率（kW）：66.2；配套发动机：达到国Ⅲ排放标准。
004967 | 动力机械 | 拖拉机 | 轮式拖拉机（不含皮带传动轮式拖拉机） | 70—80马力四轮驱动拖拉机 | 道依茨法尔机械有限公司 | 轮式拖拉机 | SH704-1 | 驱动轮数：四轮驱动；发动机标定功率（kW）：51.5；配套发动机：达到国Ⅲ排放标准。
006669 | 排灌机械 | 喷灌机械设备 | 喷灌机 | 管径45—65mm卷盘式喷灌机 | 德邦大为（天津）灌溉装备有限责任公司 | 卷盘式喷灌机 | JP50-150 | 外形尺寸：3100mm*1580mm*1500mm；整机质量（不带水）390kg;回卷驱动方式：水涡轮驱动；回卷变速方式：调整分流阀；卷绕层数：5层；配水软管型式：PE管；长度：135m；外径50mm；喷头型式：垂直摇臂式；射程：18.5-30m；数量：1个；型号：PY40；运输方式：四轮拖拉机；运输牵引力≥8.8KW；供水方式：水泵供水；
006670 | 排灌机械 | 喷灌机械设备 | 喷灌机 | 管径75—85mm卷盘式喷灌机 | 德邦大为（天津）灌溉装备有限责任公司 | 卷盘式喷灌机 | JP75-300 | 外形尺寸：5100mm*（1500-1800）mm*2620mm（含喷头车）；整机质量（不带水）15300kg;（带水）2540kg；回卷驱动方式：水涡轮驱动；回卷变速方式：水驱动/减速机/皮带轮；卷绕层数：4层；配水软管型式：PE管；长度：280m；外径75mm；喷头型式：垂直摇臂式；射程：27-43m；数量：1个；型号：HY50；运输方式：四轮拖拉机；运输牵引力≥30KW；供水方式：水泵供水；
006671 | 排灌机械 | 喷灌机械设备 | 喷灌机 | 大型喷灌机 | 德邦大为（天津）灌溉装备有限责任公司 | 电动圆形喷灌机 | DYP-327 | 整机长度：327M；结构形式：中心支轴式；入机流量范围：60-120m³/h；工作压力范围：0.25-0.3MPa；塔架数量：5个；喷射装置型号：尼尔森D3000，流量0.08-7.05m³/h；压力0.25MPa；射程7M;电机减速机型号：UMC；额定功率：0.75KW；行走轮胎型号：14.9*24；轮胎外直径1265mm；主输水管外径168mm。
004477 | 收获机械 | 谷物收获机械 | 自走履带式谷物联合收割机（全喂入） | 4kg/s及以上自走履带式谷物联合收割机（全喂入） | 德阳市金兴农机制造有限责任公司 | 谷物联合收割机 | 4LZ-4.5Z | 喂入量：4.5KG/S；自走履带式；喂入方式:全喂入
004478 | 收获机械 | 谷物收获机械 | 自走履带式谷物联合收割机（全喂入） | 4kg/s及以上自走履带式谷物联合收割机（全喂入） | 德阳市金兴农机制造有限责任公司 | 谷物联合收割机 | 4LZ-4.0Z | 喂入量：4.0KG/S；自走履带式；喂入方式:全喂入
004479 | 收获机械 | 谷物收获机械 | 自走履带式谷物联合收割机（全喂入） | 1.5—2.1kg/s自走履带式谷物联合收割机（全喂入）,包含2.1—3kg/s自走履带式水稻联合收割机（全喂入） | 德阳市金兴农机制造有限责任公司 | 全喂入联合收割机 | 4LZ-1.6Z | 喂入量：1.6KG/S；自走履带式；喂入方式:全喂入
004480 | 收获机械 | 谷物收获机械 | 自走履带式谷物联合收割机（全喂入） | 2.1—3kg/s自走履带式谷物联合收割机（全喂入）,包含3—4kg/s自走履带式水稻联合收割机（全喂入） | 德阳市金兴农机制造有限责任公司 | 谷物联合收割机 | 4LZ-2.2Z | 喂入量：2.2KG/S；自走履带式；喂入方式:全喂入
001634 | 收获机械 | 饲料作物收获机械 | 青饲料收获机 | 180—220cm自走其他式青饲料收获机 | 德州鑫驰农业机械制造有限公司 | 自走式青饲料收获机 | 4QZ-1800 | 规格型号：4QZ-1800；结构形式：自走式；工作幅宽：1800mm；外形尺寸：5720×2100×3020mm；结构质量：3700kg；配套发动机额定功率：92kw；最小离地间隙：200mm；最低割茬高度：≤150mm；割台升降范围：120-440mm
005103 | 收获机械 | 饲料作物收获机械 | 打（压）捆机 | 1.7—2.2m捡拾压捆机 | 东风井关农业机械有限公司 | 方捆打捆机 | 9YFQ-2.0(ENY2000) | 捡拾器宽度：2000mm；
005117 | 收获后处理机械 | 干燥机械 | 谷物烘干机 | 批处理量30t及以上循环式谷物烘干机 | 东风井关农业机械有限公司 | 批式循环谷物干燥机 | 5HP-35 | 结构形式：批式循环；批处理量：35T；
005126 | 收获后处理机械 | 干燥机械 | 谷物烘干机 | 批处理量10—20t循环式谷物烘干机 | 东风井关农业机械有限公司 | 批式循环谷物干燥机 | 5HP-15 | 结构形式：批式循环；批量处理量：15T；
005127 | 收获后处理机械 | 干燥机械 | 谷物烘干机 | 批处理量20—30t循环式谷物烘干机 | 东风井关农业机械有限公司 | 批式循环谷物干燥机 | 5HP-20 | 结构形式：批式循环；批处理量：20T；
005154 | 动力机械 | 拖拉机 | 轮式拖拉机（不含皮带传动轮式拖拉机） | 50—60马力四轮驱动拖拉机 | 东风井关农业机械有限公司 | 轮式拖拉机 | EN554 | 功率：55马力；驱动方式：四轮驱动；
005155 | 动力机械 | 拖拉机 | 轮式拖拉机（不含皮带传动轮式拖拉机） | 90—100马力四轮驱动拖拉机 | 东风井关农业机械有限公司 | 轮式拖拉机 | T954-PVCY | 功率：95马力；驱动方式：四轮驱动；
005156 | 动力机械 | 拖拉机 | 轮式拖拉机（不含皮带传动轮式拖拉机） | 90—100马力四轮驱动拖拉机 | 东风井关农业机械有限公司 | 轮式拖拉机 | T954-PVR | 功率：95马力；驱动方式：四轮驱动；
005157 | 动力机械 | 拖拉机 | 轮式拖拉机（不含皮带传动轮式拖拉机） | 80—90马力四轮驱动拖拉机 | 东风井关农业机械有限公司 | 轮式拖拉机 | T804-PVR | 功率：80马力；驱动方式：四轮驱动；
005158 | 动力机械 | 拖拉机 | 轮式拖拉机（不含皮带传动轮式拖拉机） | 60—70马力四轮驱动拖拉机 | 东风井关农业机械有限公司 | 轮式拖拉机 | EN604 | 功率：60马力；驱动方式：四轮驱动；
005159 | 动力机械 | 拖拉机 | 轮式拖拉机（不含皮带传动轮式拖拉机） | 60—70马力四轮驱动拖拉机 | 东风井关农业机械有限公司 | 轮式拖拉机 | EN604C | 功率：60马力；驱动方式：四轮驱动；
005175 | 种植施肥机械 | 栽植机械 | 水稻插秧机 | 4行手扶步进式水稻插秧机 | 东风井关农业机械有限公司 | 手扶式插秧机 | 2ZS-4B(PC4) | 手扶步进式；4行；
005176 | 种植施肥机械 | 栽植机械 | 水稻插秧机 | 6行及以上手扶步进式水稻插秧机 | 东风井关农业机械有限公司 | 手扶式插秧机 | 2ZS-6B(ENP6) | 手扶步进式；6行；
005177 | 种植施肥机械 | 栽植机械 | 水稻插秧机 | 6行及以上手扶步进式水稻插秧机 | 东风井关农业机械有限公司 | 手扶式插秧机 | 2ZS-6A(PC6-80) | 手扶步进式；6行；
005178 | 种植施肥机械 | 栽植机械 | 秧苗移栽机（含甜菜移栽机、水稻钵苗移栽机、水稻抛秧机和油菜栽植机） | 2行以上乘坐自走式秧苗移栽机 | 东风井关农业机械有限公司 | 电动多功能旱地单行移植机 | 2ZY-2B | 额定功率：2.5KW；作业行数：2行；四轮乘坐式；
005180 | 收获机械 | 谷物收获机械 | 自走履带式谷物联合收割机（全喂入） | 3—4kg/s自走履带式谷物联合收割机（全喂入）,包含4kg/s及以上自走履带式水稻联合收割机（全喂入） | 东风井关农业机械有限公司 | 全喂入自走式稻麦联合收割机 | 4LZ-3.0B(ENC888G) | 喂入量：3.0kg/s；自走履带式；喂入方式：全喂入；
005182 | 收获机械 | 谷物收获机械 | 自走履带式谷物联合收割机（全喂入） | 4kg/s及以上自走履带式谷物联合收割机（全喂入） | 东风井关农业机械有限公司 | 全喂入自走式稻麦联合收割机 | 4LZ-4.1B(ENC888G) | 喂入量：4.1kg/s；自走履带式；喂入方式：全喂入；
000081 | 畜牧机械 | 饲料（草）加工机械设备 | 铡草机 | 1—3t/h铡草机 | 凤城市宏伟机械制造有限公司 | 铡草机 | 9ZP-1.2 | 纯工作小时生产率：1115.5kg/h 配套动力：2.2-2.7kW 结构形式：盘式 结构质量：88kg 外形尺寸：长710mm宽1250mm高1800mm
000082 | 畜牧机械 | 饲料（草）加工机械设备 | 铡草机 | 1—3t/h铡草机 | 凤城市宏伟机械制造有限公司 | 铡草机 | 9ZP-1.6 | 纯工作小时生产率：1515.7kg/h 配套动力：2.7-3.0kW 结构形式：盘式 结构质量：98kg 外形尺寸：长770mm宽1250mm高1900mm
002945 | 收获后处理机械 | 干燥机械 | 谷物烘干机 | 批处理量30t及以上循环式谷物烘干机 | 佛冈明阳机械有限公司 | 低温循环烘干机 | 5HDX-120 | 批处理量120t；循环式
002950 | 收获后处理机械 | 干燥机械 | 谷物烘干机 | 批处理量20—30t循环式谷物烘干机 | 佛冈明阳机械有限公司 | 低温循环烘干机 | 5HDX-20 | 批处理量20t；循环式
002953 | 收获后处理机械 | 干燥机械 | 谷物烘干机 | 批处理量30t及以上循环式谷物烘干机 | 佛冈明阳机械有限公司 | 粮食烘干机 | 5HDX-30 | 批处理量30t；循环式
002955 | 收获后处理机械 | 干燥机械 | 谷物烘干机 | 批处理量10—20t循环式谷物烘干机 | 佛冈明阳机械有限公司 | 低温循环烘干机 | 5HDX-15 | 批处理量15t；循环式
002959 | 收获后处理机械 | 干燥机械 | 谷物烘干机 | 批处理量30t及以上循环式谷物烘干机 | 佛冈明阳机械有限公司 | 低温循环烘干机 | 5HDX-32 | 批处理量32t；循环式
002963 | 收获后处理机械 | 干燥机械 | 谷物烘干机 | 批处理量10—20t循环式谷物烘干机 | 佛冈明阳机械有限公司 | 粮食烘干机 | 5HDX-12 | 批处理量12t；循环式
002357 | 田间管理机械 | 修剪机械 | 茶树修剪机 | 双人平行式茶树修剪机 | 福建安溪亿盛机械工贸有限公司 | 双人茶树修剪机 | 3CXH-1000 | 自带动力；双人操作；割幅宽度1000mm；配套动力最大功率1.6KW。
002358 | 农产品初加工机械 | 茶叶加工机械 | 茶叶揉捻机 | 揉筒直径50—60cm揉捻机 | 福建安溪亿盛机械工贸有限公司 | 茶叶揉捻机 | 6CR-55 | 揉筒直径：55cm
002371 | 农产品初加工机械 | 茶叶加工机械 | 茶叶揉捻机 | 揉筒直径60cm及以上揉捻机（含揉捻机组） | 福建安溪亿盛机械工贸有限公司 | 茶叶揉捻机 | 6CR-65 | 揉筒直径：65cm
002372 | 农产品初加工机械 | 茶叶加工机械 | 茶叶揉捻机 | 揉筒直径50—60cm揉捻机 | 福建安溪亿盛机械工贸有限公司 | 茶叶揉捻机 | 6CR-50 | 揉筒直径：50cm
002401 | 农产品初加工机械 | 茶叶加工机械 | 茶叶揉捻机 | 揉筒直径60cm及以上揉捻机（含揉捻机组） | 福建省安溪祥山机械有限公司 | 茶叶揉捻机 | XS-6CRT-65B | 揉筒直径：65cm
002404 | 农产品初加工机械 | 茶叶加工机械 | 茶叶揉捻机 | 揉筒直径50—60cm揉捻机 | 福建省安溪祥山机械有限公司 | 茶叶揉捻机 | XS-6CRT-55B | 揉筒直径：55cm
000154 | 耕整地机械 | 耕地机械 | 微耕机 | 汽油机功率4.0kW及以上微耕机 | 福建省云宇机电有限公司 | 微型耕耘机 | 1WGQ4-96 | 配套动力：170F汽油机；标定功率：4.0kW。
000314 | 田间管理机械 | 中耕机械 | 田园管理机 | 汽油机功率4.0kW及以上田园管理机 | 福建文丰农业机械有限公司 | 田园管理机 | WF-3TG5.5SQ | 动力：汽油机；标定功率：5.5kW
000315 | 田间管理机械 | 中耕机械 | 田园管理机 | 汽油机功率4.0kW及以上田园管理机 | 福建文丰农业机械有限公司 | 田园管理机 | WF-3TG5.5DQ | 动力：汽油机；标定功率：5.5kW
005510 | 田间管理机械 | 植保机械 | 喷杆喷雾机 | 18马力及以上自走式喷杆喷雾机 | 富锦市丰诺植保机械制造有限公司 | 自走式喷杆喷雾机 | 3WPYZ-2000 | 功率：129kw；形式：自走式，四轮驱动、四轮转向
005511 | 田间管理机械 | 植保机械 | 喷杆喷雾机 | 18马力及以上自走式喷杆喷雾机 | 富锦市丰诺植保机械制造有限公司 | 自走式喷杆喷雾机 | 3WPJSHZ-600 | 功率：36kw；形式：自走式，四轮驱动、四轮转向
005512 | 田间管理机械 | 植保机械 | 喷杆喷雾机 | 18马力及以上自走式喷杆喷雾机 | 富锦市丰诺植保机械制造有限公司 | 自走式喷杆喷雾机 | 3WPJZ-2000 | 功率：73.5kw；形式：自走式，四轮驱动、四轮转向
005514 | 田间管理机械 | 植保机械 | 喷杆喷雾机 | 18马力及以上自走式喷杆喷雾机 | 富锦市丰诺植保机械制造有限公司 | 自走式喷杆喷雾机 | 3WPYZ-3000 | 功率：176kw；形式：自走式，四轮驱动、四轮转向
005515 | 田间管理机械 | 植保机械 | 喷杆喷雾机 | 18马力及以上自走式喷杆喷雾机 | 富锦市丰诺植保机械制造有限公司 | 自走式喷杆喷雾机 | 3WPYZ-2000A | 功率：92kw；形式：自走式，四轮驱动、四轮转向
006032 | 田间管理机械 | 植保机械 | 喷杆喷雾机 | 12m及以上悬挂及牵引式喷杆喷雾机 | 富锦市立兴植保机械制造有限公司 | 悬挂式喷杆喷雾机 | 3WPX-1000 | 喷幅：20.8m；形式：悬挂式；药箱容量：1000L； 外形尺寸：3800x3200x2000mm。
006033 | 田间管理机械 | 植保机械 | 喷杆喷雾机 | 12m及以上悬挂及牵引式喷杆喷雾机 | 富锦市立兴植保机械制造有限公司 | 牵引式喷杆喷雾机 | 3WPQ-2000 | 喷幅：20.8m；形式：牵引式； 药箱容量：2000L； 外形尺寸：3900x3100x2500mm 。
001025 | 田间管理机械 | 植保机械 | 动力喷雾机 | 动力喷雾机 | 富士特有限公司 | 背负式动力喷雾机 | FST-800A | 动力喷雾机;功率：0.85KW
001026 | 田间管理机械 | 植保机械 | 动力喷雾机 | 动力喷雾机 | 富士特有限公司 | 手推式机动喷雾机 | FST-300T | 动力喷雾机；功率：4.8KW
001027 | 田间管理机械 | 植保机械 | 动力喷雾机 | 动力喷雾机 | 富士特有限公司 | 手推式机动喷雾机 | FST-30H | 动力喷雾机；功率：4.8KW
001029 | 田间管理机械 | 植保机械 | 动力喷雾机 | 动力喷雾机 | 富士特有限公司 | 担架式机动喷雾机 | FST-30D | 动力喷雾机；功率：4.8KW
001030 | 田间管理机械 | 植保机械 | 动力喷雾机 | 动力喷雾机 | 富士特有限公司 | 担架式机动喷雾机 | FST-25HD-1 | 动力喷雾；功率：3.8KW
001031 | 田间管理机械 | 植保机械 | 动力喷雾机 | 动力喷雾机 | 富士特有限公司 | 担架（框架）式机动喷雾机 | FST-21K | 动力喷雾机；功率：1.15KW
001032 | 田间管理机械 | 植保机械 | 动力喷雾机 | 动力喷雾机 | 富士特有限公司 | 担架式机动喷雾机 | FST-D | 动力喷雾机;功率4.1KW
001033 | 田间管理机械 | 植保机械 | 动力喷雾机 | 动力喷雾机 | 富士特有限公司 | 担架（手推）式机动喷雾机 | FST-30C | 动力喷雾机;功率4.8KW
001034 | 田间管理机械 | 植保机械 | 动力喷雾机 | 动力喷雾机 | 富士特有限公司 | 手推式机动喷雾机 | FST-160T | 动力喷雾机；功率：4.1KW
001707 | 畜牧机械 | 畜产品采集加工机械设备 | 贮奶（冷藏）罐 | 6000—20000L贮奶罐 | 甘肃华清轻工机械有限责任公司 | 车载贮奶罐 | YSG-12 | 罐体选SUS304不锈钢卫生级材质制作，额定容量12000L,整机重量2200kg,保温层厚度为60mm, 整机外形尺寸6500mm*2120 mm *1600 mm, 温度回升24小时≤2度,,非全自动清洗,保温采用聚氨酯发泡工艺、人孔、CIP清洗出料阀保温采用聚氨酯发泡工艺，根据用户场地、不同吨位车辆制作，内分多个小仓同容量罐体。
001318 | 耕整地机械 | 耕地机械 | 旋耕机（含履带自走式旋耕机） | 单轴1000—1500mm旋耕机 | 灌云县振兴机械制造有限公司 | 旋耕机 | 1GKN-140 | 单轴；耕幅1400mm。
001321 | 耕整地机械 | 耕地机械 | 旋耕机（含履带自走式旋耕机） | 单轴2500mm及以上旋耕机 | 灌云县振兴机械制造有限公司 | 水田埋茬（草）耕整机 | 1JMS-260H | 单轴；耕幅2600mm。
001322 | 耕整地机械 | 耕地机械 | 旋耕机（含履带自走式旋耕机） | 单轴2500mm及以上旋耕机 | 灌云县振兴机械制造有限公司 | 水田埋茬（草）耕整机 | 1JMS-300H | 单轴；耕幅3000mm。
001323 | 耕整地机械 | 耕地机械 | 旋耕机（含履带自走式旋耕机） | 单轴2500mm及以上旋耕机 | 灌云县振兴机械制造有限公司 | 旋耕机 | 1GKN-250H | 单轴；耕幅2500mm。
001324 | 耕整地机械 | 耕地机械 | 旋耕机（含履带自走式旋耕机） | 单轴2000—2500mm旋耕机 | 灌云县振兴机械制造有限公司 | 旋耕机 | 1GKN-200 | 单轴；耕幅2000mm。
001325 | 耕整地机械 | 耕地机械 | 旋耕机（含履带自走式旋耕机） | 单轴2000—2500mm旋耕机 | 灌云县振兴机械制造有限公司 | 反转灭茬机 | 1JMF-230 | 单轴；耕幅2300mm。
001326 | 耕整地机械 | 耕地机械 | 旋耕机（含履带自走式旋耕机） | 单轴2000—2500mm旋耕机 | 灌云县振兴机械制造有限公司 | 旋耕机 | 1GKN-230 | 单轴；耕幅2300mm。
001327 | 耕整地机械 | 耕地机械 | 旋耕机（含履带自走式旋耕机） | 单轴2000—2500mm旋耕机 | 灌云县振兴机械制造有限公司 | 反转灭茬机 | 1JMF-200 | 单轴；耕幅2000mm。
001329 | 耕整地机械 | 耕地机械 | 旋耕机（含履带自走式旋耕机） | 单轴2500mm及以上旋耕机 | 灌云县振兴机械制造有限公司 | 旋耕机 | 1GKN-300H | 单轴；耕幅3000mm。
001330 | 耕整地机械 | 耕地机械 | 旋耕机（含履带自走式旋耕机） | 单轴2500mm及以上旋耕机 | 灌云县振兴机械制造有限公司 | 水田埋茬（草）耕整机 | 1JMS-350H | 单轴；耕幅3500mm。
001331 | 耕整地机械 | 耕地机械 | 旋耕机（含履带自走式旋耕机） | 双轴2000—2500mm旋耕机 | 灌云县振兴机械制造有限公司 | 双轴灭茬旋耕机 | 1GKM-210 | 双轴；耕幅2100mm。
001332 | 耕整地机械 | 耕地机械 | 旋耕机（含履带自走式旋耕机） | 单轴1500—2000mm旋耕机 | 灌云县振兴机械制造有限公司 | 旋耕机 | 1GKN-160 | 单轴；耕幅1600mm。
001333 | 耕整地机械 | 耕地机械 | 旋耕机（含履带自走式旋耕机） | 单轴1500—2000mm旋耕机 | 灌云县振兴机械制造有限公司 | 旋耕机 | 1GKN-150 | 单轴；耕幅1500mm。
001334 | 耕整地机械 | 耕地机械 | 旋耕机（含履带自走式旋耕机） | 单轴1500—2000mm旋耕机 | 灌云县振兴机械制造有限公司 | 旋耕机 | 1GKN-180 | 单轴；耕幅1800mm。
001097 | 耕整地机械 | 耕地机械 | 旋耕机（含履带自走式旋耕机） | 单轴2000—2500mm旋耕机 | 灌云县中云机械有限公司 | 旋耕机 | 1GKN-200 | 单轴；耕幅2000mm。
001098 | 耕整地机械 | 耕地机械 | 旋耕机（含履带自走式旋耕机） | 单轴2500mm及以上旋耕机 | 灌云县中云机械有限公司 | 旋耕机 | 1GKN-280H | 单轴；耕幅2800mm。
001099 | 耕整地机械 | 耕地机械 | 旋耕机（含履带自走式旋耕机） | 单轴1000—1500mm旋耕机 | 灌云县中云机械有限公司 | 旋耕机 | 1GKN-140 | 单轴；耕幅1400mm。
001100 | 耕整地机械 | 耕地机械 | 旋耕机（含履带自走式旋耕机） | 单轴1000—1500mm旋耕机 | 灌云县中云机械有限公司 | 旋耕机 | 1GKN-125 | 单轴；耕幅1250mm。
001101 | 耕整地机械 | 耕地机械 | 旋耕机（含履带自走式旋耕机） | 单轴2000—2500mm旋耕机 | 灌云县中云机械有限公司 | 反转灭茬机 | 1JMF-200 | 单轴；耕幅2000mm。
001102 | 耕整地机械 | 耕地机械 | 旋耕机（含履带自走式旋耕机） | 单轴1500—2000mm旋耕机 | 灌云县中云机械有限公司 | 旋耕机 | 1GKN-180 | 单轴；耕幅1800mm。
001103 | 耕整地机械 | 耕地机械 | 旋耕机（含履带自走式旋耕机） | 单轴2000—2500mm旋耕机 | 灌云县中云机械有限公司 | 旋耕机 | 1GKN-230H | 单轴；耕幅2300mm。
003546 | 收获后处理机械 | 干燥机械 | 果蔬烘干机 | 容积15m³及以上果蔬烘干机 | 广东华天成新能源科技股份有限公司 | 厢式果蔬烘干机 | WBC-31H-B-S（BL-H2） | 有效干燥体积为34.4m³，供热配置热泵主机8.35kW 风机2.25kW 电辅热9kW，烘干方式：热风循环式整体脱水
003264 | 水产机械 | 水产养殖机械 | 增氧机 | 普通型增氧机 | 广东顺德凯雷机械有限公司 | 叶轮式增氧机 | YL-1.5 | 叶轮式增氧机，配套动力：1.5kW。
003266 | 水产机械 | 水产养殖机械 | 增氧机 | 普通型增氧机 | 广东顺德凯雷机械有限公司 | 水车式增氧机 | YC-1.5 | 叶轮式增氧机，配套动力：1.5kW。
003269 | 水产机械 | 水产养殖机械 | 增氧机 | 普通型增氧机 | 广东顺德凯雷机械有限公司 | 叶轮式增氧机 | YL-3 | 叶轮式增氧机，配套动力：3kW。
003273 | 水产机械 | 水产养殖机械 | 增氧机 | 普通型增氧机 | 广东顺德凯雷机械有限公司 | 叶轮式增氧机 | YL-2.2 | 叶轮式增氧机，配套动力：2.2kW。
003181 | 收获后处理机械 | 干燥机械 | 谷物烘干机 | 批处理量10—20t循环式谷物烘干机 | 广西久谷川机械设备有限公司 | 谷物干燥机 | 5HXG-12 | 批次循环式，批处理量：12T。
003184 | 收获后处理机械 | 干燥机械 | 谷物烘干机 | 批处理量10—20t循环式谷物烘干机 | 广西久谷川机械设备有限公司 | 谷物干燥机 | 5HXG-10 | 批次循环式，批处理量：10T。
003186 | 收获后处理机械 | 干燥机械 | 谷物烘干机 | 批处理量10—20t循环式谷物烘干机 | 广西久谷川机械设备有限公司 | 谷物干燥机 | 5HXG-15 | 批式循环式，批处理量：15T。
002283 | 畜牧机械 | 畜产品采集加工机械设备 | 挤奶机 | 14杯组及以上自动脱杯中置（鱼骨）式挤奶机 | 广州森达酪宝畜牧用品有限公司 | 鱼骨式挤奶机 | 9J-YG-16 | a.杯组：16杯组；脱杯方式：自动脱杯；形式：鱼骨式；b.配套动力：4KW电机；生产率2213L/min；规格：重量1500kg；额度空气流量：2100L/min；额定真空度：45.7kpa；脉动频率：60次/min；脉动真空比率65%；脉动不对称性0.5%；真空泵有效储蓄备量861L/min。
002288 | 畜牧机械 | 畜产品采集加工机械设备 | 挤奶机 | 10杯组手动脱杯中置（鱼骨）式挤奶机 | 广州森达酪宝畜牧用品有限公司 | 中置式挤奶机 | 9J-JY-ZZ1×10 | a.杯组：10杯组；脱杯方式：手动脱杯；形式：中置式；b.配套动力：4KW电机；生产率1718L/min；规格：重量1500kg；额度空气流量：1780L/min；额定真空度：50kpa；脉动频率：60次/min；脉动真空比率65%；脉动不对称性0.1%；真空泵有效储蓄备量786L/min。
002291 | 畜牧机械 | 畜产品采集加工机械设备 | 挤奶机 | 24杯组手动脱杯中置（鱼骨）式挤奶机 | 广州森达酪宝畜牧用品有限公司 | 鱼骨式挤奶机 | 9J-JI-Y2×12 | a.杯组：24杯组；脱杯方式：手动脱杯；形式：鱼骨式；b.配套动力：4KW*2电机；生产率3572L/min；规格：重量2000kg；额度空气流量：1780*2L/min；额定真空度：50kpa；脉动频率：60次/min；脉动真空比率65%；脉动不对称性0.4%；真空泵有效储蓄备量896L/min。
002297 | 畜牧机械 | 畜产品采集加工机械设备 | 挤奶机 | 14杯组及以上自动脱杯中置（鱼骨）式挤奶机 | 广州森达酪宝畜牧用品有限公司 | 鱼骨式挤奶机 | 9J-YG-24 | a.杯组：24杯组；脱杯方式：自动脱杯；形式：鱼骨式；b.配套动力：4KW*2电机；生产率2941L/min；规格：重量2000kg；额度空气流量：1500*2L/min；额定真空度：48.1kpa；脉动频率：60次/min；脉动真空比率65%；脉动不对称性0.5%；真空泵有效储蓄备量1007L/min。
002298 | 畜牧机械 | 畜产品采集加工机械设备 | 挤奶机 | 2杯组手动移动式挤奶机 | 广州森达酪宝畜牧用品有限公司 | 移动式挤奶机 | 9J-JI-YD185 | a.杯组：2杯组；脱杯方式：手动脱杯；形式：移动式；b.配套动力：1.1KW电机、生产率224L/min；规格：重量：120kg；额度空气流量：230L/min；额定真空度：50.0kpa；脉动频率：60次/min；脉动真空比率65%；脉动不对称性1.1%；真空泵有效储蓄备量182L/min。
002301 | 畜牧机械 | 畜产品采集加工机械设备 | 挤奶机 | 16杯组手动脱杯中置（鱼骨）式挤奶机 | 广州森达酪宝畜牧用品有限公司 | 鱼骨式挤奶机 | 9J-JI-Y2×8 | a.杯组：16杯组；脱杯方式：手动脱杯；形式：鱼骨式；b.配套动力：4KW电机；生产率1718L/min；规格：重量1500kg；额度空气流量：1780L/min；额定真空度：50kpa；脉动频率：60次/min；脉动真空比率65%；脉动不对称性0.1%；真空泵有效储蓄备量814L/min。
001520 | 收获后处理机械 | 干燥机械 | 果蔬烘干机 | 容积15m³及以上果蔬烘干机 | 贵州省兴黔农牧科技发展有限公司 | 果蔬烘干机 | 5HRB-35型 | 1、烘干室容积：35立方米； 2、处理方式：整体脱水； 3、供热方式：燃煤热风炉； 4、控制方式：自动控制。
005551 | 耕整地机械 | 耕地机械 | 微耕机 | 汽油机功率4.0kW及以上微耕机 | 贵州长顺钢玛现代农业装备有限公司 | 微耕机 | 1WG4.0-100FQ-Z | 170F型汽油发动机; 额定功率(kW):4.0;刀辊总安装刀数(把):32; 耕宽(mm):1000。
005552 | 耕整地机械 | 耕地机械 | 微耕机 | 汽油机功率4.0kW及以上微耕机 | 贵州长顺钢玛现代农业装备有限公司 | 微耕机 | 1WG4.0-95FQ-D | 170F型汽油发动机; 额定功率(kW):4.0; 刀辊总安装刀数(把):32; 耕宽(mm):950.
000530 | 田间管理机械 | 修剪机械 | 茶树修剪机 | 单人手提式茶树修剪机 | 桂林高新区科丰机械有限责任公司 | 茶树修剪机 | 3CX-70 | 1、结构型式：单人手持式；2、作业幅宽mm：700。
001126 | 动力机械 | 拖拉机 | 轮式拖拉机（不含皮带传动轮式拖拉机） | 70—80马力四轮驱动拖拉机 | 哈尔滨甬野拖拉机制造有限公司 | 轮式拖拉机 | 704 | 发动机标定功率：51.5kw；驱动方式：四轮驱动
000156 | 收获后处理机械 | 脱粒机械 | 玉米脱粒机 | 滚筒长度700mm及以下玉米脱粒机 | 汉中市合力机械有限公司 | 玉米脱粒机 | 5TY-68-150 | 滚筒长度680mm；生产率≧5760kg/h
000157 | 收获后处理机械 | 脱粒机械 | 玉米脱粒机 | 滚筒长度700mm及以下玉米脱粒机 | 汉中市合力机械有限公司 | 玉米脱粒机 | 5TY-30-100 | 滚筒长度300mm；生产率≧479kg/h
000158 | 收获后处理机械 | 脱粒机械 | 玉米脱粒机 | 滚筒长度700mm及以下玉米脱粒机 | 汉中市合力机械有限公司 | 玉米脱粒机 | 5TY-48-150 | 滚筒长度480mm；生产率≧5161kg/h
000032 | 农产品初加工机械 | 茶叶加工机械 | 茶叶炒（烘）干机 | 烘干面积10㎡及以上连续自动式茶叶烘干机 | 杭州富阳新洲机械有限公司 | 茶叶烘干机 | 6CH-30型 | 连续自动式茶叶烘干机；烘干面积30m2
000033 | 农产品初加工机械 | 茶叶加工机械 | 茶叶炒（烘）干机 | 烘干面积10㎡及以上连续自动式茶叶烘干机 | 杭州富阳新洲机械有限公司 | 茶叶烘干机 | 6CH-20型 | 连续自动式茶叶烘干机；烘干面积20m2
000034 | 农产品初加工机械 | 茶叶加工机械 | 茶叶炒（烘）干机 | 烘干面积10㎡及以上连续自动式茶叶烘干机 | 杭州富阳新洲机械有限公司 | 茶叶烘干机 | 6CH-40型 | 连续自动式茶叶烘干机；烘干面积40m2
003219 | 收获机械 | 花卉（茶叶）采收机械 | 采茶机 | 双人采茶机 | 杭州落合机械制造有限公司 | 双人采茶机 | V8NewZ2-1140型 | 结构形式：双人抬式； 外形尺寸：1290*510*440（MM）； 动力尺寸：300*300*155（MM）； 整机重量：14.2KG; 切割幅宽：1140（MM）； 配套动力功率：2.2（KW）； 配套动力类型：风冷汽油发动机； 单位幅宽342.2（kg/m*h）； 芽叶完整率81.7%； 可制率96%； 漏采率0.80%； 损失率0.85%。
003224 | 收获机械 | 花卉（茶叶）采收机械 | 采茶机 | 单人采茶机 | 杭州落合机械制造有限公司 | 单人采茶机 | AM-110VC型 | 结构形式：单人手提式； 外形尺寸：900*290*200（MM）； 动力尺寸：340*270*420（MM）； 结构重量：10（KG）； 切割幅宽：525（MM）； 配套动力功率：1.03(KW)； 配套动力类型：风冷汽油发动机； 单位幅宽446.9（kg/m*h）； 芽叶完整率90.3%； 可制率97.9%； 漏采率0.82%； 损失率0.55%。
003225 | 收获机械 | 花卉（茶叶）采收机械 | 采茶机 | 双人采茶机 | 杭州落合机械制造有限公司 | 双人采茶机 | V8NewZ2型 | 结构形式：双人抬式； 外形尺寸：1200*490*440（MM）； 动力尺寸：300*300*155（MM）； 切割幅宽：1000（MM）； 配套动力功率：2.2（KW）； 配套动力类型：风冷汽油发动机； 单位幅宽373.6（kg/m*h）； 芽叶完整率82.7%； 可制率97.8%； 漏采率0.81%； 损失率0.62%。
003230 | 田间管理机械 | 修剪机械 | 茶树修剪机 | 单人手提式茶树修剪机 | 杭州落合机械制造有限公司 | 单人修剪机 | OHT-750C型 | 结构形式：单人手提式； 外形尺寸：1000*280*300（MM）； 结构重量：5.1（KG）； 工作幅宽：700（MM）； 切割形式：往复式； 配套动力：风冷汽油发动机； 额定功率：0.88KW; 额定转速：8000（r/min）； 撕裂率1.3%； 漏采率0.8%； 生产率356.6（㎡/h）； 燃油消耗率：486.0[g/(kw*h)]。
003232 | 田间管理机械 | 修剪机械 | 茶树修剪机 | 双人平行式茶树修剪机 | 杭州落合机械制造有限公司 | 双人修剪机 | R8GA1型 | 结构形式：双人抬式； 外形尺寸：1490*490*280（MM）； 结构重量：12.1（KG）； 工作幅宽：1060（MM）； 切割形式：往复式； 配套动力：风冷汽油发动机； 额定功率：2.2KW; 额定转速：8000(r/min)； 撕裂率0.34%； 漏采率0.77%； 生产率1334(㎡/h)； 燃油消耗率：589.9[g/(kw*h)]。
003233 | 田间管理机械 | 修剪机械 | 茶树修剪机 | 单人手提式茶树修剪机 | 杭州落合机械制造有限公司 | 单人修剪机 | OHT-750Z型 | 结构形式：单人手提式； 外形尺寸：1010*300*260（MM）； 结构重量：5.5（KG）； 工作幅宽：700（MM）； 切割形式：往复式； 配套动力：风冷汽油发动机； 额定功率：0.88KW； 额定转速：8000（r/min）； 撕裂率1.07%； 漏采率0.7%； 生产率361.1（㎡/h）； 燃油消耗率：405.3[g/(kw*h)]。
003234 | 田间管理机械 | 修剪机械 | 茶树修剪机 | 单人手提式茶树修剪机 | 杭州落合机械制造有限公司 | 单人修剪机 | E7H-750型 | 结构形式：单人手提式； 外形尺寸：1050*300*290（MM）； 结构重量：5.8（KG）； 工作幅宽：700（MM）； 切割形式：往复式； 配套动力：风冷汽油发动机； 额定功率：0.88KW; 额定转速：8000（r/min）； 撕裂率1.1%； 漏采率0.6%； 生产率365.8（㎡/h）； 燃油消耗率：395.9[g/(kw*h)]。
001459 | 收获后处理机械 | 清选机械 | 粮食清选机 | 300单元及以上CCD图像传感器杂粮色选机 | 合肥安晶龙电子股份有限公司 | 杂粮色选机 | 6SXZ-512 | 色选机执行单元数：512个；应用CCD图像传感器技术
002314 | 收获后处理机械 | 干燥机械 | 谷物烘干机 | 批处理量4—10t循环式谷物烘干机 | 合肥池源机械有限公司 | 批式循环谷物干燥机 | 5HCY-6型 | 外形尺寸(长×宽×高):3940×2480×8230,批次处理量≥6吨、循环式、基本配置:干燥机本机,下绞龙输送装置(配套电机1.5KW),提升装置(配套电机1.5KW),热风机(配套电机5.5KW)排粮装置(配套电机0.2KW)除尘装置(0.37KW)整机电气控制系统 发动机信息
002315 | 收获后处理机械 | 干燥机械 | 谷物烘干机 | 批处理量20—30t循环式谷物烘干机 | 合肥池源机械有限公司 | 批式循环谷物干燥机 | 5HCY-22型 | 外型尺寸(单位MM):3360*3460*12470,批处理量≥22T、循环式、基本配置:干燥机本体、提升装置(配套电机2.2KW)、热风机(配套电机7.5KW)、排粮装置(配套电机0.4KW)、除尘装置(配套电机0.37KW)、整机电气控制系统
006970 | 收获机械 | 饲料作物收获机械 | 打（压）捆机 | 1.7—2.2m捡拾压捆机 | 合肥大顷农业智能装备有限公司 | 圆草捆打捆机 | 9Y-125A（DQY125） | 捡拾器宽度1.96m
006971 | 收获机械 | 饲料作物收获机械 | 打（压）捆机 | 1.2—1.7m捡拾压捆机 | 合肥大顷农业智能装备有限公司 | 圆草捆打捆机 | 9Y-110A（DQY110） | 捡拾器宽度1.58m
003519 | 收获后处理机械 | 干燥机械 | 谷物烘干机 | 批处理量30t及以上循环式谷物烘干机 | 合肥光裕机械有限责任公司 | 批式循环谷物干燥机 | 5HXG-35 | 型号规格:5HXG-35；结构型式:固定式；整机质量:7700kg；外形尺寸(长X宽X高):4450X4450X12530mm；小时加热处理量(稻谷):≥2200kg/h；循环批处理量:35T；处理方式:批式循环式；干燥方式；加热方式:热风间接加热；电机总功率:18KW；安全装置:自动水分计、风压开关、温控装置、电器过载保护装置、满粮报警装置、故障报警装置、漏电保护装置.
003533 | 收获后处理机械 | 干燥机械 | 谷物烘干机 | 批处理量10—20t循环式谷物烘干机 | 合肥光裕机械有限责任公司 | 批式循环谷物干燥机 | 5HXG-15 | 型号规格：5HXG-15，干燥方式：间接加热，干燥机机体外形尺寸（长×宽×高）：2400×2060×8680mm，批次处理量：15t，处理方式：批式循环式；装机容量：29.65m³，热风机数量：1，热风机型号名称：SHGF-750，热风机转速：1440r/min，电机功率：5.5kw，排粮电机功率：0.4kw，提升机生产率：20t/h，提升机电机功率：2.2kw。
003539 | 收获后处理机械 | 干燥机械 | 谷物烘干机 | 批处理量10—20t循环式谷物烘干机 | 合肥光裕机械有限责任公司 | 批式循环谷物干燥机 | 5HXG-10 | 结构型式:批式循环式（固定式）；整机质量:3680kg,外形尺寸(长X宽X高):2860X4515X9095mm；小时处理量（稻谷）:≥600kg/h；循环批处理量：10T；处理方式：批式循环式；加热方式：热风间接加热；电机总功率:10.3KW；安全装置：自动水分计、温控装置、电器过载保护装置、满粮报警装置、故障报警装置、漏电保护装置。
003542 | 收获后处理机械 | 干燥机械 | 谷物烘干机 | 批处理量20—30t循环式谷物烘干机 | 合肥光裕机械有限责任公司 | 批式循环谷物干燥机 | 5HXG-20 | 型号规格：5HXG-20，结构形式：批式循环（固定式）；整机质量：4100kg；外形尺寸(长×宽×高)：2860×4515×11295mm，；小时处理量（稻谷）：≥900kg/h ，循环批处理量（批式循环式）：20t；处理方式：批式循环式；加热方式：热风间接加热；电机总功率：12.35kw；安全装置：自定水分计、温控装置、电器过载保护装置、满粮报警装置、故障报警装置、漏电保护装置。
001883 | 收获后处理机械 | 干燥机械 | 谷物烘干机 | 批处理量30t及以上循环式谷物烘干机 | 合肥金锡机械有限公司 | 批式循环谷物干燥机 | 5HXK-30 | 处理方式：循环式； 结构形式：固定式； 循环式批处理量（t）：30
001884 | 收获后处理机械 | 干燥机械 | 谷物烘干机 | 批处理量10—20t循环式谷物烘干机 | 合肥金锡机械有限公司 | 批式循环谷物干燥机 | 5HXG-15 | 处理方式：循环式； 结构形式：固定式； 循环式批处理量（t）：15
003055 | 收获后处理机械 | 干燥机械 | 谷物烘干机 | 批处理量20—30t循环式谷物烘干机 | 合肥金扬光机械科技有限公司 | 批式循环谷物干燥机 | 5HJYG-22 | 22T批处理量；循环式；尺寸：2600MM*2680MM*9055MM；加热方式：间接加热
003059 | 收获后处理机械 | 干燥机械 | 谷物烘干机 | 批处理量10—20t循环式谷物烘干机 | 合肥金扬光机械科技有限公司 | 批式循环谷物干燥机 | 5HJYG-15 | 15T批处理量；循环式；尺寸：2600MM*2600MM*9943MM；加热方式：间接加热
003062 | 收获后处理机械 | 干燥机械 | 谷物烘干机 | 批处理量30t及以上循环式谷物烘干机 | 合肥金扬光机械科技有限公司 | 批式循环谷物干燥机 | 5HJYG-32 | 32T批处理量；循环式；尺寸：3080MM*3080MM*10395MM；加热方式：间接加热
003063 | 收获后处理机械 | 干燥机械 | 谷物烘干机 | 批处理量30t及以上循环式谷物烘干机 | 合肥金扬光机械科技有限公司 | 批式循环谷物干燥机 | 5HJYG-35 | 35T批处理量；循环式；尺寸：3080MM*3080MM*13275MM；加热方式：间接加热
001310 | 收获后处理机械 | 干燥机械 | 谷物烘干机 | 批处理量20—30t循环式谷物烘干机 | 合肥麦稻之星机械有限公司 | 批式循环谷物干燥机 | 5HGM-20 | 结构形式：批式循环；批处理量：20T；外形尺寸（长×宽×高）：5650*3199*10994mm；；电机总功率：11.62KW；加热方式：间接加热；安全装置:温控装置、故障报警装置、满粮报警装置、电气过载保护装置、漏电保护装置;箱体内尺寸（长×宽×高）：2384*2584*7232MM
001311 | 收获后处理机械 | 干燥机械 | 谷物烘干机 | 批处理量20—30t循环式谷物烘干机 | 合肥麦稻之星机械有限公司 | 批式循环谷物干燥机 | 5HGM-25 | 结构形式：固定式；处理方式：批式循环；批处理量：25T；外形尺寸（长×宽×高）：5650×3199×12694mm；；电机总功率：11.62kW；整机质量：5850kg；加热方式：间接加热；安全装置:自动水分仪、自动点火、自动停机、温控装置、故障报警装置、满粮报警装置、电气过载保护装置、漏电保护装置;箱体内尺寸：2300*2500*10330mm
001312 | 收获后处理机械 | 干燥机械 | 谷物烘干机 | 批处理量10—20t循环式谷物烘干机 | 合肥麦稻之星机械有限公司 | 批式循环谷物干燥机 | 5HGM-15 | 结构形式：批式循环；批处理量：15T；外形尺寸（长×宽×高）：4750×2672×10662mm；热源方式：燃烧机/热风炉；燃料：柴油/无烟煤、柴、秸秆、稻壳；电机总功率：7.55KW；整机质量：2570kg；加热方式：间接加热；安全装置:温控装置、故障报警装置、满粮报警装置、电气过载保护装置、漏电保护装置;箱体内尺寸（长×宽×高）：2086*2086*8232MM
001313 | 收获后处理机械 | 干燥机械 | 谷物烘干机 | 批处理量10—20t循环式谷物烘干机 | 合肥麦稻之星机械有限公司 | 批式循环谷物干燥机 | 5HGM-10 | 结构形式：固定式；处理方式：批式循环；批处理量：10T；外形尺寸（长×宽×高）：4301*2472*8460mm；；电机总功率：7.55kW；整机质量：2150kg；加热方式：间接加热；安全装置:温控装置、故障报警装置、满粮报警装置、电气过载保护装置、漏电保护装置;箱体内尺寸（长×宽×高）：2086*1886*6030MM
001315 | 收获后处理机械 | 干燥机械 | 谷物烘干机 | 批处理量30t及以上循环式谷物烘干机 | 合肥麦稻之星机械有限公司 | 批式循环谷物干燥机 | 5HGM-50 | 结构形式：批式循环；批处理量：50T；外形尺寸（长×宽×高）：7653×4724×18918mm；加热方式：间接加热；热源方式：燃烧机/热风炉；燃料：柴油/无烟煤、柴、秸秆、稻壳；电机总功率：28.25KW；整机质量：13890kg;箱体内尺寸：3064*3128*12734mm
001316 | 收获后处理机械 | 干燥机械 | 谷物烘干机 | 批处理量10—20t循环式谷物烘干机 | 合肥麦稻之星机械有限公司 | 批式循环谷物干燥机 | 5HGM-12 | 结构形式：固定式；批式循环；批处理量：12T；外形尺寸（长×宽×高）：4750×2472×9460mm；热源方式：燃烧机；燃料：柴油；电机总功率：7.55 KW；整机质量：2370kg；加热方式：间接加热；安全装置:温控装置、故障报警装置、满粮报警装置、电气过载保护装置、漏电保护装置;箱体内尺寸（长×宽×高）：2086*1886*7030MM
002118 | 收获后处理机械 | 干燥机械 | 谷物烘干机 | 批处理量10—20t循环式谷物烘干机 | 合肥易祥农业机械智能装备有限公司 | 批式循环谷物干燥机 | 5HYX-12.5 | 处理方式：批式循环.结构型式：固定式.循环式批处理量（t）：12.5
002119 | 收获后处理机械 | 干燥机械 | 谷物烘干机 | 批处理量10—20t循环式谷物烘干机 | 合肥易祥农业机械智能装备有限公司 | 批式循环谷物干燥机 | 5HYX-15 | 处理方式：批式循环.结构型式：固定式.循环式批处理量（t）：15
002120 | 收获后处理机械 | 干燥机械 | 谷物烘干机 | 批处理量10—20t循环式谷物烘干机 | 合肥易祥农业机械智能装备有限公司 | 批式循环谷物干燥机 | 5HYX-15A | 处理方式：批式循环.结构型式：固定式.循环式批处理量（t）：15
002121 | 收获后处理机械 | 干燥机械 | 谷物烘干机 | 批处理量20—30t循环式谷物烘干机 | 合肥易祥农业机械智能装备有限公司 | 批式循环谷物干燥机 | 5HYX-22 | 处理方式：批式循环.结构型式：固定式.循环式批处理量（t）：22
002126 | 收获后处理机械 | 干燥机械 | 谷物烘干机 | 批处理量30t及以上循环式谷物烘干机 | 合肥易祥农业机械智能装备有限公司 | 批式循环谷物干燥机 | 5HYX-30 | 处理方式：批式循环.结构型式：固定式.循环式批处理量（t）：30
002127 | 收获后处理机械 | 干燥机械 | 谷物烘干机 | 批处理量20—30t循环式谷物烘干机 | 合肥易祥农业机械智能装备有限公司 | 批式循环谷物干燥机 | 5HYX-22A | 批次处理量(t):22.结构型式：循环式
002128 | 收获后处理机械 | 干燥机械 | 谷物烘干机 | 批处理量20—30t循环式谷物烘干机 | 合肥易祥农业机械智能装备有限公司 | 批式循环谷物干燥机 | 5HYX-22B | 批次处理量(t):22.结构型式：循环式
005587 | 动力机械 | 拖拉机 | 轮式拖拉机（不含皮带传动轮式拖拉机） | 30—40马力四轮驱动拖拉机 | 河北保东农业机械有限公司 | 轮式拖拉机 | 保东-304 | 1.功率：30马力。 2.驱动方式：四轮驱动。
005638 | 田间管理机械 | 植保机械 | 喷杆喷雾机 | 12m及以上悬挂及牵引式喷杆喷雾机 | 河北保东农业机械有限公司 | 牵引式喷杆喷雾机 | 3WP-1000 | 1.喷幅：18.6米。 2.形式：牵引式。
001635 | 农田基本建设机械 | 平地机械 | 平地机（含激光平地机） | 幅宽2m及以上激光平地机 | 河北超平农机制造有限公司 | 激光平地机 | 1JP-2500 | 幅宽：2.5m，链接方式：牵引式
001636 | 农田基本建设机械 | 平地机械 | 平地机（含激光平地机） | 幅宽2m及以上激光平地机 | 河北超平农机制造有限公司 | 激光平地机 | 1JP-3500 | 幅宽：3.5m,链接方式：牵引式
001637 | 农田基本建设机械 | 平地机械 | 平地机（含激光平地机） | 幅宽2m及以上激光平地机 | 河北超平农机制造有限公司 | 激光平地机 | 1JP-3000 | 幅宽：3m，链接方式：牵引式
004162 | 收获机械 | 饲料作物收获机械 | 青饲料收获机 | 260cm及以上自走圆盘式青饲料收获机 | 河北顶呱呱机械制造有限公司 | 青饲料收获机 | 9QZ-2600A | 自走圆盘式；割幅：2670mm
004176 | 收获机械 | 饲料作物收获机械 | 青饲料收获机 | 200—260cm自走圆盘式青饲料收获机 | 河北顶呱呱机械制造有限公司 | 青饲料收获机 | 9QZ-2400A | 自走圆盘式；割幅：2320mm
004186 | 收获机械 | 饲料作物收获机械 | 青饲料收获机 | 200—260cm自走圆盘式青饲料收获机 | 河北顶呱呱机械制造有限公司 | 青饲料收获机 | 9QZ-2100A | 自走圆盘式；割幅：2100mm
004215 | 收获机械 | 饲料作物收获机械 | 青饲料收获机 | 110—210cm悬挂双圆盘式青饲料收获机 | 河北顶呱呱机械制造有限公司 | 青饲料收获机 | 9QX-2100 | 悬挂双圆盘式；割幅：2020mm
004246 | 收获机械 | 饲料作物收获机械 | 青饲料收获机 | 210cm及以上悬挂双圆盘式青饲料收获机 | 河北顶呱呱机械制造有限公司 | 青饲料收获机 | 9QX-2400 | 悬挂双圆盘式；割幅：2320mm
004544 | 收获机械 | 饲料作物收获机械 | 青饲料收获机 | 200—260cm自走圆盘式青饲料收获机 | 河北顶呱呱机械制造有限公司 | 青饲料收获机 | 9QZ-2100 | 自走圆盘式；割幅：2020mm
004881 | 收获机械 | 饲料作物收获机械 | 青饲料收获机 | 200—260cm自走圆盘式青饲料收获机 | 河北顶呱呱机械制造有限公司 | 青饲料收获机 | 4QZ-2100 | 自走圆盘式；割幅：2100mm
006157 | 畜牧机械 | 畜产品采集加工机械设备 | 贮奶（冷藏）罐 | 6000—20000L贮奶罐 | 河北方月农业机械制造有限公司 | 贮奶罐 | 9GW-8000 | 容量：8000L
006158 | 畜牧机械 | 畜产品采集加工机械设备 | 贮奶（冷藏）罐 | 3000—6000L非全自动清洗冷藏罐 | 河北方月农业机械制造有限公司 | 冷藏罐 | 9GR-3000 | 容量：3000L；清洗方式：非全自动清洗
006159 | 畜牧机械 | 畜产品采集加工机械设备 | 贮奶（冷藏）罐 | 6000L及以上非全自动清洗冷藏罐 | 河北方月农业机械制造有限公司 | 冷藏罐 | 9GR-6000 | 容量：6000L；清洗方式：非全自动清洗
002348 | 耕整地机械 | 耕地机械 | 耕整机 | 汽油机功率4.0kW及以上耕整机 | 河北丰顺机械科技有限公司 | 微耕机 | 1WGQ-4.1-90A | 结构型式前置式；配套动力：汽油机；额定功率4.1KW；额定转速3600R/MIN；结构质量79KG；外形尺寸(长×宽×高)1400×930×1030MM；传动方式皮带；连接方式直联；耕宽900MM；耕深100~120MM；作业速度0.4~0.8M/S
002349 | 耕整地机械 | 耕地机械 | 微耕机 | 汽油机功率4.0kW及以上微耕机 | 河北丰顺机械科技有限公司 | 微耕机 | 1WGQ-4.1-90 | 结构型式：前置式；燃油种类：汽油；额定功率4.1KW；额定转速3600R/MIN；结构质量78KG；外形尺寸(长×宽×高)1400×930×1030MM；传动方式皮带；连接方式直联；耕宽900MM；耕深100~120MM；作业速度0.4~0.8M/S
004849 | 收获机械 | 茎秆收集处理机械 | 秸秆粉碎还田机 | 2—2.5m秸秆粉碎还田机 | 河北耕耘农业机械制造有限公司 | 秸秆粉碎还田机 | 1JHY-220 | 工作幅宽（m）：2.20
004850 | 收获机械 | 茎秆收集处理机械 | 秸秆粉碎还田机 | 2—2.5m秸秆粉碎还田机 | 河北耕耘农业机械制造有限公司 | 秸秆粉碎还田机 | 1JHY-200 | 工作幅宽（m）：2.00
004851 | 收获机械 | 茎秆收集处理机械 | 秸秆粉碎还田机 | 2.5m及以上秸秆粉碎还田机 | 河北耕耘农业机械制造有限公司 | 秸秆粉碎还田机 | 1JHY-260 | 工作幅宽（m）：2.6
004852 | 收获机械 | 茎秆收集处理机械 | 秸秆粉碎还田机 | 2.5m及以上秸秆粉碎还田机 | 河北耕耘农业机械制造有限公司 | 秸秆粉碎还田机 | 1JHY-250 | 工作幅宽（m）：2.50
004853 | 收获机械 | 茎秆收集处理机械 | 秸秆粉碎还田机 | 2.5m及以上秸秆粉碎还田机 | 河北耕耘农业机械制造有限公司 | 秸秆粉碎还田机 | 1JHY-330 | 工作幅宽（m）：3.3
004854 | 收获机械 | 茎秆收集处理机械 | 秸秆粉碎还田机 | 2.5m及以上秸秆粉碎还田机 | 河北耕耘农业机械制造有限公司 | 秸秆粉碎还田机 | 1JHY-280 | 工作幅宽（m）：2.8
004856 | 收获机械 | 茎秆收集处理机械 | 秸秆粉碎还田机 | 2.5m及以上秸秆粉碎还田机 | 河北耕耘农业机械制造有限公司 | 秸秆粉碎还田机 | 1JHY-300 | 工作幅宽（m）：3.0
004857 | 收获机械 | 茎秆收集处理机械 | 秸秆粉碎还田机 | 1.5—2m秸秆粉碎还田机 | 河北耕耘农业机械制造有限公司 | 秸秆粉碎还田机 | 1JHY-172 | 工作幅宽（m）：1.72
004858 | 收获机械 | 茎秆收集处理机械 | 秸秆粉碎还田机 | 1.5—2m秸秆粉碎还田机 | 河北耕耘农业机械制造有限公司 | 秸秆粉碎还田机 | 1JHY-150 | 工作幅宽（m）：1.50
004860 | 收获机械 | 茎秆收集处理机械 | 秸秆粉碎还田机 | 1.5—2m秸秆粉碎还田机 | 河北耕耘农业机械制造有限公司 | 秸秆粉碎还田机 | 1JHY-165 | 工作幅宽（m）：1.65
004861 | 收获机械 | 饲料作物收获机械 | 青饲料收获机 | 160cm及以上悬挂甩刀式青饲料收获机 | 河北耕耘农业机械制造有限公司 | 秸秆粉碎收集机 | 4JH-180 | 悬挂甩刀式；工作幅宽（mm）：1800
004862 | 收获机械 | 饲料作物收获机械 | 青饲料收获机 | 160cm及以上悬挂甩刀式青饲料收获机 | 河北耕耘农业机械制造有限公司 | 秸秆粉碎收集机 | 4JH-220 | 悬挂甩刀式；工作幅宽（mm）：2200
004863 | 收获机械 | 饲料作物收获机械 | 青饲料收获机 | 160cm及以上悬挂甩刀式青饲料收获机 | 河北耕耘农业机械制造有限公司 | 秸秆粉碎收集机 | 4JH-200 | 悬挂甩刀式；工作幅宽（mm）：2000
004864 | 收获机械 | 饲料作物收获机械 | 青饲料收获机 | 160cm及以上悬挂甩刀式青饲料收获机 | 河北耕耘农业机械制造有限公司 | 秸秆粉碎收集机 | 4JH-165 | 悬挂甩刀式；工作幅宽（mm）：1650
004865 | 收获机械 | 饲料作物收获机械 | 青饲料收获机 | 150—160cm悬挂甩刀式青饲料收获机 | 河北耕耘农业机械制造有限公司 | 秸秆粉碎收集机 | 4JH-150 | 悬挂甩刀式；工作幅宽（mm）：1500
004866 | 耕整地机械 | 耕地机械 | 旋耕机（含履带自走式旋耕机） | 单轴1000—1500mm旋耕机 | 河北耕耘农业机械制造有限公司 | 旋耕机 | 1GQN-140 | 单轴；工作幅宽（cm）：140
004867 | 耕整地机械 | 耕地机械 | 旋耕机（含履带自走式旋耕机） | 单轴1000—1500mm旋耕机 | 河北耕耘农业机械制造有限公司 | 旋耕机 | 1GQN-125 | 单轴；工作幅宽（cm）：125
004868 | 耕整地机械 | 耕地机械 | 旋耕机（含履带自走式旋耕机） | 单轴2500mm及以上旋耕机 | 河北耕耘农业机械制造有限公司 | 旋耕机 | 1GQNKG-250 | 单轴；工作幅宽（cm）：250
004869 | 耕整地机械 | 耕地机械 | 旋耕机（含履带自走式旋耕机） | 单轴2500mm及以上旋耕机 | 河北耕耘农业机械制造有限公司 | 旋耕机 | 1GQNKG-380 | 单轴；工作幅宽（cm）：380
004870 | 耕整地机械 | 耕地机械 | 旋耕机（含履带自走式旋耕机） | 单轴2500mm及以上旋耕机 | 河北耕耘农业机械制造有限公司 | 旋耕机 | 1GQNKG-260 | 单轴；工作幅宽（cm）：260
004871 | 耕整地机械 | 耕地机械 | 旋耕机（含履带自走式旋耕机） | 单轴2500mm及以上旋耕机 | 河北耕耘农业机械制造有限公司 | 旋耕机 | 1GQNKG-320 | 单轴；工作幅宽（cm）：320
004872 | 耕整地机械 | 耕地机械 | 旋耕机（含履带自走式旋耕机） | 单轴2000—2500mm旋耕机 | 河北耕耘农业机械制造有限公司 | 旋耕机 | 1GQNKG-230 | 单轴；工作幅宽（cm）：230
004873 | 耕整地机械 | 耕地机械 | 旋耕机（含履带自走式旋耕机） | 单轴2000—2500mm旋耕机 | 河北耕耘农业机械制造有限公司 | 旋耕机 | 1GQNKG-200 | 单轴；工作幅宽（cm）：200
004874 | 耕整地机械 | 耕地机械 | 旋耕机（含履带自走式旋耕机） | 单轴2500mm及以上旋耕机 | 河北耕耘农业机械制造有限公司 | 旋耕机 | 1GQNKG-280 | 单轴；工作幅宽（cm）：280
004875 | 耕整地机械 | 耕地机械 | 旋耕机（含履带自走式旋耕机） | 单轴2500mm及以上旋耕机 | 河北耕耘农业机械制造有限公司 | 旋耕机 | 1GQNKG-300 | 单轴；工作幅宽（cm）：300
004876 | 耕整地机械 | 耕地机械 | 旋耕机（含履带自走式旋耕机） | 单轴2500mm及以上旋耕机 | 河北耕耘农业机械制造有限公司 | 旋耕机 | 1GQNKG-350 | 单轴；工作幅宽（cm）：350
004877 | 耕整地机械 | 耕地机械 | 旋耕机（含履带自走式旋耕机） | 单轴1500—2000mm旋耕机 | 河北耕耘农业机械制造有限公司 | 旋耕机 | 1GQN-150 | 单轴；工作幅宽（cm）：150
004878 | 耕整地机械 | 耕地机械 | 旋耕机（含履带自走式旋耕机） | 单轴1500—2000mm旋耕机 | 河北耕耘农业机械制造有限公司 | 旋耕机 | 1GQNKG-180 | 单轴；工作幅宽（cm）：180
004879 | 耕整地机械 | 耕地机械 | 旋耕机（含履带自走式旋耕机） | 单轴1500—2000mm旋耕机 | 河北耕耘农业机械制造有限公司 | 旋耕机 | 1GQN-160 | 单轴；工作幅宽（cm）：160
006294 | 畜牧机械 | 畜产品采集加工机械设备 | 挤奶机 | 14杯组及以上自动脱杯中置（鱼骨）式挤奶机 | 河北华昌机械设备有限公司 | 挤奶机 | 9JGJ-1×14 | 型式:中置式；真空泵台数:1台；真空泵额定真空度:50kpa；真空泵转速:1250r/min；挤奶杯组数:14；工作真空度:45-50kpa；脉动器型式:电子脉动；脉动频率:60次/min；脉动比率:60%；计量方式:电子计量；脱杯方式:自动脱杯
006295 | 畜牧机械 | 畜产品采集加工机械设备 | 挤奶机 | 24杯组手动脱杯中置（鱼骨）式挤奶机 | 河北华昌机械设备有限公司 | 鱼骨式挤奶机 | 9JGJ-2×12/24 | 型式:鱼骨式；真空泵品牌:众诺；真空泵规格型号:VP79；真空泵台数:1台；挤奶杯组数:24；脉动器型式:电子脉动；脉动频率:60次/min；脉动比率:60%；计量方式:计量瓶式；脱杯方式:手动
006296 | 畜牧机械 | 畜产品采集加工机械设备 | 挤奶机 | 32杯组手动脱杯中置（鱼骨）式挤奶机 | 河北华昌机械设备有限公司 | 鱼骨式挤奶机 | 9JGJ-2×16/32 | 型式:鱼骨式；真空泵品牌:众诺；真空泵规格型号:VP80；真空泵台数:1台；挤奶杯组数:32；脉动器型式:电子脉动；脉动频率:60次/min；脉动比率:60%；计量方式:计量瓶式；脱杯方式:手动
006297 | 收获机械 | 饲料作物收获机械 | 青饲料收获机 | 290cm及以上自走其他式青饲料收获机 | 河北华昌机械设备有限公司 | 青饲料收获机 | 9QZ-3000 | 结构型式:自走式；工作状态外形尺寸(长×宽×高):8550mm×3205mm×5010mm；配套发动机额定功率:247kW；配套发动机额定转速:2200r/min；割台的有效收获宽度:2950mm；割台切割器型式:往复式；轴距:2800mm；最小离地间隙:340mm；抛送高度:5010mm
006298 | 收获机械 | 饲料作物收获机械 | 青饲料收获机 | 260cm及以上自走圆盘式青饲料收获机 | 河北华昌机械设备有限公司 | 青饲料收获机 | 4QZ-3000 | 结构形式:自走圆盘式；外形尺寸(长×宽×高):7500mm×3250mm×3500mm；结构质量:8900kg；发动机额定功率:244kW；发动机额定转速:2200r/min；工作幅宽:3000mm；轴距:2500mm；最小离地间隙:410mm；驾驶室形式:普通
006299 | 收获机械 | 饲料作物收获机械 | 青饲料收获机 | 260cm及以上自走圆盘式青饲料收获机 | 河北华昌机械设备有限公司 | 青饲料收获机 | 9QZ-2600 | 结构形式:自走圆盘式；外形尺寸(长×宽×高):7100mm×2650mm×3700mm；结构质量:6100kg；发动机额定转速:2200r/min；工作幅宽:2600mm；轴距:2660mm；最小离地间隙:360mm；驾驶室形式:普通
006300 | 畜牧机械 | 饲料（草）加工机械设备 | 饲料混合机 | 2m³及以上立式混合机 | 河北华昌机械设备有限公司 | 饲料混合机 | 9HC-1 | 外形尺寸(长×宽×高):2650mm×1250mm×2800mm；配套动力:7.5kW；主轴转速:35r/min；混合方式:批次混合；额定批次混合量:1000kg；容积:2m3；整机质量:500kg；生产率:1000kg/h；额定电压:380v
006301 | 畜牧机械 | 饲料（草）加工机械设备 | 饲料制备（搅拌）机 | 12m³及以上饲料全混合日粮制备机 | 河北华昌机械设备有限公司 | 全日粮饲料制备机 | 9TMRL-12 | 外形尺寸(长×宽×高)4400mm×2400mm×2860mm；结构质量:3400kg；搅龙转速:20r/min；搅拌仓容积:12m3；结构形式:立式；配套动力范围:37kW；刀片型式:锯齿形；刀片数量(片):9片；配套动力形式:电动机
006302 | 畜牧机械 | 饲料（草）加工机械设备 | 饲料制备（搅拌）机 | 12m³及以上饲料全混合日粮制备机 | 河北华昌机械设备有限公司 | 全日粮饲料制备机 | 9TMRW-12 | 外形尺寸(长×宽×高)6100mm×2100mm×2600mm；结构质量:3800kg；搅龙转速:18r/min；搅拌仓容积:12m3；结构形式:卧式；配套动力范围:30kW；刀片型式:梅花型；刀片数量(片):54片；配套动力形式:电动机
006303 | 畜牧机械 | 饲料（草）加工机械设备 | 饲料制备（搅拌）机 | 4—9m³饲料全混合日粮制备机 | 河北华昌机械设备有限公司 | 饲料搅拌机 | 9TMR-5 | 结构形式：卧式；外形尺寸(长×宽×高):5000mm×1700mm×2150mm；结构质量:2500kg；搅龙转速:14r/min；搅拌仓容积:5m3；配套动力范围:15(主)+1.5(卸料门)；刀片结构型式:梅花式；刀片数量:35片(动刀)、14片(定刀)；配套动力形式:电机
006304 | 畜牧机械 | 饲料（草）加工机械设备 | 饲料制备（搅拌）机 | 4—9m³饲料全混合日粮制备机 | 河北华昌机械设备有限公司 | 全日粮饲料制备机 | 9TMRL-5 | 外形尺寸(长×宽×高):3100mm×1800mm×2500mm；结构质量:1890kg；搅龙转速:25r/min；搅拌仓容积:5m3；结构形式:立式；配套动力范围:≥15kW；刀片型式:锯齿形；刀片数量(片):4片；配套动力形式:电机
006305 | 畜牧机械 | 饲料（草）加工机械设备 | 饲料制备（搅拌）机 | 4—9m³饲料全混合日粮制备机 | 河北华昌机械设备有限公司 | 饲料搅拌机 | 9TMR-7 | 型式:固定卧式；配套动力型式:电机；配套动力功率范围:22kW；配套动力转速:1470r/min；搅拌仓容积:7m3；搅拌仓仓体外形尺寸(长×宽×高)3190mm×1748mm×1980mm；搅龙数量:3个
006306 | 畜牧机械 | 畜产品采集加工机械设备 | 贮奶（冷藏）罐 | 6000L及以上非全自动清洗冷藏罐 | 河北华昌机械设备有限公司 | 直冷式贮奶罐 | 9ZTH-6 | 罐体外形尺寸(长×宽×高):2850mm×2065mm×1880mm；清洗方式(全自动、非全自动):非全自动；额定容量:6000L；压缩机个数:2个；压缩机作业功率:16.64kW；
001656 | 种植施肥机械 | 栽植机械 | 水稻插秧机 | 6—7行四轮乘坐式水稻插秧机 | 河北锦禾农业机械有限公司 | 高速插秧机 | 2ZG-6 | 结构型式：四轮乘坐式；工作行数：6行
001657 | 种植施肥机械 | 栽植机械 | 水稻插秧机 | 8行及以上四轮乘坐式水稻插秧机 | 河北锦禾农业机械有限公司 | 高速插秧机 | 2ZG-8KZ | 结构型式：四轮乘坐式；工作行数：8行
000087 | 收获机械 | 饲料作物收获机械 | 打（压）捆机 | 2.2m及以上捡拾压捆机 | 河北久丰农业机械有限公司 | 方草捆打捆机 | 9YFQ-2200 | 捡拾器宽度2.2m
000088 | 收获机械 | 饲料作物收获机械 | 打（压）捆机 | 1.7—2.2m捡拾压捆机 | 河北久丰农业机械有限公司 | 方草捆打捆机 | 9YFQ-1930 | 捡拾器宽度1.93m
000090 | 收获机械 | 饲料作物收获机械 | 打（压）捆机 | 1.7—2.2m捡拾压捆机 | 河北久丰农业机械有限公司 | 方草捆打捆机 | 9YFQ-1900S | 捡拾器宽度1.9m
000092 | 收获机械 | 茎秆收集处理机械 | 秸秆粉碎还田机 | 2.5m及以上秸秆粉碎还田机 | 河北久丰农业机械有限公司 | 秸秆切碎还田机 | 1JQH-440 | 与轮式拖拉机配套的秸秆粉碎还田机；作业幅宽4.4m
000093 | 收获机械 | 茎秆收集处理机械 | 秸秆粉碎还田机 | 2.5m及以上秸秆粉碎还田机 | 河北久丰农业机械有限公司 | 秸秆切碎还田机 | 1JQH-250 | 与轮式拖拉机配套的秸秆粉碎还田机；作业幅宽2.5m
000094 | 收获机械 | 茎秆收集处理机械 | 秸秆粉碎还田机 | 1.5—2m秸秆粉碎还田机 | 河北久丰农业机械有限公司 | 秸秆切碎还田机 | 1JQH-150 | 与轮式拖拉机配套的秸秆粉碎还田机；作业幅宽1.5m
000095 | 收获机械 | 茎秆收集处理机械 | 秸秆粉碎还田机 | 2.5m及以上秸秆粉碎还田机 | 河北久丰农业机械有限公司 | 秸秆切碎还田机 | 1JQH-260 | 与轮式拖拉机配套的秸秆粉碎还田机；作业幅宽2.6m
000096 | 收获机械 | 茎秆收集处理机械 | 秸秆粉碎还田机 | 1—1.5m秸秆粉碎还田机 | 河北久丰农业机械有限公司 | 秸秆切碎还田机 | 1JQH-130 | 与轮式拖拉机配套的秸秆粉碎还田机；作业幅宽1.3m
000097 | 收获机械 | 茎秆收集处理机械 | 秸秆粉碎还田机 | 2.5m及以上秸秆粉碎还田机 | 河北久丰农业机械有限公司 | 秸秆切碎还田机 | 1JQH-360 | 与轮式拖拉机配套的秸秆粉碎还田机；作业幅宽3.6m
000098 | 收获机械 | 茎秆收集处理机械 | 秸秆粉碎还田机 | 2—2.5m秸秆粉碎还田机 | 河北久丰农业机械有限公司 | 秸秆切碎还田机 | 1JQH-200 | 与轮式拖拉机配套的秸秆粉碎还田机；作业幅宽2m
000099 | 收获机械 | 茎秆收集处理机械 | 秸秆粉碎还田机 | 1.5—2m秸秆粉碎还田机 | 河北久丰农业机械有限公司 | 秸秆切碎还田机 | 1JQH-172 | 与轮式拖拉机配套的秸秆粉碎还田机；作业幅宽1.72m
000100 | 收获机械 | 茎秆收集处理机械 | 秸秆粉碎还田机 | 2—2.5m秸秆粉碎还田机 | 河北久丰农业机械有限公司 | 秸秆切碎还田机 | 1JQH-230 | 与轮式拖拉机配套的秸秆粉碎还田机；作业幅宽2.3m
000101 | 收获机械 | 茎秆收集处理机械 | 秸秆粉碎还田机 | 1.5—2m秸秆粉碎还田机 | 河北久丰农业机械有限公司 | 秸秆切碎还田机 | 1JQH-165 | 与轮式拖拉机配套的秸秆粉碎还田机；作业幅宽1.65m
000102 | 收获机械 | 茎秆收集处理机械 | 秸秆粉碎还田机 | 1.5—2m秸秆粉碎还田机 | 河北久丰农业机械有限公司 | 秸秆切碎还田机 | 1JQH-180 | 与轮式拖拉机配套的秸秆粉碎还田机；作业幅宽1.8m
000103 | 收获机械 | 饲料作物收获机械 | 搂草机 | 5.4m以下侧向指盘式搂草机 | 河北久丰农业机械有限公司 | 指轮式搂草机 | 9LZ-4.8 | 搂幅宽度4.8m；侧向指盘式
000104 | 收获机械 | 饲料作物收获机械 | 青饲料收获机 | 160cm及以上悬挂甩刀式青饲料收获机 | 河北久丰农业机械有限公司 | 秸秆切碎青贮回收机 | 4JQH-200 | 悬挂甩刀式；割幅200cm
000105 | 收获机械 | 饲料作物收获机械 | 青饲料收获机 | 160cm及以上悬挂甩刀式青饲料收获机 | 河北久丰农业机械有限公司 | 秸秆切碎青贮回收机 | 4JQH-220A | 悬挂甩刀式；割幅208cm
000106 | 收获机械 | 饲料作物收获机械 | 青饲料收获机 | 160cm及以上悬挂甩刀式青饲料收获机 | 河北久丰农业机械有限公司 | 秸秆切碎青贮回收机 | 4JQH-200A | 悬挂甩刀式；割幅200cm
000107 | 收获机械 | 饲料作物收获机械 | 青饲料收获机 | 160cm及以上悬挂甩刀式青饲料收获机 | 河北久丰农业机械有限公司 | 秸秆切碎青贮回收机 | 4JQH-180 | 悬挂甩刀式；割幅170cm
000108 | 收获机械 | 饲料作物收获机械 | 青饲料收获机 | 160cm及以上悬挂甩刀式青饲料收获机 | 河北久丰农业机械有限公司 | 秸秆切碎青贮回收机 | 4JQH-165 | 悬挂甩刀式；割幅165cm
000109 | 收获机械 | 饲料作物收获机械 | 青饲料收获机 | 160cm及以上悬挂甩刀式青饲料收获机 | 河北久丰农业机械有限公司 | 秸秆切碎青贮回收机 | 4JQH-180A | 悬挂甩刀式；割幅170cm
000110 | 耕整地机械 | 耕地机械 | 旋耕机（含履带自走式旋耕机） | 单轴1500—2000mm旋耕机 | 河北久丰农业机械有限公司 | 旋耕机 | 1GQN-160 | 单轴；耕幅1600mm
000111 | 耕整地机械 | 耕地机械 | 旋耕机（含履带自走式旋耕机） | 单轴2500mm及以上旋耕机 | 河北久丰农业机械有限公司 | 旋耕机 | 1GQN-250 | 单轴；耕幅2500mm
000112 | 耕整地机械 | 耕地机械 | 旋耕机（含履带自走式旋耕机） | 单轴2000—2500mm旋耕机 | 河北久丰农业机械有限公司 | 旋耕机 | 1GQN-200 | 单轴；耕幅2000mm
000113 | 耕整地机械 | 耕地机械 | 旋耕机（含履带自走式旋耕机） | 单轴1500—2000mm旋耕机 | 河北久丰农业机械有限公司 | 旋耕机 | 1GQN-180 | 单轴；耕幅1800mm
000114 | 耕整地机械 | 耕地机械 | 旋耕机（含履带自走式旋耕机） | 单轴1500—2000mm旋耕机 | 河北久丰农业机械有限公司 | 旋耕机 | 1GQN-150 | 单轴；耕幅1500mm
000115 | 耕整地机械 | 耕地机械 | 旋耕机（含履带自走式旋耕机） | 单轴2500mm及以上旋耕机 | 河北久丰农业机械有限公司 | 旋耕机 | 1GQN-300 | 单轴；耕幅3000mm
000116 | 耕整地机械 | 耕地机械 | 旋耕机（含履带自走式旋耕机） | 单轴2000—2500mm旋耕机 | 河北久丰农业机械有限公司 | 旋耕机 | 1GQN-230 | 单轴；耕幅2300mm
000117 | 耕整地机械 | 耕地机械 | 旋耕机（含履带自走式旋耕机） | 单轴2500mm及以上旋耕机 | 河北久丰农业机械有限公司 | 旋耕机 | 1GQN-280 | 单轴；耕幅2800mm
002919 | 畜牧机械 | 饲料（草）加工机械设备 | 饲料制备（搅拌）机 | 4—9m³饲料全混合日粮制备机 | 河北坤地机械制造有限公司 | 全日粮饲料制备机 | 9TMRW-5 | 1、外形尺寸（长×宽×高）：3950mm×1850mm×2400mm,2、结构质量：1500kg,3、搅龙转速：18r/min,4、搅拌室容积:5m³，结构形式：卧式，5、配套动力形式：电动机，6、配套动力：15KW(型号：Y160L-4)。
001345 | 收获机械 | 饲料作物收获机械 | 青饲料收获机 | 260—290cm自走其他式青饲料收获机 | 河北雷肯农业机械有限公司 | 青饲料收获机 | 9QZ-2600 | 自走式，工作幅度2.6m
001346 | 收获机械 | 玉米收获机械 | 自走式玉米收获机（含穗茎兼收玉米收获机） | 4行及以上摘穗剥皮型自走式玉米收获机 | 河北雷肯农业机械有限公司 | 玉米联合收获机 | 4YZB-4A | 割台4行，工作幅度2.5m，形式：自走式（摘穗剥皮型）
001347 | 收获机械 | 玉米收获机械 | 自走式玉米收获机（含穗茎兼收玉米收获机） | 3行摘穗剥皮型自走式玉米收获机 | 河北雷肯农业机械有限公司 | 玉米联合收获机 | 4YZT-3A1 | 割台3行，工作幅度1.9m，形式：自走式（摘穗剥皮型）
001348 | 收获机械 | 玉米收获机械 | 自走式玉米收获机（含穗茎兼收玉米收获机） | 3行摘穗剥皮型自走式玉米收获机 | 河北雷肯农业机械有限公司 | 玉米联合收获机 | 4YZ-3A | 割台3行，工作幅度1.8m，形式：自走式（摘穗剥皮型）
001349 | 收获机械 | 玉米收获机械 | 自走式玉米收获机（含穗茎兼收玉米收获机） | 4行及以上摘穗剥皮型自走式玉米收获机 | 河北雷肯农业机械有限公司 | 玉米联合收获机 | 4YZB-4 | 割台4行，工作幅度2.67m，形式：自走式（摘穗剥皮型）
001350 | 收获机械 | 玉米收获机械 | 自走式玉米收获机（含穗茎兼收玉米收获机） | 4行摘穗型自走式玉米收获机 | 河北雷肯农业机械有限公司 | 玉米收获机 | 4YZT-4 | 割台4行，工作幅度2.4m，形式：自走式（摘穗型）
005818 | 种植施肥机械 | 播种机械 | 免耕播种机 | 2—3行免耕穴播机 | 河北农哈哈机械集团有限公司 | 玉米免耕施肥精播机 | 2BYFSF-3 | 与轮式拖拉机配套的免耕穴播机；排种器形式：勺轮式；播种行数：3行
005819 | 种植施肥机械 | 播种机械 | 免耕播种机 | 4—5行免耕穴播机 | 河北农哈哈机械集团有限公司 | 玉米免耕施肥精播机 | 2BYJF-4 | 与轮式拖拉机配套的免耕穴播机；排种器形式：指夹式；播种行数：4行
005820 | 种植施肥机械 | 播种机械 | 免耕播种机 | 12—18行免耕条播机 | 河北农哈哈机械集团有限公司 | 免耕覆盖施肥播种机 | 2BMGF-18/9 | 与轮式拖拉机配套的免耕条播机；播种行数：18行
005821 | 种植施肥机械 | 播种机械 | 免耕播种机 | 12—18行免耕条播机 | 河北农哈哈机械集团有限公司 | 免耕覆盖施肥播种机 | 2BMGF-14/7 | 与轮式拖拉机配套的免耕条播机；播种行数：14行
005822 | 种植施肥机械 | 播种机械 | 免耕播种机 | 6行及以上免耕穴播机 | 河北农哈哈机械集团有限公司 | 玉米免耕施肥精播机 | 2BYFSF-6 | 与轮式拖拉机配套的免耕穴播机；排种器形式：勺轮式；播种行数：6行
005823 | 排灌机械 | 喷灌机械设备 | 喷灌机 | 管径75—85mm卷盘式喷灌机 | 河北农哈哈机械集团有限公司 | 绞盘式喷灌机 | JP75/300 | 卷盘式；管径：75mm
005824 | 排灌机械 | 喷灌机械设备 | 喷灌机 | 管径85mm及以上卷盘式喷灌机 | 河北农哈哈机械集团有限公司 | 绞盘式喷灌机 | 8JP90/330 | 卷盘式；管径：90mm
005826 | 种植施肥机械 | 播种机械 | 条播机 | 7—11行条播机 | 河北农哈哈机械集团有限公司 | 小麦播种机 | 2BX-9 | 与轮式拖拉机配套的条播机；播种行数：9行
005827 | 种植施肥机械 | 播种机械 | 条播机 | 12—18行条播机 | 河北农哈哈机械集团有限公司 | 小麦播种机 | 2BXF-14 | 与轮式拖拉机配套的条播机；播种行数：14行
005829 | 种植施肥机械 | 播种机械 | 条播机 | 7—11行条播机 | 河北农哈哈机械集团有限公司 | 小麦播种机 | 2BXF-9 | 与轮式拖拉机配套的条播机；播种行数：9行
005831 | 种植施肥机械 | 播种机械 | 条播机 | 12—18行条播机 | 河北农哈哈机械集团有限公司 | 小麦播种机 | 2BXF-16 | 与轮式拖拉机配套的条播机；播种行数：16行
005832 | 种植施肥机械 | 播种机械 | 条播机 | 12—18行条播机 | 河北农哈哈机械集团有限公司 | 小麦播种机 | 2BXF-12 | 与轮式拖拉机配套的条播机；播种行数：12行
005833 | 种植施肥机械 | 播种机械 | 条播机 | 19行及以上条播机 | 河北农哈哈机械集团有限公司 | 小麦播种机 | 2BXF-20 | 与轮式拖拉机配套的条播机；播种行数：20行
005834 | 种植施肥机械 | 播种机械 | 条播机 | 12—18行条播机 | 河北农哈哈机械集团有限公司 | 小麦播种机 | 2BX-14 | 与轮式拖拉机配套的条播机；播种行数：14行
005835 | 耕整地机械 | 耕地机械 | 旋耕机（含履带自走式旋耕机） | 单轴2500mm及以上旋耕机 | 河北农哈哈机械集团有限公司 | 旋耕机 | 1GQN-250B | 单轴；耕幅：2500mm
005836 | 耕整地机械 | 耕地机械 | 旋耕机（含履带自走式旋耕机） | 单轴2000—2500mm旋耕机 | 河北农哈哈机械集团有限公司 | 旋耕机 | 1GQN-200B | 单轴；耕幅：200cm
005837 | 耕整地机械 | 耕地机械 | 旋耕机（含履带自走式旋耕机） | 单轴2000—2500mm旋耕机 | 河北农哈哈机械集团有限公司 | 旋耕机 | 1GQN-230B | 单轴；耕幅：230cm
005838 | 耕整地机械 | 耕地机械 | 旋耕机（含履带自走式旋耕机） | 单轴2500mm及以上旋耕机 | 河北农哈哈机械集团有限公司 | 旋耕机 | 1GQN-300 | 单轴；耕幅：3000mm
005839 | 种植施肥机械 | 播种机械 | 穴播机 | 4—5行穴播机 | 河北农哈哈机械集团有限公司 | 勺轮式玉米精量播种机 | 2BYSF-4 | 与轮式拖拉机配套的穴播机；排种器形式：勺轮式；播种行数：4行
005840 | 种植施肥机械 | 播种机械 | 穴播机 | 2—3行穴播机 | 河北农哈哈机械集团有限公司 | 勺轮式玉米精量播种机 | 2BYSF-3 | 与轮式拖拉机配套的穴播机；排种器形式：勺轮式；播种行数：3行
005852 | 种植施肥机械 | 播种机械 | 免耕播种机 | 4—5行免耕穴播机 | 河北农哈哈机械集团有限公司 | 玉米免耕深松全层施肥精播机 | 2BMSQFY-4-A | 与轮式拖拉机配套的免耕穴播机；排种器形式：指夹式；播种行数：4行
005853 | 种植施肥机械 | 播种机械 | 免耕播种机 | 4—5行免耕精量穴播机 | 河北农哈哈机械集团有限公司 | 免耕气吸施肥播种机 | 2BYQF-4 | 与轮式拖拉机配套的免耕穴播机；排种器：气力式；播种行数：4行
005854 | 种植施肥机械 | 播种机械 | 免耕播种机 | 4—5行免耕穴播机 | 河北农哈哈机械集团有限公司 | 玉米免耕施肥精播机 | 2BYFSF-4 | 与轮式拖拉机配套的免耕穴播机；排种器形式：勺轮式；播种行数：4行
005856 | 种植施肥机械 | 播种机械 | 免耕播种机 | 4—5行免耕穴播机 | 河北农哈哈机械集团有限公司 | 玉米免耕施肥精播机 | 2BYFSF-4C | 与轮式拖拉机配套的免耕穴播机；排种器形式：勺轮式；播种行数：4行
005857 | 种植施肥机械 | 播种机械 | 免耕播种机 | 2—3行免耕穴播机 | 河北农哈哈机械集团有限公司 | 玉米免耕施肥精播机 | 2BYJF-3 | 与轮式拖拉机配套的免耕穴播机；排种器形式：指夹式；播种行数：3行
005858 | 种植施肥机械 | 播种机械 | 免耕播种机 | 2—3行免耕穴播机 | 河北农哈哈机械集团有限公司 | 玉米免耕施肥精播机 | 2BYFSF-2 | 与轮式拖拉机配套的免耕穴播机；排种器形式：勺轮式；播种行数：2行
005859 | 种植施肥机械 | 播种机械 | 免耕播种机 | 4—5行免耕穴播机 | 河北农哈哈机械集团有限公司 | 玉米免耕施肥精播机 | 2BYFSF-5 | 与轮式拖拉机配套的免耕穴播机；排种器形式：勺轮式；播种行数：5行
005860 | 种植施肥机械 | 播种机械 | 免耕播种机 | 12—18行免耕条播机 | 河北农哈哈机械集团有限公司 | 免耕覆盖施肥播种机 | 2BMGF-16/8 | 与轮式拖拉机配套的免耕条播机；播种行数：16行
005861 | 种植施肥机械 | 播种机械 | 免耕播种机 | 2—3行免耕穴播机 | 河北农哈哈机械集团有限公司 | 玉米免耕施肥精播机 | 2BYJF-2 | 与轮式拖拉机配套的免耕穴播机；排种器形式：指夹式；播种行数：2行
004511 | 耕整地机械 | 耕地机械 | 旋耕机（含履带自走式旋耕机） | 单轴1500—2000mm旋耕机 | 河北锐宏机械制造有限公司 | 旋耕机 | 1GQN-180 | 单轴；耕幅：1800mm
004512 | 耕整地机械 | 耕地机械 | 旋耕机（含履带自走式旋耕机） | 单轴1500—2000mm旋耕机 | 河北锐宏机械制造有限公司 | 旋耕机 | 1GQN-150 | 单轴；耕幅：1500mm
004513 | 耕整地机械 | 耕地机械 | 旋耕机（含履带自走式旋耕机） | 单轴2000—2500mm旋耕机 | 河北锐宏机械制造有限公司 | 旋耕机 | 1GQN-200（涵盖1GQN-180） | 单轴；耕幅：2000mm
004514 | 耕整地机械 | 耕地机械 | 旋耕机（含履带自走式旋耕机） | 单轴2000—2500mm旋耕机 | 河北锐宏机械制造有限公司 | 旋耕机 | 1GQN-230 | 单轴；耕幅：2300mm
004530 | 耕整地机械 | 耕地机械 | 旋耕机（含履带自走式旋耕机） | 单轴2500mm及以上旋耕机 | 河北锐宏机械制造有限公司 | 旋耕机 | 1GQN-300 | 单轴；耕幅：3000mm
004531 | 耕整地机械 | 耕地机械 | 旋耕机（含履带自走式旋耕机） | 单轴2500mm及以上旋耕机 | 河北锐宏机械制造有限公司 | 旋耕机 | 1GQN-250 | 单轴；耕幅：2500mm
004532 | 耕整地机械 | 耕地机械 | 旋耕机（含履带自走式旋耕机） | 单轴1000—1500mm旋耕机 | 河北锐宏机械制造有限公司 | 旋耕机 | 1GQN-125 | 单轴；耕幅：1250mm
004533 | 耕整地机械 | 耕地机械 | 铧式犁 | 单体幅宽35cm以下，3—4铧翻转犁 | 河北锐宏机械制造有限公司 | 液压翻转犁 | 1LYF-427 | 单犁体幅宽：27cm；犁体个数：4铧
004534 | 耕整地机械 | 耕地机械 | 铧式犁 | 单体幅宽35cm以下，3—4铧翻转犁 | 河北锐宏机械制造有限公司 | 液压翻转犁 | 1LYF-327 | 单犁体幅宽：27cm；犁体个数：3铧
004535 | 耕整地机械 | 耕地机械 | 铧式犁 | 单体幅宽35cm以下，5铧及以上翻转犁 | 河北锐宏机械制造有限公司 | 液压翻转犁 | 1LYF-527 | 单犁体幅宽：27cm；犁体个数：5铧
004536 | 耕整地机械 | 耕地机械 | 铧式犁 | 单体幅宽35cm以下，5铧及以上翻转犁 | 河北锐宏机械制造有限公司 | 液压翻转犁 | 1LYF-525 | 单犁体幅宽：25cm；犁体个数：5铧
004538 | 耕整地机械 | 耕地机械 | 铧式犁 | 单体幅宽35cm及以上，5铧及以上翻转犁 | 河北锐宏机械制造有限公司 | 液压翻转犁 | 1LYF-535 | 单犁体幅宽：35cm；犁体个数：5铧
004539 | 耕整地机械 | 耕地机械 | 铧式犁 | 单体幅宽35cm以下，3—4铧翻转犁 | 河北锐宏机械制造有限公司 | 液压翻转犁 | 1LYF-425 | 单犁体幅宽：25cm；犁体个数：4铧
004540 | 耕整地机械 | 耕地机械 | 铧式犁 | 单体幅宽35cm以下，3—4铧翻转犁 | 河北锐宏机械制造有限公司 | 液压翻转犁 | 1LYF-325 | 单犁体幅宽：25cm；犁体个数：3铧
004541 | 耕整地机械 | 耕地机械 | 铧式犁 | 单体幅宽35cm及以上，3—4铧翻转犁 | 河北锐宏机械制造有限公司 | 液压翻转犁 | 1LYF-435 | 单犁体幅宽：35cm；犁体个数：4铧
005630 | 耕整地机械 | 耕地机械 | 铧式犁 | 单体幅宽35cm及以上，5铧及以上翻转犁 | 河北锐宏机械制造有限公司 | 液压翻转调幅犁 | 1LFT-545 | 单犁体幅宽：45cm；犁体个数：5铧
005631 | 耕整地机械 | 耕地机械 | 铧式犁 | 单体幅宽35cm及以上，5铧及以上翻转犁 | 河北锐宏机械制造有限公司 | 液压翻转犁 | 1LFK-535 | 单犁体幅宽：35cm；犁体个数：5铧
005632 | 耕整地机械 | 耕地机械 | 铧式犁 | 单体幅宽35cm及以上，3—4铧翻转犁 | 河北锐宏机械制造有限公司 | 液压翻转犁 | 1LFK-435 | 单犁体幅宽：35cm；犁体个数：4铧
005633 | 耕整地机械 | 耕地机械 | 铧式犁 | 单体幅宽35cm及以上，3—4铧翻转犁 | 河北锐宏机械制造有限公司 | 液压翻转调幅犁 | 1LFT-445 | 单犁体幅宽：45cm；犁体个数：4铧
005634 | 耕整地机械 | 耕地机械 | 铧式犁 | 单体幅宽35cm以下，5铧及以上翻转犁 | 河北锐宏机械制造有限公司 | 液压翻转犁 | 1LFK-525 | 单犁体幅宽25cm；犁体个数：5铧
005635 | 耕整地机械 | 耕地机械 | 铧式犁 | 单体幅宽35cm以下，5铧及以上翻转犁 | 河北锐宏机械制造有限公司 | 液压翻转犁 | 1LFK-527 | 单犁体幅宽：27cm；犁体个数：5铧
001134 | 耕整地机械 | 耕地机械 | 旋耕机（含履带自走式旋耕机） | 单轴1000—1500mm旋耕机 | 河北神耕机械有限公司 | 旋耕机 | 1GN-125 | 单轴；耕幅：1250mm
001135 | 耕整地机械 | 耕地机械 | 旋耕机（含履带自走式旋耕机） | 单轴1000—1500mm旋耕机 | 河北神耕机械有限公司 | 旋耕机 | 1GQN-140 | 单轴；耕幅：1400mm
001136 | 耕整地机械 | 耕地机械 | 旋耕机（含履带自走式旋耕机） | 双轴2500mm及以上旋耕机 | 河北神耕机械有限公司 | 双轴灭茬旋耕机 | 1GND-350 | 双轴；耕幅3500mm
001137 | 耕整地机械 | 耕地机械 | 旋耕机（含履带自走式旋耕机） | 双轴2500mm及以上旋耕机 | 河北神耕机械有限公司 | 双轴灭茬旋耕机 | 1GND-300 | 双轴；耕幅：3000mm
001138 | 耕整地机械 | 耕地机械 | 旋耕机（含履带自走式旋耕机） | 单轴2500mm及以上旋耕机 | 河北神耕机械有限公司 | 旋耕机 | 1GKN-500B | 单轴；耕幅：5000mm
001139 | 耕整地机械 | 耕地机械 | 旋耕机（含履带自走式旋耕机） | 单轴2500mm及以上旋耕机 | 河北神耕机械有限公司 | 旋耕机 | 1GKN-350B | 单轴；耕幅：3500mm
001140 | 耕整地机械 | 耕地机械 | 旋耕机（含履带自走式旋耕机） | 单轴1500—2000mm旋耕机 | 河北神耕机械有限公司 | 旋耕机 | 1GKN-180 | 单轴；耕幅：1800mm
001141 | 耕整地机械 | 耕地机械 | 旋耕机（含履带自走式旋耕机） | 单轴2000—2500mm旋耕机 | 河北神耕机械有限公司 | 旋耕机 | 1GKN-230 | 单轴；耕幅：2300mm
001142 | 耕整地机械 | 耕地机械 | 旋耕机（含履带自走式旋耕机） | 单轴2000—2500mm旋耕机 | 河北神耕机械有限公司 | 旋耕机 | 1GKN-200 | 单轴；耕幅：2000mm
001143 | 耕整地机械 | 耕地机械 | 旋耕机（含履带自走式旋耕机） | 单轴2000—2500mm旋耕机 | 河北神耕机械有限公司 | 旋耕机 | 1GKN-230B | 单轴；耕幅：2300mm
001146 | 耕整地机械 | 耕地机械 | 旋耕机（含履带自走式旋耕机） | 单轴2000—2500mm旋耕机 | 河北神耕机械有限公司 | 旋耕机 | 1GKN-210B | 单轴；耕幅：2100mm
001147 | 耕整地机械 | 耕地机械 | 旋耕机（含履带自走式旋耕机） | 单轴2500mm及以上旋耕机 | 河北神耕机械有限公司 | 旋耕机 | 1GKN-280 | 单轴；耕幅：2800mm
001148 | 耕整地机械 | 耕地机械 | 旋耕机（含履带自走式旋耕机） | 单轴2500mm及以上旋耕机 | 河北神耕机械有限公司 | 旋耕机 | 1GKN-400B | 单轴；耕幅：4000mm
001149 | 耕整地机械 | 耕地机械 | 旋耕机（含履带自走式旋耕机） | 单轴2500mm及以上旋耕机 | 河北神耕机械有限公司 | 旋耕机 | 1GKN-250 | 单轴；耕幅：2500mm
001150 | 耕整地机械 | 耕地机械 | 旋耕机（含履带自走式旋耕机） | 单轴1500—2000mm旋耕机 | 河北神耕机械有限公司 | 旋耕机 | 1GN-150 | 单轴；耕幅：1500mm
001151 | 耕整地机械 | 耕地机械 | 旋耕机（含履带自走式旋耕机） | 单轴1500—2000mm旋耕机 | 河北神耕机械有限公司 | 旋耕机 | 1GKN-160 | 单轴；耕幅：1600mm
001152 | 耕整地机械 | 耕地机械 | 旋耕机（含履带自走式旋耕机） | 单轴1500—2000mm旋耕机 | 河北神耕机械有限公司 | 旋耕机 | 1GN-160 | 单轴；耕幅：1600mm
003668 | 收获机械 | 茎秆收集处理机械 | 秸秆粉碎还田机 | 2—2.5m秸秆粉碎还田机 | 河北帅旗农业机械制造有限公司 | 秸秆粉碎还田机 | 1JH-200 | 作业幅宽2.0m,结构形式侧边皮带传动,配套动力73.5-88.2kw,外形尺寸(长×宽×高)1300×2250×1040mm,结构质量590KG,切碎轴转速2150r/min,最大回转半径260mm,切碎机构总安装刀数120把.
003669 | 收获机械 | 茎秆收集处理机械 | 秸秆粉碎还田机 | 1.5—2m秸秆粉碎还田机 | 河北帅旗农业机械制造有限公司 | 秸秆粉碎还田机 | 1JH-165 | 作业幅宽1.65m,结构形式侧边皮带传动，配套动力51.5-62.5kw,外形尺寸（长×宽×高）1300×1890×1000mm,结构质量510KG,切碎轴转速2100r/min,最大回转半径260mm,切碎机构总安装刀数96把。
003670 | 收获机械 | 茎秆收集处理机械 | 秸秆粉碎还田机 | 1.5—2m秸秆粉碎还田机 | 河北帅旗农业机械制造有限公司 | 秸秆粉碎还田机 | 1JH-172 | 作业幅宽1.72m,结构形式侧边皮带传动，配套动力58.8-69.9kw,外形尺寸（长×宽×高）1300×1960×1000mm,结构质量520KG,切碎轴转速2100r/min,最大回转半径260mm,切碎机构总安装刀数108把。
003671 | 收获机械 | 茎秆收集处理机械 | 秸秆粉碎还田机 | 1.5—2m秸秆粉碎还田机 | 河北帅旗农业机械制造有限公司 | 秸秆粉碎还田机 | 1JH-150 | 作业幅宽1.5m,结构形式侧边皮带传动，配套动力36.8-51.5kw,外形尺寸（长×宽×高）1300×1740×1000mm,结构质量465KG,切碎轴转速2100r/min,最大回转半径260mm,切碎机构总安装刀数90把
003672 | 收获机械 | 茎秆收集处理机械 | 秸秆粉碎还田机 | 1.5—2m秸秆粉碎还田机 | 河北帅旗农业机械制造有限公司 | 秸秆粉碎还田机 | 1JH-185 | 作业幅宽1.85m,结构形式侧边皮带传动,配套动力66.2-73.5kw,外形尺寸(长×宽×高)1300×2090×1000mm,结构质量540KG,切碎轴转速2100r/min,最大回转半径260mm,切碎机构总安装刀数114把.
003673 | 耕整地机械 | 耕地机械 | 旋耕机（含履带自走式旋耕机） | 单轴1500—2000mm旋耕机 | 河北帅旗农业机械制造有限公司 | 旋耕机 | 1GQN-160 | 单轴，耕幅1600mm，配套动力29.4-33.1kw,结构形式框架式，外形尺寸（长×宽×高）1010×1800×980mm,结构质量270kg,传动方式中间齿轮传动，总安装刀数40把，旋耕刀型号IT225
003674 | 耕整地机械 | 耕地机械 | 旋耕机（含履带自走式旋耕机） | 单轴1500—2000mm旋耕机 | 河北帅旗农业机械制造有限公司 | 旋耕机 | 1GQN-150 | 单轴，耕幅1500mm,配套动力25.7-29.4kW,结构形式框架式，外形尺寸（长×宽×高）1010×1660×980mm,结构质量254kg,传动方式中间齿轮传动，总安装刀数36把，旋耕刀型号IT225.
003675 | 耕整地机械 | 耕地机械 | 旋耕机（含履带自走式旋耕机） | 单轴2000—2500mm旋耕机 | 河北帅旗农业机械制造有限公司 | 旋耕机 | 1GQN-220 | 单轴，耕幅2200mm，配套动力66.1-73.5kw,结构形式框架式，外形尺寸（长×宽×高）1450×2540×1020mm,结构质量525kg,传动方式中间齿轮传动，总安装刀数64把，旋耕刀型号IT245
003676 | 耕整地机械 | 耕地机械 | 旋耕机（含履带自走式旋耕机） | 单轴2000—2500mm旋耕机 | 河北帅旗农业机械制造有限公司 | 旋耕机 | 1GQN-200 | 单轴，耕幅2000mm，配套动力62.5-66.1kw,结构形式框架式，外形尺寸（长×宽×高）1450×2390×1020mm,结构质量516kg,传动方式中间齿轮传动，总安装刀数60把，旋耕刀型号IT245.
003677 | 耕整地机械 | 耕地机械 | 旋耕机（含履带自走式旋耕机） | 单轴2500mm及以上旋耕机 | 河北帅旗农业机械制造有限公司 | 旋耕机 | 1GQN-250 | 单轴，耕幅2500mm，配套动力73.5-80.9kw,结构形式框架式，外形尺寸（长×宽×高）1200×2680×1030mm,结构质量546kg,传动方式中间齿轮传动，总安装刀数72把，旋耕刀型号IT245.
005887 | 耕整地机械 | 耕地机械 | 旋耕机（含履带自走式旋耕机） | 单轴1500—2000mm旋耕机 | 河北帅旗农业机械制造有限公司 | 旋耕机 | 1GQN-180 | 单轴，耕幅1800mm，配套动力44.1-51.4kw,结构形式框架式，外形尺寸（长×宽×高）1200×2090×1020mm,结构质量454kg,传动方式中间齿轮传动，总安装刀数52把，旋耕刀型号IT245.
005888 | 耕整地机械 | 耕地机械 | 旋耕机（含履带自走式旋耕机） | 单轴2500mm及以上旋耕机 | 河北帅旗农业机械制造有限公司 | 旋耕机 | 1GQN-260 | 单轴，耕幅2600mm，配套动力73.5-88.2kw,结构形式框架式，外形尺寸（长×宽×高）1200×2780×1030mm,结构质量550kg,传动方式中间齿轮传动，总安装刀数72把，旋耕刀型号IT245。
002794 | 收获机械 | 茎秆收集处理机械 | 秸秆粉碎还田机 | 1—1.5m秸秆粉碎还田机 | 河北双天机械制造有限公司 | 秸秆粉碎还田机 | 1JH-120 | 与轮式拖拉机配套的秸秆粉碎还田机；作业幅宽1.2m
002795 | 收获机械 | 茎秆收集处理机械 | 秸秆粉碎还田机 | 2—2.5m秸秆粉碎还田机 | 河北双天机械制造有限公司 | 秸秆粉碎还田机 | 1JH-230 | 与轮式拖拉机配套的秸秆粉碎还田机；作业幅宽2.3m
002796 | 收获机械 | 茎秆收集处理机械 | 秸秆粉碎还田机 | 2—2.5m秸秆粉碎还田机 | 河北双天机械制造有限公司 | 秸秆粉碎还田机 | 1JH-220 | 与轮式拖拉机配套的秸秆粉碎还田机；作业幅宽2.2m
002797 | 收获机械 | 茎秆收集处理机械 | 秸秆粉碎还田机 | 2—2.5m秸秆粉碎还田机 | 河北双天机械制造有限公司 | 秸秆粉碎还田机 | 1JH-200 | 与轮式拖拉机配套的秸秆粉碎还田机；作业幅宽2m
002804 | 收获机械 | 茎秆收集处理机械 | 秸秆粉碎还田机 | 2.5m及以上秸秆粉碎还田机 | 河北双天机械制造有限公司 | 折叠秸秆粉碎还田机 | 1JHZ-400 | 与轮式拖拉机配套的秸秆粉碎还田机；作业幅宽4.0m
002805 | 收获机械 | 茎秆收集处理机械 | 秸秆粉碎还田机 | 1.5—2m秸秆粉碎还田机 | 河北双天机械制造有限公司 | 秸秆粉碎还田机 | 1JH-172 | 与轮式拖拉机配套的秸秆粉碎还田机；作业幅宽1.72m
002806 | 收获机械 | 茎秆收集处理机械 | 秸秆粉碎还田机 | 2.5m及以上秸秆粉碎还田机 | 河北双天机械制造有限公司 | 秸秆粉碎还田机 | 1JH-270 | 与轮式拖拉机配套的秸秆粉碎还田机；作业幅宽2.7m
002825 | 收获机械 | 茎秆收集处理机械 | 秸秆粉碎还田机 | 2.5m及以上秸秆粉碎还田机 | 河北双天机械制造有限公司 | 秸秆粉碎还田机 | 1JH-350 | 与轮式拖拉机配套的秸秆粉碎还田机；作业幅宽3.5m
002826 | 收获机械 | 茎秆收集处理机械 | 秸秆粉碎还田机 | 2.5m及以上秸秆粉碎还田机 | 河北双天机械制造有限公司 | 秸秆粉碎还田机 | 1JH-300 | 与轮式拖拉机配套的秸秆粉碎还田机；作业幅宽3.0m
002827 | 收获机械 | 茎秆收集处理机械 | 秸秆粉碎还田机 | 1.5—2m秸秆粉碎还田机 | 河北双天机械制造有限公司 | 秸秆粉碎还田机 | 1JH-160 | 与轮式拖拉机配套的秸秆粉碎还田机；作业幅宽1.6m
002831 | 收获机械 | 茎秆收集处理机械 | 秸秆粉碎还田机 | 1.5—2m秸秆粉碎还田机 | 河北双天机械制造有限公司 | 秸秆粉碎还田机 | 1JH-150 | 与轮式拖拉机配套的秸秆粉碎还田机；作业幅宽1.5m
002832 | 收获机械 | 茎秆收集处理机械 | 秸秆粉碎还田机 | 1.5—2m秸秆粉碎还田机 | 河北双天机械制造有限公司 | 秸秆粉碎还田机 | 1JH-185 | 与轮式拖拉机配套的秸秆粉碎还田机；作业幅宽1.85m
002833 | 种植施肥机械 | 播种机械 | 免耕播种机 | 4—5行免耕穴播机 | 河北双天机械制造有限公司 | 玉米免耕深施肥精播机 | 2BMSFY-4 | 与轮式拖拉机配套的免耕穴播机；指夹式精量排种器；播种行数4行
002834 | 收获机械 | 饲料作物收获机械 | 青饲料收获机 | 160cm及以上悬挂甩刀式青饲料收获机 | 河北双天机械制造有限公司 | 秸秆青贮收获机 | 4Q-185 | 悬挂甩刀式；割幅185cm
002835 | 收获机械 | 饲料作物收获机械 | 青饲料收获机 | 160cm及以上悬挂甩刀式青饲料收获机 | 河北双天机械制造有限公司 | 秸秆青贮收获机 | 4Q-220 | 悬挂甩刀式；割幅220cm
002836 | 收获机械 | 饲料作物收获机械 | 青饲料收获机 | 150—160cm悬挂甩刀式青饲料收获机 | 河北双天机械制造有限公司 | 秸秆青贮收获机 | 4Q-150 | 悬挂甩刀式；割幅150cm
002838 | 耕整地机械 | 耕地机械 | 旋耕机（含履带自走式旋耕机） | 单轴1000—1500mm旋耕机 | 河北双天机械制造有限公司 | 旋耕机 | 1GKN-140 | 单轴；耕幅1400mm
002839 | 耕整地机械 | 耕地机械 | 旋耕机（含履带自走式旋耕机） | 双轴2500mm及以上旋耕机 | 河北双天机械制造有限公司 | 双轴灭茬旋耕机 | 1GKNMC-300 | 双轴；耕幅3000mm
002840 | 耕整地机械 | 耕地机械 | 旋耕机（含履带自走式旋耕机） | 双轴2500mm及以上旋耕机 | 河北双天机械制造有限公司 | 双轴灭茬旋耕机 | 1GKNM-250B | 双轴；耕幅2500mm
002843 | 耕整地机械 | 耕地机械 | 旋耕机（含履带自走式旋耕机） | 双轴2500mm及以上旋耕机 | 河北双天机械制造有限公司 | 双轴灭茬旋耕机 | 1GKNM-250 | 双轴；耕幅2500mm
002844 | 耕整地机械 | 耕地机械 | 旋耕机（含履带自走式旋耕机） | 单轴2500mm及以上旋耕机 | 河北双天机械制造有限公司 | 中高箱旋耕机 | 1GKN-250A1 | 单轴；耕幅2500mm
002845 | 耕整地机械 | 耕地机械 | 旋耕机（含履带自走式旋耕机） | 单轴2500mm及以上旋耕机 | 河北双天机械制造有限公司 | 旋耕机 | 1GKN-350 | 单轴；耕幅3500mm
002857 | 耕整地机械 | 耕地机械 | 旋耕机（含履带自走式旋耕机） | 单轴2000—2500mm旋耕机 | 河北双天机械制造有限公司 | 旋耕机 | 1GKN-230K | 单轴；耕幅2300mm
002858 | 耕整地机械 | 耕地机械 | 旋耕机（含履带自走式旋耕机） | 单轴2000—2500mm旋耕机 | 河北双天机械制造有限公司 | 中高箱旋耕机 | 1GKN-230A1 | 单轴；耕幅2300mm
002860 | 耕整地机械 | 耕地机械 | 旋耕机（含履带自走式旋耕机） | 单轴2000—2500mm旋耕机 | 河北双天机械制造有限公司 | 旋耕机 | 1GKN-200K | 单轴；耕幅2000mm
002861 | 耕整地机械 | 耕地机械 | 旋耕机（含履带自走式旋耕机） | 单轴2000—2500mm旋耕机 | 河北双天机械制造有限公司 | 中高箱旋耕机 | 1GKN-220A1 | 单轴；耕幅2200mm
002862 | 耕整地机械 | 耕地机械 | 旋耕机（含履带自走式旋耕机） | 单轴2000—2500mm旋耕机 | 河北双天机械制造有限公司 | 旋耕机 | 1GKN-220 | 单轴；耕幅2200mm
002863 | 耕整地机械 | 耕地机械 | 旋耕机（含履带自走式旋耕机） | 单轴2000—2500mm旋耕机 | 河北双天机械制造有限公司 | 旋耕机 | 1GKN-200 | 单轴；耕幅2000mm
002864 | 耕整地机械 | 耕地机械 | 旋耕机（含履带自走式旋耕机） | 单轴2000—2500mm旋耕机 | 河北双天机械制造有限公司 | 中高箱旋耕机 | 1GKN-200A1 | 单轴；耕幅2000mm
002865 | 耕整地机械 | 耕地机械 | 旋耕机（含履带自走式旋耕机） | 单轴2000—2500mm旋耕机 | 河北双天机械制造有限公司 | 旋耕机 | 1GKND-230 | 单轴；耕幅2300mm
002866 | 耕整地机械 | 耕地机械 | 旋耕机（含履带自走式旋耕机） | 双轴2000—2500mm旋耕机 | 河北双天机械制造有限公司 | 双轴灭茬旋耕机 | 1GKNM-230B | 双轴；耕幅2300mm
002870 | 耕整地机械 | 耕地机械 | 旋耕机（含履带自走式旋耕机） | 双轴2000—2500mm旋耕机 | 河北双天机械制造有限公司 | 双轴灭茬旋耕机 | 1GKNM-200 | 双轴；耕幅2000mm
002871 | 耕整地机械 | 耕地机械 | 旋耕机（含履带自走式旋耕机） | 双轴2000—2500mm旋耕机 | 河北双天机械制造有限公司 | 双轴灭茬旋耕机 | 1GKMD-230 | 双轴；耕幅2300mm
002872 | 耕整地机械 | 耕地机械 | 旋耕机（含履带自走式旋耕机） | 单轴1500—2000mm旋耕机 | 河北双天机械制造有限公司 | 旋耕机 | 1GKN-160 | 单轴；耕幅1600mm
002873 | 耕整地机械 | 耕地机械 | 旋耕机（含履带自走式旋耕机） | 单轴1500—2000mm旋耕机 | 河北双天机械制造有限公司 | 旋耕机 | 1GKN-180 | 单轴；耕幅1800mm
002874 | 耕整地机械 | 耕地机械 | 旋耕机（含履带自走式旋耕机） | 单轴1500—2000mm旋耕机 | 河北双天机械制造有限公司 | 旋耕机 | 1GKN-150 | 单轴；耕幅1500mm
002875 | 耕整地机械 | 耕地机械 | 旋耕机（含履带自走式旋耕机） | 单轴2500mm及以上旋耕机 | 河北双天机械制造有限公司 | 旋耕机 | 1GKN-250K | 单轴；耕幅2500mm
002879 | 耕整地机械 | 耕地机械 | 旋耕机（含履带自走式旋耕机） | 单轴2500mm及以上旋耕机 | 河北双天机械制造有限公司 | 旋耕机 | 1GKN-300 | 单轴；耕幅3000mm
002880 | 耕整地机械 | 耕地机械 | 旋耕机（含履带自走式旋耕机） | 单轴2500mm及以上旋耕机 | 河北双天机械制造有限公司 | 折叠旋耕机 | 1GKNZ-400 | 单轴；耕幅4000MM
002881 | 耕整地机械 | 耕地机械 | 旋耕机（含履带自走式旋耕机） | 单轴2500mm及以上旋耕机 | 河北双天机械制造有限公司 | 旋耕机 | 1GKN-270 | 单轴；耕幅2700mm
002886 | 耕整地机械 | 耕地机械 | 旋耕机（含履带自走式旋耕机） | 单轴2500mm及以上旋耕机 | 河北双天机械制造有限公司 | 旋耕机 | 1GKND-250 | 单轴；耕幅2500mm
002887 | 耕整地机械 | 耕地机械 | 旋耕机（含履带自走式旋耕机） | 双轴2000—2500mm旋耕机 | 河北双天机械制造有限公司 | 双轴灭茬旋耕机 | 1GKNM-230 | 双轴；耕幅2300mm
002888 | 种植施肥机械 | 播种机械 | 穴播机 | 4—5行穴播机 | 河北双天机械制造有限公司 | 玉米施肥播种机 | 2BFY-4 | 指夹式精量排种器，播种行数4行
000967 | 畜牧机械 | 饲料（草）加工机械设备 | 颗粒饲料压制机 | 颗粒饲料压制机 | 河北天太生物质能源开发有限公司 | 秸秆颗粒饲料压制机 | 9K-90 | 主机外形尺寸（长×宽×高）：2600×1250×1950（mm），结构质量：5300（kg），结构型式：环模平放（/），装机容量：90（Kw），压辊转速：75（r/min），环模内径：548（mm），模孔尺寸：Φ8（mm），模孔数量：1200（个），压辊数量：2（个），压模直径：690（mm），生产率：1000-1500（kg/h）
001288 | 耕整地机械 | 耕地机械 | 铧式犁 | 单体幅宽35cm以下，5铧及以上翻转犁 | 河北沃田机械制造有限公司 | 液压翻转犁 | 1LYF—530 | 外形尺寸（长x宽x高mm）：3750x1800x1415 结构型式：双向 机器质量(kg)：895 配套功率(kw)：88.2-102.9 铧体个数(铧)：5 最大耕深(cm)：25 工作幅宽(mm)：300
001289 | 耕整地机械 | 耕地机械 | 铧式犁 | 单体幅宽35cm以下，3—4铧翻转犁 | 河北沃田机械制造有限公司 | 液压翻转犁 | 1LYF—430 | 外形尺寸（长x宽x高mm）：3250x1700x1410 结构型式：双向 机器质量(kg)：705 配套功率(kw)：66.2-88.2最大耕深(cm)：25 单位幅宽(mm)：300 铧体个数(铧)：4
001290 | 耕整地机械 | 耕地机械 | 铧式犁 | 单体幅宽35cm以下，3—4铧翻转犁 | 河北沃田机械制造有限公司 | 液压翻转犁 | 1LYF-427 | 外形尺寸（长x宽x高mm）：2800x1390x1340 结构型式：双向 机器质量(kg)：520 配套功率(kw)：58.8-73.5最大耕深(cm)：25 单位幅宽(mm)：270 铧体个数(铧)：4
001292 | 耕整地机械 | 耕地机械 | 铧式犁 | 单体幅宽35cm以下，5铧及以上翻转犁 | 河北沃田机械制造有限公司 | 液压翻转犁 | 1LYF—525 | 外形尺寸（长x宽x高mm）：3460x1420x1410 结构型式：双向 机器质量(kg)：645 配套功率(kw)：62.5-88.2最大耕深(cm)：22 工作幅宽(mm)：250 铧体个数(铧)：5
000931 | 畜牧机械 | 饲料（草）加工机械设备 | 饲料制备（搅拌）机 | 9—12m³饲料全混合日粮制备机 | 河北雨佳机械有限公司 | 全日粮饲料制备机 | 9TMRW-9 | 搅拌室容积9立方米，卧式固定式
000932 | 畜牧机械 | 饲料（草）加工机械设备 | 饲料制备（搅拌）机 | 4—9m³饲料全混合日粮制备机 | 河北雨佳机械有限公司 | 全日粮饲料制备机 | 9TMRW-7.5 | 搅拌室容积7.5立方米，卧式固定式
000933 | 畜牧机械 | 饲料（草）加工机械设备 | 饲料制备（搅拌）机 | 12m³及以上饲料全混合日粮制备机 | 河北雨佳机械有限公司 | 全日粮饲料制备机 | 9TMRW-12 | 搅拌室容积12立方米，卧式固定式
000934 | 畜牧机械 | 饲料（草）加工机械设备 | 饲料制备（搅拌）机 | 4—9m³饲料全混合日粮制备机 | 河北雨佳机械有限公司 | 全日粮饲料制备机 | 9TMRW-6 | 搅拌室容积6立方米，卧式固定式
006290 | 收获后处理机械 | 干燥机械 | 果蔬烘干机 | 容积15m³及以上果蔬烘干机 | 河北雨彤烘干设备有限公司 | 果蔬烘干机 | 5H-160 | 烘干室容积：32.74m³；脱水方式：整体脱水
006291 | 收获后处理机械 | 干燥机械 | 果蔬烘干机 | 容积15m³及以上果蔬烘干机 | 河北雨彤烘干设备有限公司 | 果蔬烘干机 | 5H-80 | 烘干室容积：16.3m³；脱水方式：整体脱水
006292 | 收获后处理机械 | 干燥机械 | 果蔬烘干机 | 容积15m³及以上果蔬烘干机 | 河北雨彤烘干设备有限公司 | 果蔬烘干机 | 5H-240 | 烘干室容积：49.05m³；脱水方式：整体脱水
006293 | 收获后处理机械 | 干燥机械 | 果蔬烘干机 | 容积5—15m³果蔬烘干机 | 河北雨彤烘干设备有限公司 | 果蔬烘干机 | 5H-40 | 烘干室容积:8.18m³；脱水方式：整体脱水
006402 | 收获机械 | 饲料作物收获机械 | 青饲料收获机 | 200—260cm自走圆盘式青饲料收获机 | 河北元正农业机械有限公司 | 青饲料收获机 | 9QZ-2000 | 自走圆盘式；割幅：202cm
006403 | 收获机械 | 饲料作物收获机械 | 青饲料收获机 | 90—110cm悬挂单圆盘式青饲料收获机 | 河北元正农业机械有限公司 | 不对行青贮收割机 | 9QX-1000 | 悬挂单圆盘式；割幅：107cm
004886 | 收获机械 | 茎秆收集处理机械 | 秸秆粉碎还田机 | 1—1.5m秸秆粉碎还田机 | 河北运田农业机械制造有限公司 | 秸秆切碎还田机 | 1JH-120 | 工作幅宽：1.2m
004887 | 收获机械 | 茎秆收集处理机械 | 秸秆粉碎还田机 | 1.5—2m秸秆粉碎还田机 | 河北运田农业机械制造有限公司 | 秸秆切碎还田机 | 1JH-150 | 工作幅宽：1.50m
004888 | 收获机械 | 茎秆收集处理机械 | 秸秆粉碎还田机 | 2—2.5m秸秆粉碎还田机 | 河北运田农业机械制造有限公司 | 秸秆切碎还田机 | 1JH-220 | 工作幅宽：2.2m
004889 | 收获机械 | 茎秆收集处理机械 | 秸秆粉碎还田机 | 1.5—2m秸秆粉碎还田机 | 河北运田农业机械制造有限公司 | 秸秆切碎还田机 | 1JH-165 | 工作幅:1.65m
004890 | 收获机械 | 茎秆收集处理机械 | 秸秆粉碎还田机 | 2.5m及以上秸秆粉碎还田机 | 河北运田农业机械制造有限公司 | 秸秆切碎还田机 | 1JH-260 | 工作幅宽：2.60m
004892 | 收获机械 | 茎秆收集处理机械 | 秸秆粉碎还田机 | 1.5—2m秸秆粉碎还田机 | 河北运田农业机械制造有限公司 | 秸秆切碎还田机 | 1JH-180 | 工作幅宽：1.80m
004893 | 收获机械 | 茎秆收集处理机械 | 秸秆粉碎还田机 | 2.5m及以上秸秆粉碎还田机 | 河北运田农业机械制造有限公司 | 秸秆切碎还田机 | 1JH-360 | 工作幅宽：3.60m
004894 | 收获机械 | 饲料作物收获机械 | 青饲料收获机 | 160cm及以上悬挂甩刀式青饲料收获机 | 河北运田农业机械制造有限公司 | 秸秆切碎收集机 | 4JH-180 | 悬挂甩刀式；工作幅宽：1800mm
004895 | 收获机械 | 饲料作物收获机械 | 青饲料收获机 | 160cm及以上悬挂甩刀式青饲料收获机 | 河北运田农业机械制造有限公司 | 秸秆切碎收集机 | 4JH-165 | 悬挂甩刀式；工作幅宽：1650mm
002208 | 收获后处理机械 | 干燥机械 | 果蔬烘干机 | 容积15m³及以上果蔬烘干机 | 河南佰衡节能科技股份有限公司 | 果蔬烘干设备 | 5HR-160 | 基本配置：烘房、热泵、循环风机、移动式烘车、烘烤盘等。主要技术参数：烘干室容积：75.6m3；总摊料面积：170-230㎡；允许装载量：3.5t；整体脱水；外形尺寸（mm）10990*3220*3590，热泵型号FWR-16*2/Z 循环风机型号GKF-B7S-6/4，传感器型号DS18B20
002210 | 收获后处理机械 | 干燥机械 | 果蔬烘干机 | 容积15m³及以上果蔬烘干机 | 河南佰衡节能科技股份有限公司 | 果蔬烘干机 | 5HR-180A | 基本配置：烘房、热泵、循环风机、移动式烘车、烘烤盘等。主要技术参数：烘干室容积：34m3；总摊料面积：180㎡；整体脱水；外形尺寸（mm）10500*3200*2690，热泵型号FWR-32*2/Z 循环风机型号GKF-B7S-4，传感器型号RS485-001
002211 | 收获后处理机械 | 干燥机械 | 果蔬烘干机 | 容积15m³及以上果蔬烘干机 | 河南佰衡节能科技股份有限公司 | 果蔬烘干机 | 5HR-120A | 基本配置：烘房、热泵、循环风机、移动式烘车、烘烤盘等。 主要技术参数：烘干室容积：32m3；总摊料面积：120㎡；整体脱水；外形尺寸（mm）9000*3350*2690，热泵型号120 循环风机型号GKF-B7S-4，传感器型号RS485-001
002212 | 收获后处理机械 | 干燥机械 | 果蔬烘干机 | 容积15m³及以上果蔬烘干机 | 河南佰衡节能科技股份有限公司 | 果蔬烘干机 | 5HR-240A | 基本配置：烘房、热泵、循环风机、移动式烘车、烘烤盘等。主要技术参数：烘干室容积：50m3；总摊料面积：240㎡；整体脱水；外形尺寸（mm）11500*4100*2690，热泵型号FWR-32*2/Z 循环风机型号GKF-B7S-4，传感器型号RS485-001
002213 | 收获后处理机械 | 干燥机械 | 果蔬烘干机 | 容积15m³及以上果蔬烘干机 | 河南佰衡节能科技股份有限公司 | 果蔬烘干机 | 5HR-53 | 基本配置：烘房、热泵、循环风机、移动式烘车、烘烤盘等。主要技术参数：烘干室容积16m³，物料脱水方式：整体脱水，外形尺寸（长*宽*高mm）6000*2400*2690；烘干室尺寸（长*宽*高mm）4000*1900*2050；烘干室结构形式：厢体式；总摊料面积：53㎡；热泵型号FWR-16/Z；循环风机型号GKF/B8S-4；温湿度传感器2个，温湿度传感器型号RS485-001
002214 | 收获后处理机械 | 干燥机械 | 果蔬烘干机 | 容积15m³及以上果蔬烘干机 | 河南佰衡节能科技股份有限公司 | 果蔬烘干机 | 5HR-160A | 基本配置：烘房、热泵、循环风机、移动式烘车、烘烤盘等。主要技术参数：烘干室容积：50m3；总摊料面积：160㎡；整体脱水；外形尺寸（mm）12000*3350*2690，热泵型号FWR-24*2/Z1 循环风机型号GKF-B7S-4，传感器型号RS485-001
002923 | 收获机械 | 根茎作物收获机械 | 花生收获机 | 联合收获机 | 河南豪丰农业装备有限公司 | 自走式花生捡拾收获机 | 4HJZZ-2600 | 含挖掘、分离、摘果、集箱等功能；含动力；标定功率：88kW
002925 | 收获机械 | 根茎作物收获机械 | 花生收获机 | 与四轮配套，幅宽0.8—1.5米花生收获机 | 河南豪丰农业装备有限公司 | 花生挖掘机 | 4HW-130 | 与轮式拖拉机配套的花生收获机；工作幅宽：1.315米
002926 | 收获机械 | 根茎作物收获机械 | 花生收获机 | 与四轮配套，幅宽1.5米及以上花生收获机 | 河南豪丰农业装备有限公司 | 花生挖掘机 | 4HW-160 | 与轮式拖拉机配套的花生收获机；工作幅宽：1.615米
002927 | 收获机械 | 茎秆收集处理机械 | 秸秆粉碎还田机 | 2—2.5m秸秆粉碎还田机 | 河南豪丰农业装备有限公司 | 秸秆粉碎还田机 | 1JH-200 | 与轮式拖拉机配套的秸秆粉碎还田机；作业幅宽:2m
004564 | 收获机械 | 茎秆收集处理机械 | 秸秆粉碎还田机 | 2—2.5m秸秆粉碎还田机 | 河南豪丰农业装备有限公司 | 秸秆粉碎还田机 | 1JH-220 | 与轮式拖拉机配套的秸秆粉碎还田机；作业幅宽2.23m
004565 | 收获机械 | 茎秆收集处理机械 | 秸秆粉碎还田机 | 2.5m及以上秸秆粉碎还田机 | 河南豪丰农业装备有限公司 | 秸秆粉碎还田机 | 1JH-250 | 与轮式拖拉机配套的秸秆粉碎还田机；作业幅宽:2.5m
004566 | 收获机械 | 茎秆收集处理机械 | 秸秆粉碎还田机 | 2.5m及以上秸秆粉碎还田机 | 河南豪丰农业装备有限公司 | 秸秆粉碎还田机 | 1JH-265 | 与轮式拖拉机配套的秸秆粉碎还田机；作业幅宽:2.65m
004567 | 收获机械 | 茎秆收集处理机械 | 秸秆粉碎还田机 | 2.5m及以上秸秆粉碎还田机 | 河南豪丰农业装备有限公司 | 秸秆粉碎还田机 | 1JH-280 | 与轮式拖拉机配套的秸秆粉碎还田机；作业幅宽:2.8m
004568 | 收获机械 | 茎秆收集处理机械 | 秸秆粉碎还田机 | 1.5—2m秸秆粉碎还田机 | 河南豪丰农业装备有限公司 | 秸秆粉碎还田机 | 1JH-165 | 与轮式拖拉机配套的秸秆粉碎还田机；作业幅宽:1.65m
004569 | 收获机械 | 茎秆收集处理机械 | 秸秆粉碎还田机 | 1.5—2m秸秆粉碎还田机 | 河南豪丰农业装备有限公司 | 秸秆粉碎还田机 | 1JH-150 | 与轮式拖拉机配套的秸秆粉碎还田机；作业幅宽:1.5m
004571 | 种植施肥机械 | 播种机械 | 免耕播种机 | 2—3行免耕穴播机 | 河南豪丰农业装备有限公司 | 玉米免耕施肥播种机 | 2BMFY-3 | 与轮式拖拉机配套的免耕穴播机；普通排种器；播种行数3行
004572 | 种植施肥机械 | 播种机械 | 免耕播种机 | 2—3行免耕穴播机 | 河南豪丰农业装备有限公司 | 玉米免耕施肥播种机 | 2BMFY-2 | 与轮式拖拉机配套的免耕穴播机；普通排种器；播种行数2行
004573 | 种植施肥机械 | 播种机械 | 免耕播种机 | 4—5行免耕穴播机 | 河南豪丰农业装备有限公司 | 玉米免耕施肥播种机 | 2BMFY-4 | 与轮式拖拉机配套的免耕穴播机；普通排种器；播种行数4行
004574 | 种植施肥机械 | 播种机械 | 免耕播种机 | 4—5行免耕穴播机 | 河南豪丰农业装备有限公司 | 玉米免耕施肥播种机 | 2BMFY-5 | 与轮式拖拉机配套的免耕穴播机；普通排种器；播种行数5行
004575 | 种植施肥机械 | 播种机械 | 免耕播种机 | 12—18行免耕条播机 | 河南豪丰农业装备有限公司 | 免耕施肥播种机 | 2BMFQ-12/4 | 与轮式拖拉机配套的免耕条播机；播种行数：12行
004576 | 种植施肥机械 | 播种机械 | 免耕播种机 | 12—18行免耕条播机 | 河南豪丰农业装备有限公司 | 免耕施肥播种机 | 2BMF-12/6 | 与轮式拖拉机配套的免耕条播机；播种行数:12行
004577 | 耕整地机械 | 整地机械 | 起垄机 | 起垄机 | 河南豪丰农业装备有限公司 | 旋耕起垄机 | 1GZN-135V1 | 与轮式拖拉机配套的起垄机；作业幅宽：1.35m
004578 | 耕整地机械 | 整地机械 | 起垄机 | 起垄机 | 河南豪丰农业装备有限公司 | 旋耕起垄机 | 1GZN-230V2 | 与轮式拖拉机配套的起垄机；作业幅宽：2.3m
004579 | 收获机械 | 根茎作物收获机械 | 薯类收获机 | 1—1.5m分段式薯类收获机 | 河南豪丰农业装备有限公司 | 马铃薯挖掘机 | 4UW-120 | 与轮式拖拉机配套的薯类收获机；作业幅宽：1.23m
004580 | 收获机械 | 根茎作物收获机械 | 薯类收获机 | 1—1.5m分段式薯类收获机 | 河南豪丰农业装备有限公司 | 茎块挖掘机 | 4JW-100 | 与轮式拖拉机配套的薯类收获机；作业幅宽：1.02m
004581 | 收获机械 | 根茎作物收获机械 | 薯类收获机 | 0.7—1m分段式薯类收获机 | 河南豪丰农业装备有限公司 | 马铃薯挖掘机 | 4UW-80 | 与轮式拖拉机配套的薯类收获机；作业幅宽：0.84m
004582 | 种植施肥机械 | 播种机械 | 条播机 | 12—18行条播机 | 河南豪丰农业装备有限公司 | 旋耕条播机 | 2BFG-14(8)(230) | 与轮式拖拉机配套的条播机；播种行数：14行
004583 | 种植施肥机械 | 播种机械 | 条播机 | 12—18行条播机 | 河南豪丰农业装备有限公司 | 旋耕条播机 | 2BFG-12(6)(210) | 与轮式拖拉机配套的条播机；播种行数：12行
004585 | 种植施肥机械 | 播种机械 | 条播机 | 12—18行条播机 | 河南豪丰农业装备有限公司 | 旋耕条播机 | 2BFGQ-12(6)(230) | 与轮式拖拉机配套的条播机；播种行数:12行
004586 | 耕整地机械 | 耕地机械 | 旋耕机（含履带自走式旋耕机） | 单轴1000—1500mm旋耕机 | 河南豪丰农业装备有限公司 | 旋耕机 | 1GKN-140 | 单轴；耕幅:1410mm
004587 | 耕整地机械 | 耕地机械 | 旋耕机（含履带自走式旋耕机） | 单轴1000—1500mm旋耕机 | 河南豪丰农业装备有限公司 | 旋耕机 | 1GKN-120 | 单轴；耕幅:1220mm
004588 | 耕整地机械 | 耕地机械 | 旋耕机（含履带自走式旋耕机） | 单轴2500mm及以上旋耕机 | 河南豪丰农业装备有限公司 | 旋耕机 | 1GKNH-300 | 单轴；耕幅：3010mm
004589 | 耕整地机械 | 耕地机械 | 旋耕机（含履带自走式旋耕机） | 单轴2500mm及以上旋耕机 | 河南豪丰农业装备有限公司 | 旋耕机 | 1GKNS-280 | 单轴；耕幅：2800mm
004590 | 耕整地机械 | 耕地机械 | 旋耕机（含履带自走式旋耕机） | 单轴2500mm及以上旋耕机 | 河南豪丰农业装备有限公司 | 旋耕机 | 1GKNH-280 | 单轴；耕幅：2820mm
004591 | 耕整地机械 | 耕地机械 | 旋耕机（含履带自走式旋耕机） | 单轴2500mm及以上旋耕机 | 河南豪丰农业装备有限公司 | 旋耕机 | 1GKNS-250 | 单轴；耕幅：2520mm
004592 | 耕整地机械 | 耕地机械 | 旋耕机（含履带自走式旋耕机） | 单轴2000—2500mm旋耕机 | 河南豪丰农业装备有限公司 | 旋耕机 | 1GKN-230 | 单轴；耕幅：2330mm
004593 | 耕整地机械 | 耕地机械 | 旋耕机（含履带自走式旋耕机） | 单轴2000—2500mm旋耕机 | 河南豪丰农业装备有限公司 | 旋耕机 | 1GKNS-230 | 单轴；耕幅:2320mm
004594 | 耕整地机械 | 耕地机械 | 旋耕机（含履带自走式旋耕机） | 单轴1500—2000mm旋耕机 | 河南豪丰农业装备有限公司 | 旋耕机 | 1GKN-155 | 单轴；耕幅:1560mm
004595 | 耕整地机械 | 耕地机械 | 旋耕机（含履带自走式旋耕机） | 单轴1500—2000mm旋耕机 | 河南豪丰农业装备有限公司 | 旋耕机 | 1GKN-175 | 单轴；耕幅：1770mm
004596 | 耕整地机械 | 耕地机械 | 旋耕机（含履带自走式旋耕机） | 单轴2000—2500mm旋耕机 | 河南豪丰农业装备有限公司 | 旋耕机 | 1GKNH-200 | 单轴；耕幅：2020mm
004597 | 耕整地机械 | 耕地机械 | 旋耕机（含履带自走式旋耕机） | 单轴2000—2500mm旋耕机 | 河南豪丰农业装备有限公司 | 旋耕机 | 1GKNH-230 | 单轴；耕幅：2335mm
004598 | 耕整地机械 | 耕地机械 | 旋耕机（含履带自走式旋耕机） | 单轴2000—2500mm旋耕机 | 河南豪丰农业装备有限公司 | 旋耕机 | 1GKN-200 | 单轴；耕幅：2030mm
004599 | 耕整地机械 | 耕地机械 | 旋耕机（含履带自走式旋耕机） | 单轴2000—2500mm旋耕机 | 河南豪丰农业装备有限公司 | 旋耕机 | 1GKNS-200 | 单轴；耕幅:2000mm
004600 | 耕整地机械 | 耕地机械 | 旋耕机（含履带自走式旋耕机） | 单轴2500mm及以上旋耕机 | 河南豪丰农业装备有限公司 | 旋耕机 | 1GKNH-250 | 单轴；耕幅：2530mm
004601 | 耕整地机械 | 耕地机械 | 旋耕机（含履带自走式旋耕机） | 双轴2000—2500mm旋耕机 | 河南豪丰农业装备有限公司 | 双轴灭茬旋耕机 | 1GKNM-210 | 双轴；耕幅：2110mm
004602 | 耕整地机械 | 耕地机械 | 旋耕机（含履带自走式旋耕机） | 双轴2000—2500mm旋耕机 | 河南豪丰农业装备有限公司 | 双轴灭茬旋耕机 | 1GKNM-240 | 双轴；耕幅：2400mm
004603 | 耕整地机械 | 耕地机械 | 旋耕机（含履带自走式旋耕机） | 单轴1500—2000mm旋耕机 | 河南豪丰农业装备有限公司 | 旋耕机 | 1GKN-165 | 单轴；耕幅:1650mm
004604 | 耕整地机械 | 耕地机械 | 旋耕机（含履带自走式旋耕机） | 单轴1500—2000mm旋耕机 | 河南豪丰农业装备有限公司 | 旋耕机 | 1GKN-190 | 单轴；耕幅:1930mm
004606 | 耕整地机械 | 耕地机械 | 旋耕机（含履带自走式旋耕机） | 单轴1500—2000mm旋耕机 | 河南豪丰农业装备有限公司 | 旋耕机 | 1GKN-165A | 单轴；耕幅：1650mm
004607 | 收获机械 | 玉米收获机械 | 自走式玉米收获机（含穗茎兼收玉米收获机） | 4行及以上摘穗剥皮型自走式玉米收获机 | 河南豪丰农业装备有限公司 | 自走式玉米收获机 | 4YZX-4A | 4行及以上割台；幅宽:2.2m；形式：自走式（摘穗剥皮型）
004608 | 收获机械 | 玉米收获机械 | 自走式玉米收获机（含穗茎兼收玉米收获机） | 4行及以上摘穗剥皮型自走式玉米收获机 | 河南豪丰农业装备有限公司 | 自走式玉米收获机 | 4YZX-4 | 4行及以上割台；幅宽：2.49m；形式：自走式（摘穗剥皮型）
001597 | 收获机械 | 饲料作物收获机械 | 青饲料收获机 | 260cm及以上自走圆盘式青饲料收获机 | 河南宏旭农业机械有限公司 | 自走式青饲料收获机 | 4QZ-12 | 自走圆盘式；割幅：270cm
000185 | 耕整地机械 | 耕地机械 | 铧式犁 | 单体幅宽35cm及以上，1—2铧翻转犁 | 河南鸿发机械制造有限公司 | 翻转犁 | 1LF-135 | 单体幅宽：35CM,犁铧个数：2
000186 | 耕整地机械 | 耕地机械 | 铧式犁 | 单体幅宽35cm及以上，1—2铧翻转犁 | 河南鸿发机械制造有限公司 | 液压翻转犁 | 1LFY-135 | 单体幅宽：35CM，犁体个数：2
000187 | 耕整地机械 | 耕地机械 | 铧式犁 | 单体幅宽35cm及以上，5铧及以上翻转犁 | 河南鸿发机械制造有限公司 | 液压翻转犁 | 1LFY-535 | 单体幅宽：35CM，犁体个数：10
000188 | 耕整地机械 | 耕地机械 | 铧式犁 | 单体幅宽35cm及以上，3—4铧翻转犁 | 河南鸿发机械制造有限公司 | 液压翻转犁 | 1LFY-335 | 单体幅宽：35CM,犁体个数：6
002974 | 动力机械 | 拖拉机 | 轮式拖拉机（不含皮带传动轮式拖拉机） | 40—50马力两轮驱动拖拉机 | 河南华晨农业机械制造有限公司 | 轮式拖拉机 | 华晨福迪400 | 功率：29.5KW；驱动方式：两轮驱动；
002977 | 动力机械 | 拖拉机 | 轮式拖拉机（不含皮带传动轮式拖拉机） | 40—50马力四轮驱动拖拉机 | 河南华晨农业机械制造有限公司 | 轮式拖拉机 | 华晨福迪404 | 功率：29.5KW；驱动方式：四轮驱动
002978 | 动力机械 | 拖拉机 | 轮式拖拉机（不含皮带传动轮式拖拉机） | 40—50马力两轮驱动拖拉机 | 河南华晨农业机械制造有限公司 | 轮式拖拉机 | 华晨福迪450 | 功率：33.1KW；驱动方式：两轮驱动
002980 | 动力机械 | 拖拉机 | 轮式拖拉机（不含皮带传动轮式拖拉机） | 40—50马力四轮驱动拖拉机 | 河南华晨农业机械制造有限公司 | 轮式拖拉机 | 华晨福迪454 | 功率：33.1KW；驱动方式：四轮驱动
002982 | 动力机械 | 拖拉机 | 轮式拖拉机（不含皮带传动轮式拖拉机） | 40—50马力四轮驱动拖拉机 | 河南华晨农业机械制造有限公司 | 轮式拖拉机 | 华晨福迪404D | 功率:29.5KW;驱动方式：四轮驱动
002983 | 动力机械 | 拖拉机 | 轮式拖拉机（不含皮带传动轮式拖拉机） | 40—50马力四轮驱动拖拉机 | 河南华晨农业机械制造有限公司 | 轮式拖拉机 | 华晨福迪454D | 功率：33.1KW；驱动方式：四轮驱动
002985 | 动力机械 | 拖拉机 | 轮式拖拉机（不含皮带传动轮式拖拉机） | 60—70马力四轮驱动拖拉机 | 河南华晨农业机械制造有限公司 | 轮式拖拉机 | 华晨福迪604 | 功率：44.1KW；驱动方式：四轮驱动
002987 | 动力机械 | 拖拉机 | 轮式拖拉机（不含皮带传动轮式拖拉机） | 70—80马力四轮驱动拖拉机 | 河南华晨农业机械制造有限公司 | 轮式拖拉机 | 华晨福迪704 | 功率：51.5KW；驱动方式：四轮驱动
006011 | 耕整地机械 | 耕地机械 | 旋耕机（含履带自走式旋耕机） | 单轴2000—2500mm旋耕机 | 河南康德瀚机械有限公司 | 旋耕机 | 1GKN-230 | 单轴；耕幅：2300mm
006012 | 耕整地机械 | 耕地机械 | 旋耕机（含履带自走式旋耕机） | 单轴2000—2500mm旋耕机 | 河南康德瀚机械有限公司 | 旋耕机 | 1GQNP-230 | 单轴；耕幅：2300mm
006016 | 耕整地机械 | 耕地机械 | 旋耕机（含履带自走式旋耕机） | 单轴2000—2500mm旋耕机 | 河南康德瀚机械有限公司 | 旋耕机 | 1GQNG-230 | 单轴；耕幅：2300
006019 | 耕整地机械 | 耕地机械 | 旋耕机（含履带自走式旋耕机） | 单轴2000—2500mm旋耕机 | 河南康德瀚机械有限公司 | 旋耕机 | 1GKN-200 | 单轴；耕幅：2000mm
006023 | 耕整地机械 | 耕地机械 | 旋耕机（含履带自走式旋耕机） | 单轴2000—2500mm旋耕机 | 河南康德瀚机械有限公司 | 旋耕机 | 1GQNP-200 | 单轴；耕幅：2000mm
000445 | 收获机械 | 茎秆收集处理机械 | 秸秆粉碎还田机 | 2—2.5m秸秆粉碎还田机 | 河南农神机械制造有限公司 | 秸秆切碎还田机 | 4J-200 | 与轮式拖拉机配套的秸秆粉碎还田机；作业幅宽:2m
000446 | 收获机械 | 茎秆收集处理机械 | 秸秆粉碎还田机 | 2—2.5m秸秆粉碎还田机 | 河南农神机械制造有限公司 | 秸秆切碎还田机 | 4J-220 | 与轮式拖拉机配套的秸秆粉碎还田机；作业幅宽：2.2m
000447 | 收获机械 | 茎秆收集处理机械 | 秸秆粉碎还田机 | 1.5—2m秸秆粉碎还田机 | 河南农神机械制造有限公司 | 秸秆切碎还田机 | 4J-150 | 与轮式拖拉机配套的秸秆粉碎还田机；作业幅宽：1.5m
000448 | 收获机械 | 茎秆收集处理机械 | 秸秆粉碎还田机 | 1.5—2m秸秆粉碎还田机 | 河南农神机械制造有限公司 | 秸秆切碎还田机 | 4J-180 | 与轮式拖拉机配套的秸秆粉碎还田机；作业幅宽：1.8m
000449 | 收获机械 | 茎秆收集处理机械 | 秸秆粉碎还田机 | 1.5—2m秸秆粉碎还田机 | 河南农神机械制造有限公司 | 秸秆切碎还田机 | 4J-165 | 与轮式拖拉机配套的秸秆粉碎还田机；作业幅宽：1.65m
000450 | 种植施肥机械 | 播种机械 | 免耕播种机 | 4—5行免耕穴播机 | 河南农神机械制造有限公司 | 玉米免耕施肥播种机 | 2BJY-4 | 与轮式拖拉机配套的免耕穴播机；普通排种器；播种行数：4行
000452 | 种植施肥机械 | 播种机械 | 免耕播种机 | 7—11行免耕条播机 | 河南农神机械制造有限公司 | 免耕施肥播种机 | 2BGF-11/7 | 与轮式拖拉机配套的免耕条播机；播种行数：11行
000453 | 种植施肥机械 | 播种机械 | 免耕播种机 | 12—18行免耕条播机 | 河南农神机械制造有限公司 | 免耕施肥播种机 | 2BGF-14/8 | 与轮式拖拉机配套的免耕条播机；播种行数：14行
000455 | 耕整地机械 | 耕地机械 | 旋耕机（含履带自走式旋耕机） | 单轴2000—2500mm旋耕机 | 河南农神机械制造有限公司 | 旋耕机 | 1GQN-200S | 单轴；耕幅2000mm
000456 | 耕整地机械 | 耕地机械 | 旋耕机（含履带自走式旋耕机） | 单轴2000—2500mm旋耕机 | 河南农神机械制造有限公司 | 旋耕机 | 1GQN-230S | 单轴；耕幅2300mm
000457 | 耕整地机械 | 耕地机械 | 旋耕机（含履带自走式旋耕机） | 单轴2500mm及以上旋耕机 | 河南农神机械制造有限公司 | 旋耕机 | 1GQN-250S | 单轴；耕幅2500mm
007442 | 收获机械 | 玉米收获机械 | 自走式玉米籽粒联合收获机 | 5行及以上自走式玉米籽粒联合收获机 | 河南瑞创通用机械制造有限公司 | 自走式玉米籽粒联合收获机 | 4YZL-5B | 结构型式：自走式；工作行数：5行；工作幅宽（mm）：2800；
007443 | 收获机械 | 玉米收获机械 | 自走式玉米籽粒联合收获机 | 5行及以上自走式玉米籽粒联合收获机 | 河南瑞创通用机械制造有限公司 | 自走式玉米籽粒联合收获机 | 4YZL-5BZ | 结构型式：自走式；工作行数：5行；工作幅宽（mm）：2800；
007444 | 收获机械 | 玉米收获机械 | 自走式玉米籽粒联合收获机 | 5行及以上自走式玉米籽粒联合收获机 | 河南瑞创通用机械制造有限公司 | 自走式玉米籽粒联合收获机 | 4YZL-5CZ1 | 结构型式：自走式；工作行数：5行；工作幅宽（mm）：3250；
007445 | 收获机械 | 玉米收获机械 | 自走式玉米籽粒联合收获机 | 5行及以上自走式玉米籽粒联合收获机 | 河南瑞创通用机械制造有限公司 | 自走式玉米籽粒联合收获机 | 4YZL-6CZ | 结构型式：自走式；工作行数：6行；工作幅宽（mm）：3360；
005797 | 畜牧机械 | 饲料（草）加工机械设备 | 铡草机 | 6—9t/h铡草机 | 河南省宝鑫机械有限公司 | 铡草机 | 9Z-6.5A | 纯工作小时生产率：6.813t/h
005799 | 畜牧机械 | 饲料（草）加工机械设备 | 铡草机 | 3—6t/h铡草机 | 河南省宝鑫机械有限公司 | 铡草机 | 9Z-3A | 纯工作小时生产率：3.329T/H
006659 | 收获后处理机械 | 干燥机械 | 谷物烘干机 | 批处理量20—30t循环式谷物烘干机 | 河南省中农福安农业装备有限公司 | 批式循环谷物干燥机 | 5HNX-20 | 结构型式：循环式；干燥方式：间接加热；处理量：26t/批（小麦）
006663 | 收获后处理机械 | 干燥机械 | 谷物烘干机 | 批处理量30t及以上循环式谷物烘干机 | 河南省中农福安农业装备有限公司 | 批式循环谷物干燥机 | 5HNX-30A | 结构型式：循环式；干燥方式：间接加热；处理量：30t/批（小麦）
006664 | 收获后处理机械 | 干燥机械 | 谷物烘干机 | 批处理量30t及以上循环式谷物烘干机 | 河南省中农福安农业装备有限公司 | 批式循环谷物干燥机 | 5HNX-40 | 结构型式：循环式；干燥方式：间接加热；处理量：44t/批（小麦）
006665 | 收获后处理机械 | 干燥机械 | 谷物烘干机 | 批处理量30t及以上循环式谷物烘干机 | 河南省中农福安农业装备有限公司 | 批式循环谷物干燥机 | 5HNX-30 | 结构型式：循环式；干燥方式：间接加热；处理量：35t/批（小麦）
005490 | 收获机械 | 根茎作物收获机械 | 花生收获机 | 与四轮配套，幅宽1.5米及以上花生收获机 | 河南拓鑫现代农机装备有限公司 | 花生挖掘机 | 4HW-165 | 结构形式:悬挂式；工作幅宽:1650MM；挖掘形式:梯型铲式；分离机构:振动链传动栅栏式+链传动栅栏式.
002400 | 收获机械 | 玉米收获机械 | 自走式玉米籽粒联合收获机 | 5行及以上自走式玉米籽粒联合收获机 | 河南沃德机械制造有限公司 | 玉米联合收获机 | 4YL-5 | 自走式（籽粒收获型）， 5行割台；幅宽：2950mm，外形尺寸（长X宽X高）mm：7360X2950X3320，结构型式：自走式，结构质量：5870kg，
002947 | 收获机械 | 茎秆收集处理机械 | 秸秆粉碎还田机 | 1—1.5m秸秆粉碎还田机 | 河南沃正实业有限公司 | 秸秆粉碎还田机 | 4J-120 | 与轮式拖拉机配套的秸秆粉碎还田机；作业幅宽1.2m
002970 | 收获机械 | 茎秆收集处理机械 | 秸秆粉碎还田机 | 2—2.5m秸秆粉碎还田机 | 河南沃正实业有限公司 | 秸秆粉碎还田机 | 4J-220B | 与轮式拖拉机配套的秸秆粉碎还田机；作业幅宽2.2m
003004 | 收获机械 | 茎秆收集处理机械 | 秸秆粉碎还田机 | 2—2.5m秸秆粉碎还田机 | 河南沃正实业有限公司 | 秸秆粉碎还田机 | 4J-200 | 与轮式拖拉机配套的秸秆粉碎还田机；作业幅宽:2m
003007 | 收获机械 | 茎秆收集处理机械 | 秸秆粉碎还田机 | 1.5—2m秸秆粉碎还田机 | 河南沃正实业有限公司 | 秸秆粉碎还田机 | 4J-150B | 与轮式拖拉机配套的秸秆粉碎还田机；作业幅宽1.5m
003009 | 收获机械 | 茎秆收集处理机械 | 秸秆粉碎还田机 | 1.5—2m秸秆粉碎还田机 | 河南沃正实业有限公司 | 秸秆粉碎还田机 | 4J-165B | 与轮式拖拉机配套的秸秆粉碎还田机；作业幅宽：1.65m
003011 | 收获机械 | 茎秆收集处理机械 | 秸秆粉碎还田机 | 1.5—2m秸秆粉碎还田机 | 河南沃正实业有限公司 | 秸秆粉碎还田机 | 4J-180B | 与轮式拖拉机配套的秸秆粉碎还田机；作业幅宽1.8m
003014 | 耕整地机械 | 耕地机械 | 开沟机 | 开沟机 | 河南沃正实业有限公司 | 旋耕开沟机 | 12KG-33(200) | 与轮式拖拉机配套的开沟机；开沟深度：33cm
003020 | 耕整地机械 | 整地机械 | 联合整地机 | 深松联合整地机 | 河南沃正实业有限公司 | 联合整地机 | 1SZL-200 | 与轮式拖拉机配套的联合整地机；作业幅宽：2m
003047 | 耕整地机械 | 整地机械 | 联合整地机 | 深松联合整地机 | 河南沃正实业有限公司 | 联合整地机 | 1SZL-230 | 与轮式拖拉机配套的联合整地机；作业幅宽：2.3m
003049 | 种植施肥机械 | 播种机械 | 免耕播种机 | 2—3行免耕穴播机 | 河南沃正实业有限公司 | 玉米免耕穴播机 | 2BMZJ-2 | 与轮式拖拉机配套的免耕穴播机；普通排种器；播种行数2行
003122 | 种植施肥机械 | 播种机械 | 免耕播种机 | 4—5行免耕穴播机 | 河南沃正实业有限公司 | 玉米免耕精少量播种机 | 2BMZJ-5 | 与轮式拖拉机配套的免耕穴播机；普通排种器；播种行数5行
003124 | 种植施肥机械 | 播种机械 | 免耕播种机 | 4—5行免耕穴播机 | 河南沃正实业有限公司 | 玉米免耕精少量播种机 | 2BMZJ-4 | 与轮式拖拉机配套的免耕穴播机；普通排种器；播种行数4行
003133 | 种植施肥机械 | 播种机械 | 免耕播种机 | 7—11行免耕条播机 | 河南沃正实业有限公司 | 免耕施肥播种机 | 2BMSF-10/5 | 与轮式拖拉机配套的免耕条播机；播种行数：10行
004546 | 种植施肥机械 | 播种机械 | 免耕播种机 | 12—18行免耕条播机 | 河南沃正实业有限公司 | 免耕播种机 | 2BMSF-14/7 | 与轮式拖拉机配套的免耕条播机；播种行数：14行
004547 | 种植施肥机械 | 播种机械 | 免耕播种机 | 12—18行免耕条播机 | 河南沃正实业有限公司 | 免耕播种机 | 2BMSF-12/6 | 与轮式拖拉机配套的免耕条播机；播种行数12行
004549 | 耕整地机械 | 耕地机械 | 旋耕机（含履带自走式旋耕机） | 单轴1000—1500mm旋耕机 | 河南沃正实业有限公司 | 旋耕机 | 1GQN-125 | 单轴；耕幅：1250mm
004550 | 耕整地机械 | 耕地机械 | 旋耕机（含履带自走式旋耕机） | 单轴1000—1500mm旋耕机 | 河南沃正实业有限公司 | 旋耕机 | 1GQN-140 | 单轴；耕幅：1400mm
004551 | 耕整地机械 | 耕地机械 | 旋耕机（含履带自走式旋耕机） | 双轴2500mm及以上旋耕机 | 河南沃正实业有限公司 | 双轴水田旋耕机 | 1GQNM-250S | 双轴；耕幅2500mm
004552 | 耕整地机械 | 耕地机械 | 旋耕机（含履带自走式旋耕机） | 单轴2500mm及以上旋耕机 | 河南沃正实业有限公司 | 旋耕机 | 1GQN-250H | 单轴；耕幅：2500mm
004553 | 耕整地机械 | 耕地机械 | 旋耕机（含履带自走式旋耕机） | 双轴2000—2500mm旋耕机 | 河南沃正实业有限公司 | 双轴水田旋耕机 | 1GQNM-230S | 双轴；耕幅：2300mm
004554 | 耕整地机械 | 耕地机械 | 旋耕机（含履带自走式旋耕机） | 单轴1500—2000mm旋耕机 | 河南沃正实业有限公司 | 旋耕机 | 1GQN-150 | 单轴；耕幅：1500mm
004555 | 耕整地机械 | 耕地机械 | 旋耕机（含履带自走式旋耕机） | 单轴2000—2500mm旋耕机 | 河南沃正实业有限公司 | 旋耕机 | 1GQN-230 | 单轴；耕幅：2300mm
004556 | 耕整地机械 | 耕地机械 | 旋耕机（含履带自走式旋耕机） | 单轴1500—2000mm旋耕机 | 河南沃正实业有限公司 | 旋耕机 | 1GQN-160 | 单轴；耕幅：1600mm
004557 | 耕整地机械 | 耕地机械 | 旋耕机（含履带自走式旋耕机） | 单轴1500—2000mm旋耕机 | 河南沃正实业有限公司 | 旋耕机 | 1GQN-180A | 单轴；耕幅：1800mm
004558 | 耕整地机械 | 耕地机械 | 旋耕机（含履带自走式旋耕机） | 单轴1500—2000mm旋耕机 | 河南沃正实业有限公司 | 旋耕机 | 1GQN-165A | 单轴；耕幅：1650mm
004559 | 耕整地机械 | 耕地机械 | 旋耕机（含履带自走式旋耕机） | 单轴2000—2500mm旋耕机 | 河南沃正实业有限公司 | 旋耕机 | 1GQN-230H | 单轴；耕幅：2300mm
004560 | 耕整地机械 | 耕地机械 | 旋耕机（含履带自走式旋耕机） | 单轴2000—2500mm旋耕机 | 河南沃正实业有限公司 | 旋耕机 | 1GQN-200A | 单轴；耕幅：2000mm
004561 | 耕整地机械 | 耕地机械 | 旋耕机（含履带自走式旋耕机） | 单轴2000—2500mm旋耕机 | 河南沃正实业有限公司 | 旋耕机 | 1GQN-200H | 单轴；耕幅：2000mm
004562 | 收获机械 | 玉米收获机械 | 自走式玉米收获机（含穗茎兼收玉米收获机） | 2行摘穗剥皮型自走式玉米收获机 | 河南沃正实业有限公司 | 自走式玉米收获机 | 4YZJ-2 | 2行割台；幅宽:1.59m；形式：自走式（摘穗剥皮型）
002829 | 动力机械 | 拖拉机 | 轮式拖拉机（不含皮带传动轮式拖拉机） | 50—60马力四轮驱动拖拉机 | 河南向阳红机械制造有限公司 | 轮式拖拉机 | 向阳红-504A | 功率:50马力；驱动方式：四轮驱动
003162 | 动力机械 | 拖拉机 | 轮式拖拉机（不含皮带传动轮式拖拉机） | 50—60马力四轮驱动拖拉机 | 河南向阳红机械制造有限公司 | 轮式拖拉机 | 向阳红-554 | 功率：55马力；驱动方式：四轮驱动
003163 | 动力机械 | 拖拉机 | 轮式拖拉机（不含皮带传动轮式拖拉机） | 50—60马力四轮驱动拖拉机 | 河南向阳红机械制造有限公司 | 轮式拖拉机 | 向阳红-554A | 功率:55马力；驱动方式：四轮驱动
003164 | 动力机械 | 拖拉机 | 轮式拖拉机（不含皮带传动轮式拖拉机） | 50—60马力四轮驱动拖拉机 | 河南向阳红机械制造有限公司 | 轮式拖拉机 | 向阳红-504 | 功率：50马力；驱动方式：四轮驱动
003172 | 动力机械 | 拖拉机 | 轮式拖拉机（不含皮带传动轮式拖拉机） | 50—60马力四轮驱动拖拉机 | 河南向阳红机械制造有限公司 | 轮式拖拉机 | 向阳红-504E | 功率:50马力；驱动方式：四轮驱动
003174 | 动力机械 | 拖拉机 | 轮式拖拉机（不含皮带传动轮式拖拉机） | 40—50马力两轮驱动拖拉机 | 河南向阳红机械制造有限公司 | 轮式拖拉机 | 向阳红-400E | 功率:40马力；驱动方式：两轮驱动
003177 | 动力机械 | 拖拉机 | 轮式拖拉机（不含皮带传动轮式拖拉机） | 100马力及以上两轮驱动拖拉机 | 河南向阳红机械制造有限公司 | 轮式拖拉机 | 向阳红-1100 | 功率：110马力；驱动方式：两轮驱动
003189 | 动力机械 | 拖拉机 | 轮式拖拉机（不含皮带传动轮式拖拉机） | 100马力及以上两轮驱动拖拉机 | 河南向阳红机械制造有限公司 | 轮式拖拉机 | 向阳红-1000 | 功率：100马力；驱动方式：两轮驱动
003223 | 动力机械 | 拖拉机 | 轮式拖拉机（不含皮带传动轮式拖拉机） | 30—40马力两轮驱动拖拉机 | 河南向阳红机械制造有限公司 | 轮式拖拉机 | 向阳红-300A | 功率:30马力；驱动方式：两轮驱动
003226 | 动力机械 | 拖拉机 | 轮式拖拉机（不含皮带传动轮式拖拉机） | 30—40马力两轮驱动拖拉机 | 河南向阳红机械制造有限公司 | 轮式拖拉机 | 向阳红-300 | 功率：30马力；驱动方式：两轮驱动
003228 | 动力机械 | 拖拉机 | 轮式拖拉机（不含皮带传动轮式拖拉机） | 30—40马力两轮驱动拖拉机 | 河南向阳红机械制造有限公司 | 轮式拖拉机 | 向阳红-350A | 功率:35马力；驱动方式：两轮驱动
003229 | 动力机械 | 拖拉机 | 轮式拖拉机（不含皮带传动轮式拖拉机） | 100—120马力四轮驱动拖拉机 | 河南向阳红机械制造有限公司 | 轮式拖拉机 | 向阳红-1004 | 功率：100马力；驱动方式：四轮驱动
003235 | 动力机械 | 拖拉机 | 轮式拖拉机（不含皮带传动轮式拖拉机） | 100—120马力四轮驱动拖拉机 | 河南向阳红机械制造有限公司 | 轮式拖拉机 | 向阳红-1104 | 功率:110马力；驱动方式：四轮驱动
003237 | 动力机械 | 拖拉机 | 轮式拖拉机（不含皮带传动轮式拖拉机） | 120—140马力四轮驱动拖拉机 | 河南向阳红机械制造有限公司 | 轮式拖拉机 | 向阳红-1204 | 功率:120马力；驱动方式：四轮驱动
003238 | 动力机械 | 拖拉机 | 轮式拖拉机（不含皮带传动轮式拖拉机） | 60—70马力四轮驱动拖拉机 | 河南向阳红机械制造有限公司 | 轮式拖拉机 | 向阳红-604A | 功率:60马力；驱动方式：四轮驱动
003239 | 动力机械 | 拖拉机 | 轮式拖拉机（不含皮带传动轮式拖拉机） | 60—70马力四轮驱动拖拉机 | 河南向阳红机械制造有限公司 | 轮式拖拉机 | 向阳红-604 | 功率：60马力；驱动方式：四轮驱动
003241 | 动力机械 | 拖拉机 | 轮式拖拉机（不含皮带传动轮式拖拉机） | 90—100马力两轮驱动拖拉机 | 河南向阳红机械制造有限公司 | 轮式拖拉机 | 向阳红-950 | 功率：90马力；驱动方式：两轮驱动
003242 | 动力机械 | 拖拉机 | 轮式拖拉机（不含皮带传动轮式拖拉机） | 90—100马力两轮驱动拖拉机 | 河南向阳红机械制造有限公司 | 轮式拖拉机 | 向阳红-900 | 功率：90马力；驱动方式：两轮驱动
003246 | 动力机械 | 拖拉机 | 轮式拖拉机（不含皮带传动轮式拖拉机） | 30—40马力两轮驱动拖拉机 | 河南向阳红机械制造有限公司 | 轮式拖拉机 | 向阳红-350 | 功率:35马力；驱动方式：两轮驱动
003247 | 动力机械 | 拖拉机 | 轮式拖拉机（不含皮带传动轮式拖拉机） | 30—40马力四轮驱动拖拉机 | 河南向阳红机械制造有限公司 | 轮式拖拉机 | 向阳红-304A | 功率:30马力；驱动方式：四轮驱动
003248 | 动力机械 | 拖拉机 | 轮式拖拉机（不含皮带传动轮式拖拉机） | 30—40马力四轮驱动拖拉机 | 河南向阳红机械制造有限公司 | 轮式拖拉机 | 向阳红-354 | 功率:35马力；驱动方式：四轮驱动
003250 | 动力机械 | 拖拉机 | 轮式拖拉机（不含皮带传动轮式拖拉机） | 50—60马力两轮驱动拖拉机 | 河南向阳红机械制造有限公司 | 轮式拖拉机 | 向阳红-500 | 功率:50马力；驱动方式：两轮驱动
003251 | 动力机械 | 拖拉机 | 轮式拖拉机（不含皮带传动轮式拖拉机） | 50—60马力两轮驱动拖拉机 | 河南向阳红机械制造有限公司 | 轮式拖拉机 | 向阳红-550A | 功率:55马力；驱动方式：两轮驱动
003254 | 动力机械 | 拖拉机 | 轮式拖拉机（不含皮带传动轮式拖拉机） | 50—60马力两轮驱动拖拉机 | 河南向阳红机械制造有限公司 | 轮式拖拉机 | 向阳红-550 | 功率：55马力；驱动方式：两轮驱动
003255 | 动力机械 | 拖拉机 | 轮式拖拉机（不含皮带传动轮式拖拉机） | 50—60马力两轮驱动拖拉机 | 河南向阳红机械制造有限公司 | 轮式拖拉机 | 向阳红-500A | 功率:50马力；驱动方式：两轮驱动
003261 | 动力机械 | 拖拉机 | 轮式拖拉机（不含皮带传动轮式拖拉机） | 30—40马力四轮驱动拖拉机 | 河南向阳红机械制造有限公司 | 轮式拖拉机 | 向阳红-304 | 功率:30马力；驱动方式：四轮驱动
003262 | 动力机械 | 拖拉机 | 轮式拖拉机（不含皮带传动轮式拖拉机） | 30—40马力四轮驱动拖拉机 | 河南向阳红机械制造有限公司 | 轮式拖拉机 | 向阳红-354A | 功率:35马力；驱动方式：四轮驱动
003271 | 动力机械 | 拖拉机 | 轮式拖拉机（不含皮带传动轮式拖拉机） | 70—80马力四轮驱动拖拉机 | 河南向阳红机械制造有限公司 | 轮式拖拉机 | 向阳红-704 | 功率：70马力；驱动方式：四轮驱动
003272 | 动力机械 | 拖拉机 | 轮式拖拉机（不含皮带传动轮式拖拉机） | 120—140马力四轮驱动拖拉机 | 河南向阳红机械制造有限公司 | 轮式拖拉机 | 向阳红-1304A | 功率:130马力；驱动方式：四轮驱动
003371 | 动力机械 | 拖拉机 | 轮式拖拉机（不含皮带传动轮式拖拉机） | 40—50马力四轮驱动拖拉机 | 河南向阳红机械制造有限公司 | 轮式拖拉机 | 向阳红-404A | 功率:40马力；驱动方式：四轮驱动
003372 | 动力机械 | 拖拉机 | 轮式拖拉机（不含皮带传动轮式拖拉机） | 40—50马力四轮驱动拖拉机 | 河南向阳红机械制造有限公司 | 轮式拖拉机 | 向阳红-404 | 功率:40马力；驱动方式：四轮驱动
003375 | 动力机械 | 拖拉机 | 轮式拖拉机（不含皮带传动轮式拖拉机） | 60—70马力两轮驱动拖拉机 | 河南向阳红机械制造有限公司 | 轮式拖拉机 | 向阳红-600A | 功率:60马力；驱动方式：两轮驱动
003376 | 动力机械 | 拖拉机 | 轮式拖拉机（不含皮带传动轮式拖拉机） | 40—50马力四轮驱动拖拉机 | 河南向阳红机械制造有限公司 | 轮式拖拉机 | 向阳红-454 | 功率:45马力；驱动方式：四轮驱动
003492 | 动力机械 | 拖拉机 | 轮式拖拉机（不含皮带传动轮式拖拉机） | 90—100马力四轮驱动拖拉机 | 河南向阳红机械制造有限公司 | 轮式拖拉机 | 向阳红-904 | 功率：90马力；驱动方式：四轮驱动
003493 | 动力机械 | 拖拉机 | 轮式拖拉机（不含皮带传动轮式拖拉机） | 90—100马力四轮驱动拖拉机 | 河南向阳红机械制造有限公司 | 轮式拖拉机 | 向阳红-954 | 功率：95马力；驱动方式：四轮驱动
003502 | 动力机械 | 拖拉机 | 轮式拖拉机（不含皮带传动轮式拖拉机） | 40—50马力四轮驱动拖拉机 | 河南向阳红机械制造有限公司 | 轮式拖拉机 | 向阳红-454E | 功率:45马力；驱动方式：四轮驱动
003503 | 动力机械 | 拖拉机 | 轮式拖拉机（不含皮带传动轮式拖拉机） | 40—50马力四轮驱动拖拉机 | 河南向阳红机械制造有限公司 | 轮式拖拉机 | 向阳红-404E | 功率:40马力；驱动方式：四轮驱动
003504 | 动力机械 | 拖拉机 | 轮式拖拉机（不含皮带传动轮式拖拉机） | 140—160马力四轮驱动拖拉机 | 河南向阳红机械制造有限公司 | 轮式拖拉机 | 向阳红-1504 | 功率:150马力；驱动方式：四轮驱动
003505 | 动力机械 | 拖拉机 | 轮式拖拉机（不含皮带传动轮式拖拉机） | 140—160马力四轮驱动拖拉机 | 河南向阳红机械制造有限公司 | 轮式拖拉机 | 向阳红-1404 | 功率:140马力；驱动方式：四轮驱动
003507 | 动力机械 | 拖拉机 | 轮式拖拉机（不含皮带传动轮式拖拉机） | 40—50马力两轮驱动拖拉机 | 河南向阳红机械制造有限公司 | 轮式拖拉机 | 向阳红-450 | 功率:45马力；驱动方式：两轮驱动
003508 | 动力机械 | 拖拉机 | 轮式拖拉机（不含皮带传动轮式拖拉机） | 40—50马力两轮驱动拖拉机 | 河南向阳红机械制造有限公司 | 轮式拖拉机 | 向阳红-400 | 功率:40马力；驱动方式：两轮驱动
003514 | 动力机械 | 拖拉机 | 轮式拖拉机（不含皮带传动轮式拖拉机） | 40—50马力两轮驱动拖拉机 | 河南向阳红机械制造有限公司 | 轮式拖拉机 | 向阳红-450E | 功率:45马力；驱动方式：两轮驱动
003517 | 动力机械 | 拖拉机 | 轮式拖拉机（不含皮带传动轮式拖拉机） | 40—50马力两轮驱动拖拉机 | 河南向阳红机械制造有限公司 | 轮式拖拉机 | 向阳红-400A | 功率:40马力；驱动方式：两轮驱动
001406 | 收获后处理机械 | 干燥机械 | 谷物烘干机 | 处理量100t/d及以上连续式谷物烘干机 | 河南亿农机械科技有限公司 | 连续式谷物烘干机 | 5H-120 | 24小时连续处理量;处理量：120t/d；连续式
000305 | 收获后处理机械 | 脱粒机械 | 花生摘果机 | 花生摘果机 | 河南中鼎现代农业装备有限公司 | 花生摘果机 | 5HGSZ-1130 | 配套动力：27.5kW（主电机22kW,吸风电机5.5kW，配带电机出厂）
003012 | 排灌机械 | 喷灌机械设备 | 喷灌机 | 管径85mm及以上卷盘式喷灌机 | 菏泽龙腾机械有限公司 | 绞盘式喷灌机 | JP90/300 | 结构型式：卷盘式；管径：90mm
003045 | 排灌机械 | 喷灌机械设备 | 喷灌机 | 管径75—85mm卷盘式喷灌机 | 菏泽龙腾机械有限公司 | 绞盘式喷灌机 | JP75/300 | 结构型式：卷盘式；管径：75mm
003066 | 排灌机械 | 喷灌机械设备 | 喷灌机 | 管径45—65mm卷盘式喷灌机 | 菏泽龙腾机械有限公司 | 绞盘式喷灌机 | JP50/180 | 结构型式：卷盘式；管径：50mm
002896 | 耕整地机械 | 耕地机械 | 铧式犁 | 单体幅宽35cm及以上，3—4铧翻转犁 | 菏泽新亚机械设备有限公司 | 液压翻转犁 | 1LYF-435 | 单犁体幅宽：35cm；犁体个数：4铧
002914 | 耕整地机械 | 耕地机械 | 铧式犁 | 单体幅宽35cm及以上，5铧及以上翻转犁 | 菏泽新亚机械设备有限公司 | 液压翻转犁 | 1LYF-545 | 单犁体幅宽：45cm；犁体个数：5铧
002928 | 耕整地机械 | 整地机械 | 联合整地机 | 深松联合整地机 | 菏泽新亚机械设备有限公司 | 深松整地联合作业机 | 1SZL-220 | 与轮式拖拉机配套的联合整地机；作业幅宽：2.2m
002969 | 田间管理机械 | 植保机械 | 喷杆喷雾机 | 12m及以上悬挂及牵引式喷杆喷雾机 | 菏泽新亚机械设备有限公司 | 喷杆式喷雾机 | 3WQ-2000 | 喷幅：18.9m；形式：牵引式
002986 | 收获机械 | 茎秆收集处理机械 | 秸秆粉碎还田机 | 2—2.5m秸秆粉碎还田机 | 菏泽新亚机械设备有限公司 | 秸秆粉碎还田机 | 1JH-200 | 与轮式拖拉机配套的秸秆粉碎还田机；作业幅宽：2m
003092 | 种植施肥机械 | 播种机械 | 穴播机 | 4—5行穴播机 | 菏泽新亚机械设备有限公司 | 玉米精量播种机 | 2BYF-4 | 与轮式拖拉机配套的穴播机；普通排种器；播种行数：4行
003268 | 收获机械 | 茎秆收集处理机械 | 秸秆粉碎还田机 | 1.5—2m秸秆粉碎还田机 | 菏泽新亚机械设备有限公司 | 秸秆粉碎还田机 | 1JH-180 | 与轮式拖拉机配套的秸秆粉碎还田机；作业幅宽：1.8m
004352 | 收获机械 | 茎秆收集处理机械 | 秸秆粉碎还田机 | 2—2.5m秸秆粉碎还田机 | 菏泽新亚机械设备有限公司 | 秸秆粉碎还田机 | 1JH-220 | 与轮式拖拉机配套的秸秆粉碎还田机；作业幅宽：2.2m
004428 | 收获机械 | 茎秆收集处理机械 | 秸秆粉碎还田机 | 1.5—2m秸秆粉碎还田机 | 菏泽新亚机械设备有限公司 | 秸秆粉碎还田机 | 1JH-165 | 与轮式拖拉机配套的秸秆粉碎还田机；作业幅宽：1.65m
000016 | 田间管理机械 | 植保机械 | 喷杆喷雾机 | 18马力及以上自走式喷杆喷雾机 | 黑龙江吉亿丰农机有限公司 | 自走式喷杆喷雾机 | 3WP-600CN3A | 喷杆喷幅（m）：正常展开时，10.7、延伸展开时，16.9；型式：自走式、四轮驱动、四轮转向；配套动力（kw）：17.8；
000017 | 田间管理机械 | 植保机械 | 喷杆喷雾机 | 18马力及以上自走式喷杆喷雾机 | 黑龙江吉亿丰农机有限公司 | 自走式喷杆喷雾机 | 3WP-500CN | 喷杆喷幅（m）：8；型式：自走式、四轮驱动、四轮转向；配套动力（kw）：13.3；
000018 | 田间管理机械 | 植保机械 | 喷杆喷雾机 | 18马力及以上自走式喷杆喷雾机 | 黑龙江吉亿丰农机有限公司 | 自走式喷杆喷雾机 | 3WP-600CN3B | 喷杆喷幅（m）：正常展开时，10.7、延伸展开时，16.9；型式：自走式、四轮驱动、四轮转向；配套动力（kw）：17.8；
002981 | 排灌机械 | 水泵 | 潜水电泵 | 3.75—7.5kW潜水电泵 | 衡阳市大地泵业有限责任公司 | 潜水电泵 | QY40-21-4 | 额定电压：380V，额定电流：9.3A，额定功率：4KW
002988 | 排灌机械 | 水泵 | 潜水电泵 | 11—18.5kW潜水电泵 | 衡阳市大地泵业有限责任公司 | 潜水电泵 | QY100-25-11 | 额定电压：380V，额定电流：24.3A，额定功率：11KW
002998 | 排灌机械 | 水泵 | 潜水电泵 | 11—18.5kW潜水电泵 | 衡阳市大地泵业有限责任公司 | 潜水电泵 | QY160-23-15 | 额定电压：380V，额定电流：32.8A，额定功率：15KW
003000 | 排灌机械 | 水泵 | 潜水电泵 | 7.5—11kW潜水电泵 | 衡阳市大地泵业有限责任公司 | 潜水电泵 | QY10-110/4-7.5 | 额定电压：380V，额定电流：16.8A，额定功率：7.5KW
003005 | 排灌机械 | 水泵 | 潜水电泵 | 18.5kW及以上潜水电泵 | 衡阳市大地泵业有限责任公司 | 潜水电泵 | QY160-28-18.5 | 额定电压：380V，额定电流：40A，额定功率：18.5KW
003019 | 排灌机械 | 水泵 | 潜水电泵 | 3.75—7.5kW潜水电泵 | 衡阳市大地泵业有限责任公司 | 潜水电泵 | QY65-21-5.5 | 额定电压：380V，额定电流：12.6A，额定功率：5.5KW
003021 | 排灌机械 | 水泵 | 潜水电泵 | 18.5kW及以上潜水电泵 | 衡阳市大地泵业有限责任公司 | 潜水电泵 | QY80-135/3-45 | 额定电压：380V，额定电流：92.6A，额定功率：45KW
003026 | 排灌机械 | 水泵 | 潜水电泵 | 11—18.5kW潜水电泵 | 衡阳市大地泵业有限责任公司 | 潜水电泵 | QY25-120/4-15 | 额定电压：380V，额定电流：32.8A，额定功率：15KW
003027 | 排灌机械 | 水泵 | 潜水电泵 | 18.5kW及以上潜水电泵 | 衡阳市大地泵业有限责任公司 | 潜水电泵 | QY80-90/2-30 | 额定电压：380V，额定电流：62.5A，额定功率：30KW
003032 | 排灌机械 | 水泵 | 潜水电泵 | 3.75—7.5kW潜水电泵 | 衡阳市大地泵业有限责任公司 | 潜水电泵 | QY10-83/3-5.5 | 额定电压：380V，额定电流：12.6A，额定功率：5.5KW
000838 | 动力机械 | 拖拉机 | 履带式拖拉机 | 50马力及以上轻型履带式拖拉机 | 衡阳市力源动力制造有限公司 | 轻型履带拖拉机 | HL-752 | 外廓尺寸（长*宽*高）mm：2850*1500*2500；履带接地长：1200mm；轨距：1100mm；最小离地间隙：400mm；最小使用质量；1600kg；轴前质量/后轴质量(kg)：1040/560； 发动机品牌：云内；发动机型号：YN4EZ080-30CR;功率：58.8KW;转速：2400r/min;
000839 | 动力机械 | 拖拉机 | 履带式拖拉机 | 50马力及以上轻型履带式拖拉机 | 衡阳市力源动力制造有限公司 | 轻型履带拖拉机 | HL-502 | 外廓尺寸（长*宽*高）mm：2700*1370*2460；履带接地长：1105mm；轨距：1050mm；最小离地间隙：400mm；最小使用质量；1400kg；轴前质量/后轴质量(kg)：900/500； 起动方式：电起动；发动机品牌：云内国III发动机；发动机型号：YN4C055-30CR;功率：36.8KW;
002509 | 耕整地机械 | 耕地机械 | 机耕船 | 机耕船 | 红安县红友机耕船有限公司 | 机耕船 | HY-20G | 外形尺寸（长×宽×高）：3100mm×1250mm×1200mm、标定功率：14.7kw、最小离地间隙：190mm、轴距：1800mm、轮距：1050mm
002448 | 收获机械 | 饲料作物收获机械 | 割草机 | 3m及以上往复式割草机 | 呼伦贝尔市华迪牧业机械有限公司 | 牵引三刀组合割草机 | 9GHA-6.3型 | 割幅宽度：6.3m
002484 | 收获机械 | 饲料作物收获机械 | 割草机 | 1.8—3m往复式割草机 | 呼伦贝尔市华迪牧业机械有限公司 | 牵引往复式割草机 | 9GHA-2.1型 | 割幅：2.1m
002506 | 收获机械 | 饲料作物收获机械 | 搂草机 | 6m及以上横向搂草机 | 呼伦贝尔市华迪牧业机械有限公司 | 横向搂草机 | 9LHA-6.0型 | 搂幅：6.0m
004494 | 收获机械 | 饲料作物收获机械 | 搂草机 | 6m及以上横向搂草机 | 呼伦贝尔市蒙拓农机科技股份有限公司 | 机引横向搂草机 | 9LJ－6.6型 | 搂幅:6.6m,结构型式:机引横向,挂接方式:牵引式,作业状态外形尺寸(长×宽×高):4800mm×6600mm×1450mm,结构质量:650kg,配套动力范围:≥8.8kW,作业速度:6-9km/h,搂齿数量:90根.
004545 | 收获机械 | 饲料作物收获机械 | 割草机 | 1.8—3m往复式割草机 | 呼伦贝尔市蒙拓农机科技股份有限公司 | 液压胶轮割草机 | 9GYJ-2.1 | 割幅：2.1m，结构型式：往复式，挂接方式：牵引式，工作状态外形尺寸(长×宽×高)：1960mm×3770mm×1550mm，配套动力：≥13.2kW。
004610 | 收获机械 | 饲料作物收获机械 | 打（压）捆机 | 2.2m及以上捡拾压捆机 | 呼伦贝尔市蒙拓农机科技股份有限公司 | 圆捆机打捆机 | 9YG－1.3A | 捡拾器宽度：2240mm，卷压滚筒转速：135r/min，卷压滚筒数量：16个，工作状态外形尺寸(长×宽×高)：4500mm×2980mm×2400mm，配套动力：≥80kW。
004622 | 收获机械 | 饲料作物收获机械 | 打（压）捆机 | 2.2m及以上捡拾压捆机 | 呼伦贝尔市蒙拓农机科技股份有限公司 | 圆草捆打捆机 | 9YG－1.3A2 | 捡拾器宽度：2200mm，卷压滚筒转速：136r/min，卷压滚筒数量：14个，工作状态外形尺寸(长×宽×高)：4400mm×3000mm×2210mm，配套动力：≥80kW。
004636 | 收获机械 | 饲料作物收获机械 | 打（压）捆机 | 1.2—1.7m捡拾压捆机 | 呼伦贝尔市蒙拓农机科技股份有限公司 | 圆草捆机 | 9YG－1.3型 | 捡拾器宽度：1670mm，卷压滚筒转速：126r/min，卷压滚筒数量：14个，工作状态外形尺寸(长×宽×高)：4200mm×2330mm×2610mm，配套动力：40.4-66.1kW。
004654 | 收获机械 | 饲料作物收获机械 | 打（压）捆机 | 1.7—2.2m捡拾压捆机 | 呼伦贝尔市蒙拓农机科技股份有限公司 | 圆草捆打捆机 | 9YG－1.5 | 捡拾器宽度：1880mm，卷压滚筒转速：134r/min，卷压滚筒数量：14个，工作状态外形尺寸(长×宽×高)：4200mm×3000mm×2300mm，配套动力：≥45kW。
004655 | 收获机械 | 饲料作物收获机械 | 打（压）捆机 | 1.7—2.2m捡拾压捆机 | 呼伦贝尔市蒙拓农机科技股份有限公司 | 方草捆压捆机 | 9YFQ－1.9 | 捡拾器宽度：1970mm，打捆活塞速度：100行程/min，打结器类型：D型，工作状态外形尺寸(长×宽×高)：5750mm×2550mm×1710mm，配套动力：≥26kW。
004656 | 收获机械 | 饲料作物收获机械 | 打（压）捆机 | 1.7—2.2m捡拾压捆机 | 呼伦贝尔市蒙拓农机科技股份有限公司 | 方草捆压捆机 | 9YFQ-2.05 | 捡拾器宽度：1910mm，打捆活塞速度：88行程/min，打结器类型：D型，工作状态外形尺寸(长×宽×高)：5950mm×2900mm×1900mm，配套动力：≥40kW。
000237 | 收获机械 | 饲料作物收获机械 | 打（压）捆机 | 1.2—1.7m捡拾压捆机 | 呼伦贝尔市瑞丰农牧业科技有限公司 | 圆草捆打捆机 | 9YG-1.4 | 捡拾器宽度：1680mm，卷压滚筒转速：150r/min，卷压滚筒数量：14个，工作状态外形尺寸（长*宽*高）：4100mm*2600mm*2250mm，配套动力：＞35kw
000238 | 收获机械 | 饲料作物收获机械 | 打（压）捆机 | 1.7—2.2m捡拾压捆机 | 呼伦贝尔市瑞丰农牧业科技有限公司 | 圆草捆打捆机 | 9YG-1.4A | 捡拾器宽度：1730mm，卷压滚筒转速：150r/min，卷压滚筒数量：14个，工作状态外形尺寸（长*宽*高）：4600mm*2650mm*2250mm，配套动力：＞35kw
000245 | 收获机械 | 饲料作物收获机械 | 打（压）捆机 | 2.2m及以上捡拾压捆机 | 呼伦贝尔市瑞丰农牧业科技有限公司 | 圆草捆打捆机 | 9YG-1.4B | 捡拾器宽度：2300mm，卷压滚筒转速：150r/min，卷压滚筒数量：14个，工作状态外形尺寸（长*宽*高）：4800mm*3100mm*2250mm
000251 | 收获机械 | 饲料作物收获机械 | 打（压）捆机 | 1.7—2.2m捡拾压捆机 | 呼伦贝尔市瑞丰农牧业科技有限公司 | 圆草捆打捆机 | 9YG-1.2 | 捡拾器宽度：2030mm，捡拾器结构形式：弹齿式，卷压滚筒数量：18个，工作状态外形尺寸（长*宽*高）：4250mm*2800mm*2300mm，配套动力：≥55kw
000252 | 收获机械 | 饲料作物收获机械 | 打（压）捆机 | 2.2m及以上捡拾压捆机 | 呼伦贝尔市瑞丰农牧业科技有限公司 | 圆草捆打捆机 | 9YG-1.4D | 捡拾器宽度：2260mm，捡拾器结构形式：弹齿式，卷压滚筒数量：18个，工作状态外形尺寸（长*宽*高）：4100mm*3010mm*2300mm，配套动力：≥55kw
000253 | 收获机械 | 饲料作物收获机械 | 打（压）捆机 | 2.2m及以上捡拾压捆机 | 呼伦贝尔市瑞丰农牧业科技有限公司 | 秸秆圆捆机 | 9YGJ-1.2 | 捡拾器宽度：2260mm，捡拾器结构形式：锤爪式，卷压滚筒数量：18个，工作状态外形尺寸（长*宽*高）：5070mm*2600mm*2300mm，配套动力：≥68kw
000861 | 动力机械 | 拖拉机 | 轮式拖拉机（不含皮带传动轮式拖拉机） | 50—60马力四轮驱动拖拉机 | 湖北超能农业装备有限公司 | 轮式拖拉机 | SH504 | 50马力、四轮驱动
000862 | 动力机械 | 拖拉机 | 轮式拖拉机（不含皮带传动轮式拖拉机） | 50—60马力四轮驱动拖拉机 | 湖北超能农业装备有限公司 | 轮式拖拉机 | SH554 | 55马力、四轮驱动
000863 | 动力机械 | 拖拉机 | 轮式拖拉机（不含皮带传动轮式拖拉机） | 70—80马力四轮驱动拖拉机 | 湖北超能农业装备有限公司 | 轮式拖拉机 | SH704 | 70马力、四轮驱动
000866 | 动力机械 | 拖拉机 | 轮式拖拉机（不含皮带传动轮式拖拉机） | 100—120马力四轮驱动拖拉机 | 湖北超能农业装备有限公司 | 轮式拖拉机 | SH1104 | 110马力、四轮驱动
000872 | 动力机械 | 拖拉机 | 轮式拖拉机（不含皮带传动轮式拖拉机） | 160—180马力四轮驱动拖拉机 | 湖北超能农业装备有限公司 | 轮式拖拉机 | SH1654 | 165马力、四轮驱动
002377 | 收获后处理机械 | 干燥机械 | 谷物烘干机 | 批处理量30t及以上循环式谷物烘干机 | 湖北辰阳机械科技有限公司 | 批式循环谷物干燥机 | 5HX-30 | 批次处理量:30.10T 结构型式：循环式
003357 | 耕整地机械 | 耕地机械 | 旋耕机（含履带自走式旋耕机） | 单轴2500mm及以上旋耕机 | 湖北楚天宝田农业机械有限公司 | 旋耕机 | 1GKN-250 | 单轴；工作幅宽：2500mm
003358 | 耕整地机械 | 耕地机械 | 旋耕机（含履带自走式旋耕机） | 单轴1000—1500mm旋耕机 | 湖北楚天宝田农业机械有限公司 | 旋耕机 | 1GKN-140 | 单轴；工作幅宽：1400mm
003364 | 耕整地机械 | 耕地机械 | 旋耕机（含履带自走式旋耕机） | 单轴2000—2500mm旋耕机 | 湖北楚天宝田农业机械有限公司 | 旋耕机 | 1GKN-200 | 单轴；工作幅宽：2000mm
005390 | 耕整地机械 | 耕地机械 | 旋耕机（含履带自走式旋耕机） | 2000mm及以上履带自走式旋耕机 | 湖北楚天宝田农业机械有限公司 | 履带自走式旋耕机 | 1GZ-250 | 形式：履带自走式；工作幅宽：2500mm
005391 | 耕整地机械 | 耕地机械 | 旋耕机（含履带自走式旋耕机） | 2000mm及以上履带自走式旋耕机 | 湖北楚天宝田农业机械有限公司 | 履带自走式旋耕机 | 1GZ-210 | 形式：履带自走式；工作幅宽：2100mm
003168 | 耕整地机械 | 耕地机械 | 微耕机 | 汽油机功率4.0kW及以上微耕机 | 湖北大地农业机械有限公司 | 微耕机 | 1WG4.0Q | 发动机功率：4.0KW、单杠四冲程、转速3600r/min,传动方式：齿轮直传、刀棍转速130r/min
004410 | 农产品初加工机械 | 茶叶加工机械 | 茶叶炒（烘）干机 | 烘干面积10㎡及以上连续自动式茶叶烘干机 | 湖北国炬农业机械科技股份有限公司 | 茶叶烘干机 | 6CHB-20 | 结构型式:链条烘板式 整机质量:2000kg 外形尺寸(长×宽×高):4974×2100×1450mm 小时生产率:≥100kg/h 燃料:柴(煤) 有效干燥面积:20㎡
004411 | 农产品初加工机械 | 果蔬加工机械 | 水果打蜡机 | 3t/h及以上水果打蜡机 | 湖北国炬农业机械科技股份有限公司 | 水果清洗打蜡机 | GJDLX-5 | 基本配置:上果提升段、清洗段、涂蜡段、烘干段、, 整机外形尺寸:28325MM×2060MM×2300MM, 配套动力功率:25KW(含风机功率), 风机功率:12-15KW, 皮带传输速度:0.1M/S, 吨料电压:380/220V, 纯工作小时生产率:5190KG/H, 吨料电耗:4.4KW·H/T, 打蜡方式:喷雾
004413 | 农产品初加工机械 | 果蔬加工机械 | 水果分级机 | 机械鲜果分选，生产率3t/h及以上水果分级机 | 湖北国炬农业机械科技股份有限公司 | 变幅式分级机 | GJDLXB-5 | 外形尺寸:4950mm×950mm×910mm， 分选等级:7个， 分选尺寸区间:55~85， 配套动力功率:1.5kW， 工作电压:380V， 整机传动方式:链条传动， 整机运行速度:25-110(可调)r/min， 分级通道宽度:55mm、60mm、65mm、70mm、75mm、80mm、85mm， 纯工作小时生产率:12764kg/h，
004415 | 农产品初加工机械 | 果蔬加工机械 | 水果分级机 | 机械鲜果分选，生产率3t/h及以上水果分级机 | 湖北国炬农业机械科技股份有限公司 | 滚筒式水果分级机 | GJDLXF-5 | 外形尺寸:4525mm×1440mm×990mm, 分选等级:8个, 分选尺寸区间:55~85 ,配套动力功率:1.1kW, 工作电压:380V, 整机传动方式:皮带传动及链传动, 整机运行速度:9r/min, 纯工作小时生产率:5812.7kg/h,
004416 | 农产品初加工机械 | 果蔬加工机械 | 水果清洗机 | 2.5—5t/h水果清洗机 | 湖北国炬农业机械科技股份有限公司 | 水果清洗机 | GJQX-5 | 外形尺寸:8300mm×1400mm×2000mm, 毛刷辊工作长度：110cm 毛刷辊数量：30 整机质量：1500kg 总功率：6.32kW 纯工作小时生产率：6450kg/h
004417 | 农产品初加工机械 | 果蔬加工机械 | 水果清洗机 | 2.5—5t/h水果清洗机 | 湖北国炬农业机械科技股份有限公司 | 清洗机 | GJDLXQ-5 | 外形尺寸:7300mm×1260mm×2550mm， 整机质量:2000kg， 配套传动电动机2台（2.2kW)， 配套风机:冷风4台(1.5kW、烘干2台（1.1kW）, 毛刷辊数量:55， 喷水管直径:20mm， 未洗净率:0.5%， 纯工作小时生产率:5280kg/h。
000747 | 畜牧机械 | 饲料（草）加工机械设备 | 饲料（草）粉碎机 | 400mm以下饲料粉碎机 | 湖北华联机械制造实业股份有限公司 | 饲料粉碎机 | 9FQ-20-10 | 转子直径：200mm
000748 | 耕整地机械 | 耕地机械 | 微耕机 | 汽油机功率4.0kW及以上微耕机 | 湖北华联机械制造实业股份有限公司 | 微耕机 | 1WGQ6.5-135 | 动力：汽油机；标定功率：6.5kW
000749 | 耕整地机械 | 耕地机械 | 微耕机 | 汽油机功率4.0kW及以上微耕机 | 湖北华联机械制造实业股份有限公司 | 微耕机 | 1WGQ5.1-105 | 动力：汽油机；标定功率：5.1kW
000750 | 耕整地机械 | 耕地机械 | 微耕机 | 汽油机功率4.0kW及以上微耕机 | 湖北华联机械制造实业股份有限公司 | 微耕机 | 1WGQ4-85 | 动力：汽油机；标定功率4.05kW
000751 | 耕整地机械 | 耕地机械 | 微耕机 | 汽油机功率4.0kW及以上微耕机 | 湖北华联机械制造实业股份有限公司 | 微耕机 | 1WGQ4.2-100 | 动力：汽油机；标定功率4.2kW
000752 | 收获后处理机械 | 脱粒机械 | 玉米脱粒机 | 滚筒长度700mm及以下玉米脱粒机 | 湖北华联机械制造实业股份有限公司 | 玉米脱粒机 | 5TY-51-88 | 滚筒长度：510mm
000753 | 畜牧机械 | 饲料（草）加工机械设备 | 铡草机 | 6—9t/h铡草机 | 湖北华联机械制造实业股份有限公司 | 铡草机 | 9ZP-6.5 | 生产率：6.5t/h
000754 | 畜牧机械 | 饲料（草）加工机械设备 | 铡草机 | 15t/h及以上铡草机 | 湖北华联机械制造实业股份有限公司 | 铡草机 | 9ZP-15 | 生产率：15t/h
000755 | 畜牧机械 | 饲料（草）加工机械设备 | 铡草机 | 1—3t/h铡草机 | 湖北华联机械制造实业股份有限公司 | 铡草机 | 9ZP-1.0 | 生产率：1.0t/h
000756 | 畜牧机械 | 饲料（草）加工机械设备 | 铡草机 | 3—6t/h铡草机 | 湖北华联机械制造实业股份有限公司 | 铡草机 | 9ZP-3.0 | 生产率：3.0t/h
000757 | 畜牧机械 | 饲料（草）加工机械设备 | 铡草机 | 9—15t/h铡草机 | 湖北华联机械制造实业股份有限公司 | 铡草机 | 9ZP-10 | 生产率：10t/h
000776 | 农产品初加工机械 | 碾米机械 | 组合米机 | 7.5kW及以上组合米机 | 湖北佳粮机械股份有限公司 | 组合米机 | 6LN-15/15SFz | 产量：600-700kg/h稻谷,总动力：25.17kw,出米率：71%,外形尺寸：2600*2400*2900mm,剥壳机一台,清选机一台,碾米装置一套,提升装置一套,粉碎装置一套,抛光装置一台。
000777 | 农产品初加工机械 | 碾米机械 | 组合米机 | 7.5kW及以上组合米机 | 湖北佳粮机械股份有限公司 | 组合米机 | 6LN-15/15SFp | 产量：500－600kg/h稻谷,总动力：20.37kw,出米率：71%,外形尺寸：2400*2000*2900mm,剥壳机一台,清选机一台,碾米装置一套,提升装置一套,粉碎装置一套,抛光装置一台。
002609 | 畜牧机械 | 饲料（草）加工机械设备 | 饲料（草）粉碎机 | 550mm及以上饲料粉碎机 | 湖北龙泉机械有限公司 | 饲料粉碎机 | 9FZ-56-16 | 转子直径：560mm
002618 | 畜牧机械 | 饲料（草）加工机械设备 | 饲料（草）粉碎机 | 400—550mm饲料粉碎机 | 湖北龙泉机械有限公司 | 饲料粉碎机 | 9FZ-45-11 | 转子直径：450mm
002619 | 畜牧机械 | 饲料（草）加工机械设备 | 饲料（草）粉碎机 | 550mm及以上饲料粉碎机 | 湖北龙泉机械有限公司 | 饲料粉碎机 | 9FZ-56-13 | 转子直径：560mm
002620 | 畜牧机械 | 饲料（草）加工机械设备 | 饲料混合机 | 2m³及以上立式混合机 | 湖北龙泉机械有限公司 | 饲料混合机 | 9HLP-1000 | 混合室容积：2.02m³；动力：电机功率：3kW；立式
000680 | 收获后处理机械 | 干燥机械 | 谷物烘干机 | 批处理量10—20t循环式谷物烘干机 | 湖北双利农机制造有限公司 | 批式循环谷物干燥机 | 5HEX-15 | 批处理量15吨；循环式; 总功率(KW):10.4。
000681 | 收获后处理机械 | 干燥机械 | 谷物烘干机 | 批处理量30t及以上循环式谷物烘干机 | 湖北双利农机制造有限公司 | 批式循环谷物干燥机 | 5HEX-31 | 批处理量31吨；循环式；总功率（KW）：15.85。
000682 | 收获后处理机械 | 干燥机械 | 谷物烘干机 | 批处理量20—30t循环式谷物烘干机 | 湖北双利农机制造有限公司 | 批式循环谷物干燥机 | 5HEX-21 | 批处理量21吨；循环式；总功率（KW）：12.37。
000683 | 耕整地机械 | 耕地机械 | 旋耕机（含履带自走式旋耕机） | 1200—2000mm履带自走式旋耕机 | 湖北双利农机制造有限公司 | 履带自走式旋耕机 | 1GZ-140 | 工作幅宽：1400mm；结构型式：履带自走式；配套拖拉机标定功率：25.8KW；限深装置型式：螺杆调节限深；总安装刀数：40把。
000685 | 耕整地机械 | 耕地机械 | 旋耕机（含履带自走式旋耕机） | 2000mm及以上履带自走式旋耕机 | 湖北双利农机制造有限公司 | 履带自走式旋耕机 | 1GZ-230 | 工作幅宽：2300mm；结构型式：履带自走式；配套拖拉机标定功率：73KW；限深装置型式：螺杆调节限深；总安装刀数：68把。
000686 | 耕整地机械 | 耕地机械 | 旋耕机（含履带自走式旋耕机） | 2000mm及以上履带自走式旋耕机 | 湖北双利农机制造有限公司 | 履带自走式旋耕机 | 1GZ-200 | 工作幅宽：2000mm；结构型式：履带自走式；配套拖拉机标定功率：63KW；限深装置型式：螺杆调节限深；总安装刀数：60把。
002050 | 收获后处理机械 | 干燥机械 | 果蔬烘干机 | 容积15m³及以上果蔬烘干机 | 湖北洋丰科阳节能设备有限公司 | 果蔬烘干机 | 5HGS-32 | 烘干室容积:32m³,干燥处理方式：整体脱水，烘干有效面积:60㎡,外形尺寸(长*宽*高):6700*2700*2600mm,风机功率:4.5KW
000279 | 收获后处理机械 | 干燥机械 | 谷物烘干机 | 批处理量10—20t循环式谷物烘干机 | 湖北永祥粮食机械股份有限公司 | 谷物烘干机 | 5HX15 | 结构形式：批次循环式；外型尺寸：4722×2500×10582(mm)；整机质量；3650kg；处理量；15t/批；装机总容量；9.67kw；功率：7.4kw
000280 | 收获后处理机械 | 干燥机械 | 谷物烘干机 | 批处理量30t及以上循环式谷物烘干机 | 湖北永祥粮食机械股份有限公司 | 谷物烘干机 | 5HX30 | 结构形式：低温循环式；外型尺寸：5463×3700×11608(mm)；整机质量；6630kg；处理量；30t/批；装机总容量；16.5kw；功率：14.7kw
000281 | 收获后处理机械 | 清选机械 | 粮食清选机 | 300单元及以上CCD图像传感器大米色选机 | 湖北永祥粮食机械股份有限公司 | 大米色选机 | QR6(6SXM-480CCD) | 结构尺寸（长*宽*高）:2748×1480×2593mm；整机质量:1330kg；执行单元数：480个；执行单元单位时间处理量：≥30（单个）kg/h；光电探测方式：黑白线阵CCD；额定功率：主功率：2.8kw，加热：1.5kw；气源压力：0.4~0.6mpa
000282 | 收获后处理机械 | 清选机械 | 粮食清选机 | 300单元及以上CCD图像传感器大米色选机 | 湖北永祥粮食机械股份有限公司 | 大米色选机 | QR5(6SXM-400CCD) | 结构尺寸（长*宽*高）:2408×1480×2593mm；整机质量:1200kg；执行单元数：400个；执行单元单位时间处理量：≥30（单个）kg/h；光电探测方式：黑白线阵CCD；额定功率：主功率：2.6kw，加热：1.3kw；气源压力：0.4~0.6mpa
000701 | 收获后处理机械 | 干燥机械 | 谷物烘干机 | 批处理量10—20t循环式谷物烘干机 | 湖北玉柴发动机有限公司 | 循环式谷物烘干机 | 5HX-15 | 结构形式:批式循环干燥方式:间接加热批次处理量:15T
000702 | 收获后处理机械 | 干燥机械 | 谷物烘干机 | 批处理量30t及以上循环式谷物烘干机 | 湖北玉柴发动机有限公司 | 循环式谷物烘干机 | 5HX-30 | 结构形式:批式循环干燥方式:间接加热批次处理量:30T
001556 | 收获后处理机械 | 干燥机械 | 谷物烘干机 | 批处理量30t及以上循环式谷物烘干机 | 湖南郴州粮油机械有限公司 | 批式循环谷物干燥机 | 5H-30 | 结构型式：塔式、间接加热、批式循环；批处理量：≥30T；整机质量（kg）：6200；外形尺寸（长×宽×高）（mm）：4800×3800×13800（干燥机塔体）3200×1610×2310（热风炉）；电机总功率（kW）:16.97
001558 | 收获后处理机械 | 干燥机械 | 谷物烘干机 | 批处理量20—30t循环式谷物烘干机 | 湖南郴州粮油机械有限公司 | 批式循环谷物干燥机 | 5H-20 | 结构型式：塔式、批式循环；批处理量：≥20T；外形尺寸（长×宽×高）（mm）：2250×2200×11780（干燥机塔体）；3200×1610×2310（热风炉）；电机总功率（kw）：14.65
002510 | 动力机械 | 拖拉机 | 履带式拖拉机 | 50马力及以上轻型履带式拖拉机 | 湖南福格森装备科技有限公司 | 轻型履带拖拉机 | FGS-702 | 功率：74.8马力；驱动方式：履带式；橡胶履带
002511 | 动力机械 | 拖拉机 | 履带式拖拉机 | 50马力及以上轻型履带式拖拉机 | 湖南福格森装备科技有限公司 | 轻型履带拖拉机 | FGS-602 | 功率：61.2马力；驱动方式：履带式；橡胶履带
002515 | 耕整地机械 | 耕地机械 | 旋耕机（含履带自走式旋耕机） | 单轴1500—2000mm旋耕机 | 湖南福格森装备科技有限公司 | 旋耕机 | 1GQ-150 | 单轴；耕幅：1500mm
002516 | 耕整地机械 | 耕地机械 | 旋耕机（含履带自走式旋耕机） | 单轴2000—2500mm旋耕机 | 湖南福格森装备科技有限公司 | 旋耕机 | 1GQ-205 | 单轴；耕幅：2050mm
001506 | 耕整地机械 | 耕地机械 | 旋耕机（含履带自走式旋耕机） | 2000mm及以上履带自走式旋耕机 | 湖南龙舟农机股份有限公司 | 履带自走式旋耕机 | 1GZ-205 | 形式：履带自走式；耕幅：2050mm；
001507 | 耕整地机械 | 耕地机械 | 旋耕机（含履带自走式旋耕机） | 1200—2000mm履带自走式旋耕机 | 湖南龙舟农机股份有限公司 | 履带自走式旋耕机 | 1GZ-180 | 形式：履带自走式；耕幅：1800mm；
001508 | 耕整地机械 | 耕地机械 | 旋耕机（含履带自走式旋耕机） | 2000mm及以上履带自走式旋耕机 | 湖南龙舟农机股份有限公司 | 履带自走式旋耕机 | 1GZ-230 | 形式：履带自走式；耕幅：2300mm；
001509 | 耕整地机械 | 耕地机械 | 旋耕机（含履带自走式旋耕机） | 2000mm及以上履带自走式旋耕机 | 湖南龙舟农机股份有限公司 | 自走履带式旋耕机 | 1GZL-205A | 形式：履带自走式；耕幅：2050mm；
001510 | 耕整地机械 | 耕地机械 | 旋耕机（含履带自走式旋耕机） | 1200—2000mm履带自走式旋耕机 | 湖南龙舟农机股份有限公司 | 履带自走式旋耕机 | 1GZ-120 | 形式：履带自走式；耕幅：1200mm；
001511 | 耕整地机械 | 耕地机械 | 旋耕机（含履带自走式旋耕机） | 1200—2000mm履带自走式旋耕机 | 湖南龙舟农机股份有限公司 | 履带自走式旋耕起垄机 | 1GZV-120 | 形式：履带自走式；作业幅宽：1200mm；
001512 | 收获机械 | 谷物收获机械 | 自走履带式谷物联合收割机（全喂入） | 4kg/s及以上自走履带式谷物联合收割机（全喂入） | 湖南龙舟农机股份有限公司 | 全喂入谷物联合收割机 | 4LZ-4.0Z | 喂入量：4.0kg/s；形式：自走履带式；喂入方式：全喂入
001513 | 收获机械 | 谷物收获机械 | 自走履带式谷物联合收割机（全喂入） | 1—1.5kg/s自走履带式谷物联合收割机（全喂入）,包含1.5—2.1kg/s自走履带式水稻联合收割机（全喂入） | 湖南龙舟农机股份有限公司 | 全喂入谷物联合收割机 | 4LZ-1.0 | 喂入量：1.0kg/s；形式：自走履带式；喂入方式：全喂入；
001514 | 收获机械 | 谷物收获机械 | 自走履带式谷物联合收割机（全喂入） | 2.1—3kg/s自走履带式谷物联合收割机（全喂入）,包含3—4kg/s自走履带式水稻联合收割机（全喂入） | 湖南龙舟农机股份有限公司 | 全喂入谷物联合收割机 | 4LZ-2.5 | 喂入量：2.5kg/s；形式：自走履带式；喂入方式：全喂入；
001515 | 收获机械 | 谷物收获机械 | 自走履带式谷物联合收割机（全喂入） | 2.1—3kg/s自走履带式谷物联合收割机（全喂入）,包含3—4kg/s自走履带式水稻联合收割机（全喂入） | 湖南龙舟农机股份有限公司 | 全喂入谷物联合收割机 | 4LZ-2.3 | 喂入量：2.3kg/s；形式：自走履带式；喂入方式：全喂入；
002103 | 农用搬运机械 | 装卸机械 | 抓草机 | 30—40kW抓草机 | 湖南明宇机械制造有限公司 | 轮胎式抓草机 | 7ZL-33 | 动力；标定功率：32KW
002104 | 农用搬运机械 | 装卸机械 | 抓草机 | 40kW及以上抓草机 | 湖南明宇机械制造有限公司 | 轮胎式抓草机 | 7ZL-48 | 动力；标定功率：48KW
002105 | 农用搬运机械 | 装卸机械 | 抓草机 | 40kW及以上抓草机 | 湖南明宇机械制造有限公司 | 轮胎式抓草机 | 7ZL-42 | 动力；标定功率：41KW
007644 | 收获后处理机械 | 脱粒机械 | 玉米脱粒机 | 滚筒长度700mm及以下玉米脱粒机 | 湖南农伯乐农业机械科技有限公司 | 玉米脱粒机 | 5TY-31-86 | 结构形式：全喂入简式 配套动力：0.75kw 喂入形式：全喂入 滚筒类型：筋条式 滚筒直径（mm）：Φ86 滚筒长度（mm）：310 滚筒转速（r/min）:2800 凹板类型：双槽凹板 分离、清选形式：无分离、清选装置 生产率（kg/h）:400kg/h
007645 | 畜牧机械 | 饲料（草）加工机械设备 | 铡草机 | 1—3t/h铡草机 | 湖南农伯乐农业机械科技有限公司 | 铡草机 | 9ZT-1.0 | 型号名称：9ZT-1.0型铡草机 配套动力：3.0kw 结构形式：筒式 外形尺寸（长×宽×高）：1030×420×950 生产率：1000kg/h 设计切草长度：25mm 喂入口宽度：180mm 喂入方式：人工 主轴额定转速：1630r/min 喂入辊额定转速：510r/min 动刀片数量：4个 动刀片刀形：长方形 滚筒直径（含刀片）：Φ188
006119 | 动力机械 | 拖拉机 | 履带式拖拉机 | 50马力及以上轻型履带式拖拉机 | 湖南农夫机电有限公司 | 履带拖拉机 | NF-Y802 | 功率（马力）：80；驱动方式：履带式；橡胶履带
006122 | 动力机械 | 拖拉机 | 履带式拖拉机 | 50马力及以上轻型履带式拖拉机 | 湖南农夫机电有限公司 | 轻型履带拖拉机 | NF-Q802 | 功率（马力）：80；驱动方式：履带式；橡胶履带
006123 | 动力机械 | 拖拉机 | 履带式拖拉机 | 50马力及以上轻型履带式拖拉机 | 湖南农夫机电有限公司 | 轻型履带拖拉机 | NF-Q602 | 功率（马力）：60；驱动方式：履带式；橡胶履带
006124 | 动力机械 | 拖拉机 | 履带式拖拉机 | 50马力及以上轻型履带式拖拉机 | 湖南农夫机电有限公司 | 履带拖拉机 | NF-Y702 | 功率（马力）：70；驱动方式：履带式；橡胶履带
006125 | 动力机械 | 拖拉机 | 履带式拖拉机 | 50马力及以上轻型履带式拖拉机 | 湖南农夫机电有限公司 | 履带拖拉机 | NF-Y602 | 功率（马力）：60；驱动方式：履带式；橡胶履带
006126 | 动力机械 | 拖拉机 | 履带式拖拉机 | 50马力及以上轻型履带式拖拉机 | 湖南农夫机电有限公司 | 履带拖拉机 | NF-802 | 功率（马力）：80；驱动方式：履带式；橡胶履带
006127 | 动力机械 | 拖拉机 | 履带式拖拉机 | 50马力及以上轻型履带式拖拉机 | 湖南农夫机电有限公司 | 轻型履带拖拉 | NF-Q702 | 功率（马力）：70；驱动方式：履带式；橡胶履带
006128 | 动力机械 | 拖拉机 | 履带式拖拉机 | 50马力及以上轻型履带式拖拉机 | 湖南农夫机电有限公司 | 履带拖拉机 | NF-902 | 功率（马力）：90；驱动方式：履带式；橡胶履带
006142 | 耕整地机械 | 耕地机械 | 旋耕机（含履带自走式旋耕机） | 单轴1500—2000mm旋耕机 | 湖南农夫机电有限公司 | 旋耕机 | 1GQ-150 | 单轴；耕幅（MM）：1500
006143 | 耕整地机械 | 耕地机械 | 旋耕机（含履带自走式旋耕机） | 单轴2000—2500mm旋耕机 | 湖南农夫机电有限公司 | 旋耕机 | 1GQ-200 | 单轴；耕幅（MM）：2000
006144 | 耕整地机械 | 耕地机械 | 旋耕机（含履带自走式旋耕机） | 单轴2000—2500mm旋耕机 | 湖南农夫机电有限公司 | 旋耕机 | 1GQ-230 | 单轴；耕幅（MM）：2300
005327 | 耕整地机械 | 耕地机械 | 旋耕机（含履带自走式旋耕机） | 1200—2000mm履带自走式旋耕机 | 湖南润田农机装备科技股份有限公司 | 履带自走式旋耕机 | 1GZ-130 | 形式：履带自走式；工作幅宽：1300mm
005328 | 耕整地机械 | 耕地机械 | 旋耕机（含履带自走式旋耕机） | 2000mm及以上履带自走式旋耕机 | 湖南润田农机装备科技股份有限公司 | 履带自走式旋耕机 | 1GZ-230 | 形式：履带自走式；工作幅宽：2300mm
005329 | 耕整地机械 | 耕地机械 | 旋耕机（含履带自走式旋耕机） | 1200—2000mm履带自走式旋耕机 | 湖南润田农机装备科技股份有限公司 | 履带自走式旋耕机 | 1GZ-190 | 形式：履带自走式；工作幅宽：1900mm
001879 | 耕整地机械 | 耕地机械 | 微耕机 | 汽油机功率4.0kW及以上微耕机 | 湖南省灿华机械有限公司 | 微耕机 | 1WG-4.1Q | 配套动力：170F型汽油机，标定功率：4.1KW；标定转速：3600r/min
001880 | 耕整地机械 | 耕地机械 | 微耕机 | 汽油机功率4.0kW及以上微耕机 | 湖南省灿华机械有限公司 | 微耕机 | 1WG-4.4Q | 配套动力：1P70F型汽油机；标定功率：4.4KW；标定转速：3600r/min
001881 | 耕整地机械 | 耕地机械 | 微耕机 | 汽油机功率4.0kW及以上微耕机 | 湖南省灿华机械有限公司 | 微耕机 | 1WG-4.2Q | 配套177F型汽油机；标定功系：4.2kw；标定转速：3000r/min
002520 | 农产品初加工机械 | 碾米机械 | 碾米机 | 2.2kW及以上碾米机 | 湖南省金峰机械科技有限公司 | 碾米机 | 6N-8 | 动力：电机；功率：2.2kW；碾米装置一套
002522 | 畜牧机械 | 饲料（草）加工机械设备 | 饲料（草）粉碎机 | 400mm以下饲料粉碎机 | 湖南省金峰机械科技有限公司 | 饲料粉碎机 | 9FZ-21-10 | 转子工作直径：125mm
002237 | 农产品初加工机械 | 碾米机械 | 组合米机 | 2.2-7.5kW组合米机 | 湖南省良友机械制造有限公司 | 砻碾组合米机 | 6LN-6.5/8P | 砻谷机、碾米机，配套动力3.5
005085 | 动力机械 | 拖拉机 | 轮式拖拉机（不含皮带传动轮式拖拉机） | 70—80马力四轮驱动拖拉机 | 湖南省农友机械集团有限公司 | 轮式拖拉机 | NY704 | 功率=70马力；驱动方式：四轮驱动
005091 | 动力机械 | 拖拉机 | 轮式拖拉机（不含皮带传动轮式拖拉机） | 60—70马力四轮驱动拖拉机 | 湖南省农友机械集团有限公司 | 轮式拖拉机 | NY604 | 功率=60马力；驱动方式：四轮驱动
006485 | 动力机械 | 拖拉机 | 轮式拖拉机（不含皮带传动轮式拖拉机） | 90—100马力四轮驱动拖拉机 | 湖南省农友机械集团有限公司 | 轮式拖拉机 | NY904 | 功率=90马力；驱动方式：四轮驱动
006486 | 种植施肥机械 | 栽植机械 | 水稻插秧机 | 8行及以上四轮乘坐式水稻插秧机 | 湖南省农友机械集团有限公司 | 乘坐式高速插秧机 | 2Z-8A2 | 四轮乘坐式；8行
006487 | 种植施肥机械 | 栽植机械 | 水稻插秧机 | 6—7行四轮乘坐式水稻插秧机 | 湖南省农友机械集团有限公司 | 乘坐式高速插秧机 | 2Z-6B2 | 四轮乘坐式；6行
006489 | 耕整地机械 | 耕地机械 | 旋耕机（含履带自走式旋耕机） | 1200—2000mm履带自走式旋耕机 | 湖南省农友机械集团有限公司 | 履带自走式旋耕机 | 1GZ-180 | 形式：履带自走式；耕幅=1800mm
006490 | 耕整地机械 | 耕地机械 | 旋耕机（含履带自走式旋耕机） | 2000mm及以上履带自走式旋耕机 | 湖南省农友机械集团有限公司 | 履带自走式旋耕机 | 1GZ-230 | 形式：履带自走式；耕幅=2300mm
006577 | 收获机械 | 谷物收获机械 | 自走履带式谷物联合收割机（全喂入） | 1—1.5kg/s自走履带式谷物联合收割机（全喂入）,包含1.5—2.1kg/s自走履带式水稻联合收割机（全喂入） | 湖南省农友农业装备股份有限公司 | 全喂入联合收割机 | 4LZ-1.0 | 喂入量=1.0kg/s，水稻机喂入量=1.0kg/s；自走履带式；喂入方式：全喂入
006578 | 收获机械 | 谷物收获机械 | 自走履带式谷物联合收割机（全喂入） | 2.1—3kg/s自走履带式谷物联合收割机（全喂入）,包含3—4kg/s自走履带式水稻联合收割机（全喂入） | 湖南省农友农业装备股份有限公司 | 全喂入谷物联合收割机 | 4LZ-2.2Z | 喂入量=2kg/s，水稻机喂入量=2kg/s；自走履带式；喂入方式：全喂入
006504 | 收获后处理机械 | 干燥机械 | 谷物烘干机 | 批处理量4—10t循环式谷物烘干机 | 湖南省农友盛泰农业科技有限公司 | 批式循环谷物干燥机 | 5H-4 | 批处理量=4t；循环式
006506 | 收获后处理机械 | 干燥机械 | 谷物烘干机 | 批处理量20—30t循环式谷物烘干机 | 湖南省农友盛泰农业科技有限公司 | 批式循环谷物干燥机 | 5HL-20 | 批处理量=20t；循环式
006508 | 收获后处理机械 | 干燥机械 | 谷物烘干机 | 批处理量30t及以上循环式谷物烘干机 | 湖南省农友盛泰农业科技有限公司 | 批式循环谷物干燥机 | 5H-32A | 批处理量=30t；循环式
002261 | 收获机械 | 谷物收获机械 | 自走履带式谷物联合收割机（全喂入） | 1—1.5kg/s自走履带式谷物联合收割机（全喂入）,包含1.5—2.1kg/s自走履带式水稻联合收割机（全喂入） | 湖南兴农机械有限公司 | 自走履带式谷物联合收割机 | 4LZ-1.2 | 结构形式：履带全喂入自走式；喂入量：1.2kg/s
003302 | 耕整地机械 | 耕地机械 | 旋耕机（含履带自走式旋耕机） | 2000mm及以上履带自走式旋耕机 | 湖州思达机械制造有限公司 | 履带自走式旋耕机 | 1GLZ-220 | 形式：履带自走式；耕幅：2200mm
001759 | 收获机械 | 谷物收获机械 | 自走履带式谷物联合收割机（全喂入） | 4kg/s及以上自走履带式谷物联合收割机（全喂入） | 湖州中流机械制造有限公司 | 纵向轴流全喂入联合收割机 | 4LZ-4.0Z | 喂入量：4kg/s；自走履带式；喂入方式：全喂入；
005034 | 田间管理机械 | 植保机械 | 喷杆喷雾机 | 18马力及以上自走式喷杆喷雾机 | 华创机器人制造有限公司 | 自走式喷杆喷雾机 | 3WZP-1300A | 配套动力名称、结构型式：国Ⅲ立式直列、四缸水冷柴油机；功率：50马力；形式：自走式；四轮驱动；四轮转向。
006546 | 耕整地机械 | 耕地机械 | 旋耕机（含履带自走式旋耕机） | 单轴2000—2500mm旋耕机 | 华创机器人制造有限公司 | 反转灭茬旋耕机 | 1GFK-230 | 单轴，耕幅：2300mm。
006547 | 耕整地机械 | 耕地机械 | 旋耕机（含履带自走式旋耕机） | 单轴2000—2500mm旋耕机 | 华创机器人制造有限公司 | 反转灭茬旋耕机 | 1GFK-200 | 单轴，耕幅：2000mm。
006548 | 耕整地机械 | 耕地机械 | 旋耕机（含履带自走式旋耕机） | 单轴2500mm及以上旋耕机 | 华创机器人制造有限公司 | 反转灭茬旋耕机 | 1GFK-250 | 单轴，耕幅：2500mm。
006549 | 耕整地机械 | 耕地机械 | 旋耕机（含履带自走式旋耕机） | 单轴1500—2000mm旋耕机 | 华创机器人制造有限公司 | 反转灭茬旋耕机 | 1GFK-180 | 单轴，耕幅：1800mm。
006550 | 种植施肥机械 | 栽植机械 | 水稻插秧机 | 4行手扶步进式水稻插秧机 | 华创机器人制造有限公司 | 手扶式插秧机 | 2ZS-4G | 结构型式：手扶式；工作行数：4行；配套功率：3.3KW。
006551 | 种植施肥机械 | 栽植机械 | 水稻插秧机 | 6行及以上手扶步进式水稻插秧机 | 华创机器人制造有限公司 | 手扶式插秧机 | 2ZS-6G | 结构型式：手扶式；工作行数：6行；配套功率：3.3KW。
006552 | 种植施肥机械 | 栽植机械 | 水稻插秧机 | 6—7行四轮乘坐式水稻插秧机 | 华创机器人制造有限公司 | 乘坐式高速插秧机 | 2ZGQ-6D | 结构型式：乘坐式；工作行数：6行；配套功率：12.5KW。
006553 | 耕整地机械 | 耕地机械 | 旋耕机（含履带自走式旋耕机） | 单轴1500—2000mm旋耕机 | 华创机器人制造有限公司 | 反转灭茬旋耕机 | 1GFK-160 | 单轴；耕幅：1600mm。
006554 | 田间管理机械 | 植保机械 | 喷杆喷雾机 | 18马力及以上自走式喷杆喷雾机 | 华创机器人制造有限公司 | 自走式喷杆喷雾机 | 3WZP-4000A | 配套动力名称：六缸四冲程柴油机；功率：270马力；形式：自走式；四轮驱动；四轮转向。
006555 | 田间管理机械 | 植保机械 | 喷杆喷雾机 | 18马力及以上自走式喷杆喷雾机 | 华创机器人制造有限公司 | 自走式喷杆喷雾机 | 3WZP-2000A | 配套动力名称：六缸四冲程柴油机；功率：125马力；形式：自走式；四轮驱动；四轮转向。
006560 | 田间管理机械 | 植保机械 | 喷杆喷雾机 | 18马力及以上自走式喷杆喷雾机 | 华创机器人制造有限公司 | 自走式喷杆喷雾机 | 3WZP-500B | 配套动力名称、结构型式：三缸水冷柴油机；功率：24马力；形式：自走式；四轮驱动；四轮转向。
006562 | 田间管理机械 | 植保机械 | 喷杆喷雾机 | 18马力及以上自走式喷杆喷雾机 | 华创机器人制造有限公司 | 自走式喷杆喷雾机 | 3WZP-800B | 配套动力名称、结构型式：四缸水冷四冲程柴油机；功率：50马力；形式：自走式；四轮驱动；四轮转向。
006563 | 田间管理机械 | 植保机械 | 喷杆喷雾机 | 18马力及以上自走式喷杆喷雾机 | 华创机器人制造有限公司 | 自走式喷杆喷雾机 | 3WZP-500A | 配套动力名称：三缸水冷四冲程柴油机；功率：24马力；形式：自走式；四轮驱动；四轮转向。
006567 | 动力机械 | 拖拉机 | 轮式拖拉机（不含皮带传动轮式拖拉机） | 140—160马力四轮驱动拖拉机 | 华创机器人制造有限公司 | 轮式拖拉机 | 华创沃尔-1504 | 功率：150马力；驱动方式：四轮驱动。
006571 | 动力机械 | 拖拉机 | 轮式拖拉机（不含皮带传动轮式拖拉机） | 70—80马力四轮驱动拖拉机 | 华创机器人制造有限公司 | 轮式拖拉机 | 华创沃尔-704 | 功率：70马力；驱动方式：四轮驱动。
006572 | 动力机械 | 拖拉机 | 轮式拖拉机（不含皮带传动轮式拖拉机） | 80—90马力四轮驱动拖拉机 | 华创机器人制造有限公司 | 轮式拖拉机 | 华创沃尔-804 | 功率：80马力；驱动方式：四轮驱动。
006580 | 动力机械 | 拖拉机 | 轮式拖拉机（不含皮带传动轮式拖拉机） | 100—120马力四轮驱动拖拉机 | 华创机器人制造有限公司 | 轮式拖拉机 | 华创沃尔-1004 | 功率：100马力；驱动方式：四轮驱动。
006597 | 动力机械 | 拖拉机 | 轮式拖拉机（不含皮带传动轮式拖拉机） | 180—200马力四轮驱动拖拉机 | 华创机器人制造有限公司 | 轮式拖拉机 | 华创沃尔-1804 | 功率：180马力；驱动方式：四轮驱动。
006603 | 动力机械 | 拖拉机 | 轮式拖拉机（不含皮带传动轮式拖拉机） | 140—160马力四轮驱动拖拉机 | 华创机器人制造有限公司 | 轮式拖拉机 | 华创沃尔-1404D | 功率：140马力；驱动方式：四轮驱动。
006641 | 动力机械 | 拖拉机 | 轮式拖拉机（不含皮带传动轮式拖拉机） | 50—60马力四轮驱动拖拉机 | 华创机器人制造有限公司 | 轮式拖拉机 | 华创沃尔-554 | 功率：55马力；驱动方式：四轮驱动。
006642 | 动力机械 | 拖拉机 | 轮式拖拉机（不含皮带传动轮式拖拉机） | 90—100马力四轮驱动拖拉机 | 华创机器人制造有限公司 | 轮式拖拉机 | 华创沃尔-904 | 功率：90马力；驱动方式：四轮驱动。
006644 | 动力机械 | 拖拉机 | 轮式拖拉机（不含皮带传动轮式拖拉机） | 140—160马力四轮驱动拖拉机 | 华创机器人制造有限公司 | 轮式拖拉机 | 华创沃尔-1404 | 功率：140马力；驱动方式：四轮驱动。
006645 | 动力机械 | 拖拉机 | 轮式拖拉机（不含皮带传动轮式拖拉机） | 100—120马力四轮驱动拖拉机 | 华创机器人制造有限公司 | 轮式拖拉机 | 华创沃尔-1104 | 功率：110马力；驱动方式：四轮驱动。
006647 | 动力机械 | 拖拉机 | 轮式拖拉机（不含皮带传动轮式拖拉机） | 60—70马力四轮驱动拖拉机 | 华创机器人制造有限公司 | 轮式拖拉机 | 华创沃尔-654 | 功率：65马力；驱动方式：四轮驱动。
001579 | 收获后处理机械 | 干燥机械 | 果蔬烘干机 | 容积15m³及以上果蔬烘干机 | 怀远县巨龙机械制造有限公司 | 果蔬烘干机 | 5HK15F-Ⅰ | 有效干燥体积：15m³；烘干方式：整体脱水；结构型式：箱体式
001541 | 种植施肥机械 | 施肥机械 | 撒肥机 | 其他撒肥机 | 淮安市众鼎机械制造有限公司 | 圆盘离心式撒肥机 | 2FD-500 | 配套动力：40~88kw,动力输出轴转速：720r/min,理论前进速度：3.5~8km/h,撒肥幅宽：大颗粒(复合肥)8~18m，小颗粒(尿素)：8~16m,外形尺寸(长*宽*高)：1370*1370*1100mm,肥料类型：大颗粒、小颗粒,撒肥量：大颗粒(复合肥)0~117kg/hm2，小颗粒(尿素)2~263kg/hm2,肥料箱容积：500L,撒肥方式：离心式
001542 | 种植施肥机械 | 施肥机械 | 撒肥机 | 其他撒肥机 | 淮安市众鼎机械制造有限公司 | 圆盘离心式撒肥机 | 2FD-280 | 配套动力:18~40kw动力输出轴转速:540r/min,理论前进速度:3.5~10km/h,撒肥幅宽:大颗粒(复合肥)8~16m,小颗粒(尿素)8~12m,外形尺寸(长*宽*高):1150*680*980mm,肥料类型:大颗粒、小颗粒,撒肥量:大颗粒(复合肥)0~117kg/hm2小颗粒(尿素)2~263kg/hm2,肥料箱容积:280L,撒肥方式:离心式
001543 | 种植施肥机械 | 施肥机械 | 撒肥机 | 其他撒肥机 | 淮安市众鼎机械制造有限公司 | 圆盘离心式撒肥机 | 2FD-380 | 配套动力：40~55kw,动力输出轴转速：720r/min,理论前进速度：3.5~10km/h,撒肥幅宽：大颗粒(复合肥)8~16m，小颗粒(尿素)：8~12m,外形尺寸(长*宽*高)：1190*1190*1160mm,肥料类型：大颗粒、小颗粒,撒肥量：大颗粒(复合肥)0~117kg/hm2，小颗粒(尿素)2~263kg/hm2,肥料箱容积：380L,撒肥方式：离心式
001544 | 种植施肥机械 | 施肥机械 | 撒肥机 | 摆动式撒肥机 | 淮安市众鼎机械制造有限公司 | 单摆式撒肥机 | 2FD-800 | 配套动力：55~99kw,动力输出轴转速：720r/min,理论前进速度：4.5~10km/h,撒肥幅宽：大颗粒(复合肥)8~18m，小颗粒(尿素)：8~16m,外形尺寸(长*宽*高)：1600*1600*1210mm,肥料类型：大颗粒、小颗粒,撒肥量：大颗粒(复合肥)0~117kg/hm2，小颗粒(尿素)2~263kg/hm2,肥料箱容积：800L,撒肥方式：单摆式
006099 | 耕整地机械 | 耕地机械 | 开沟机 | 开沟机 | 淮安婷宇机械有限公司 | 单圆盘开沟机 | 1K-35 | 开沟深度：30-35
006100 | 耕整地机械 | 耕地机械 | 开沟机 | 开沟机 | 淮安婷宇机械有限公司 | 双圆盘开沟机 | 1KS-35 | 开沟深度：30-35
001184 | 耕整地机械 | 耕地机械 | 微耕机 | 汽油机功率4.0kW及以上微耕机 | 黄山起之龙机械制造有限公司 | 微耕机 | 1WG-4.0Q-D1 | 配套功率：4.0kw
001185 | 耕整地机械 | 耕地机械 | 微耕机 | 汽油机功率4.0kW及以上微耕机 | 黄山起之龙机械制造有限公司 | 微耕机 | 1WG-4.0Q-Z2 | 配套功率：4.0kw
000334 | 收获机械 | 玉米收获机械 | 自走式玉米收获机（含穗茎兼收玉米收获机） | 4行及以上摘穗剥皮型自走式玉米收获机 | 吉林牧神机械有限责任公司 | 自走式穗茎兼收玉米收获机 | 4YZB-4B | 4行割台；幅宽：2.70m；形式:自走式(摘穗剥皮型)
000335 | 收获机械 | 玉米收获机械 | 自走式玉米收获机（含穗茎兼收玉米收获机） | 4行及以上摘穗剥皮型自走式玉米收获机 | 吉林牧神机械有限责任公司 | 自走式玉米收获机 | 4YZB-5 | 5行割台；幅宽：3.2m；形式:自走式(摘穗剥皮型)
000336 | 收获机械 | 玉米收获机械 | 自走式玉米收获机（含穗茎兼收玉米收获机） | 4行及以上摘穗剥皮型自走式玉米收获机 | 吉林牧神机械有限责任公司 | 自走式穗茎兼收玉米收获机 | 4YZB-8A | 8行割台；幅宽：2.82m；形式:自走式(摘穗剥皮型)
000337 | 收获机械 | 玉米收获机械 | 自走式玉米收获机（含穗茎兼收玉米收获机） | 4行及以上摘穗剥皮型自走式玉米收获机 | 吉林牧神机械有限责任公司 | 自走式玉米收获机 | 4YZB-8 | 8行割台；幅宽：2.82m；形式:自走式(摘穗剥皮型)
000338 | 收获机械 | 玉米收获机械 | 自走式玉米收获机（含穗茎兼收玉米收获机） | 4行及以上摘穗剥皮型自走式玉米收获机 | 吉林牧神机械有限责任公司 | 自走式穗茎兼收玉米收获机 | 4YZB-4A | 4行割台；幅宽：2.75m；形式:自走式(摘穗剥皮型)
006150 | 田间管理机械 | 植保机械 | 喷杆喷雾机 | 18马力及以上自走式喷杆喷雾机 | 吉林省隆博农业发展有限公司 | 自走式 | 3WPZ-800 | 动力：多缸柴油机；标定功率：101马力；形式：自走式，四轮驱动，四轮转向
007456 | 收获机械 | 饲料作物收获机械 | 打（压）捆机 | 2.2m及以上捡拾压捆机 | 吉林省远航农业机械有限公司 | 捡拾压捆机 | 9YJ-2.2 | 捡拾器宽度：2200mm 捡拾器型式：锤爪式 打捆活塞速度，行程：20/min 外形尺寸（长*宽*高）8500mm*3400mm*3420mm 配套动力：≥81kw
007460 | 收获机械 | 饲料作物收获机械 | 打（压）捆机 | 2.2m及以上捡拾压捆机 | 吉林省远航农业机械有限公司 | 捡拾方捆压捆机 | 9YJ-2.2A-1 | 捡拾器宽度：2200mm 捡拾器型式：锤爪式 打结器类型：D 打结器数量：2 压缩室截面尺寸（宽*高）440mm*355mm 打捆活塞往复次数：100次/min 工作状态外形尺寸（长*宽*高）4975mm*2850mm*1710mm 配套动力：≥52kw
000569 | 收获机械 | 饲料作物收获机械 | 打（压）捆机 | 1.7—2.2m捡拾压捆机 | 吉林天朗新能源科技有限公司 | 秸秆饲料捡拾打捆机 | 9YFQ-1.9 | 捡拾器宽度：1920mm
000570 | 收获机械 | 饲料作物收获机械 | 打（压）捆机 | 2.2m及以上捡拾压捆机 | 吉林天朗新能源科技有限公司 | 秸秆饲料捡拾打捆机 | 9YFQ-2.2 | 捡拾器宽度：2220mm
001156 | 耕整地机械 | 耕地机械 | 旋耕机（含履带自走式旋耕机） | 单轴1500—2000mm旋耕机 | 吉首市宗南重工制造有限公司 | 旋耕机 | 1GQ-180 | 单轴；耕幅：1800mm
001158 | 耕整地机械 | 耕地机械 | 旋耕机（含履带自走式旋耕机） | 单轴2000—2500mm旋耕机 | 吉首市宗南重工制造有限公司 | 旋耕机 | 1GQ-230 | 单轴；耕幅：2300mm
001164 | 动力机械 | 拖拉机 | 履带式拖拉机 | 50马力及以上轻型履带式拖拉机 | 吉首市宗南重工制造有限公司 | 轻型履带拖拉机 | ZN-552 | 功率：40.4kW(55马力）；驱动方式：履带式；橡胶履带
001166 | 动力机械 | 拖拉机 | 履带式拖拉机 | 50马力及以上轻型履带式拖拉机 | 吉首市宗南重工制造有限公司 | 轻型履带拖拉机 | ZN-752 | 功率：55kW(75马力）；驱动方式：履带式；橡胶履带
000588 | 收获后处理机械 | 干燥机械 | 果蔬烘干机 | 容积15m³及以上果蔬烘干机 | 济南百福特制冷设备有限公司 | 果蔬烘干机 | 5HGS-240 | 容积：240m³
000589 | 收获后处理机械 | 干燥机械 | 果蔬烘干机 | 容积15m³及以上果蔬烘干机 | 济南百福特制冷设备有限公司 | 果蔬烘干机 | 5HGS-500 | 容积：500m³
000590 | 收获后处理机械 | 干燥机械 | 果蔬烘干机 | 容积15m³及以上果蔬烘干机 | 济南百福特制冷设备有限公司 | 果蔬烘干机 | 5HGS-120 | 容积：120m³
000591 | 收获后处理机械 | 干燥机械 | 果蔬烘干机 | 容积15m³及以上果蔬烘干机 | 济南百福特制冷设备有限公司 | 果蔬烘干机 | 5HGS-60 | 容积：60m³
000592 | 其他机械 | 其他机械 | 简易保鲜储藏设备 | 独立库容200m³及以上简易保鲜储藏设备 | 济南百福特制冷设备有限公司 | 组合冷库 | ZK399 | 库容：399m³，有制冷机组
000593 | 其他机械 | 其他机械 | 简易保鲜储藏设备 | 独立库容200m³及以上简易保鲜储藏设备 | 济南百福特制冷设备有限公司 | 组合冷库 | ZK200 | 库容：200m³；有制冷机组
000594 | 其他机械 | 其他机械 | 简易保鲜储藏设备 | 独立库容100m³以下简易保鲜储藏设备 | 济南百福特制冷设备有限公司 | 组合冷库 | ZK60 | 库容：60m³，有制冷机组
000595 | 其他机械 | 其他机械 | 简易保鲜储藏设备 | 独立库容100—200m³简易保鲜储藏设备 | 济南百福特制冷设备有限公司 | 组合冷库 | ZK150 | 库容：150m³，有制冷机组
000596 | 其他机械 | 其他机械 | 简易保鲜储藏设备 | 独立库容200m³及以上简易保鲜储藏设备 | 济南百福特制冷设备有限公司 | 组合冷库 | ZK500 | 库容：500m³，有制冷机组
006237 | 田间管理机械 | 植保机械 | 喷杆喷雾机 | 18马力及以上自走式喷杆喷雾机 | 济宁圣地农林机械有限公司 | 自走式喷杆喷雾机 | 3WPZ-700 | 药箱容量:700L；功率:36.8kW；形式:自走式；驱动方式:四轮驱动、四轮转向.
006258 | 田间管理机械 | 植保机械 | 喷杆喷雾机 | 18马力及以上自走式喷杆喷雾机 | 济宁圣地农林机械有限公司 | 自走式喷杆喷雾机 | 3WPZ-500 | 药箱容量:500L；功率:18kW；形式:自走式；驱动方式:四轮驱动、四轮转向.
006841 | 畜牧机械 | 饲料（草）加工机械设备 | 饲料（草）粉碎机 | 400mm以下饲料粉碎机 | 简阳市富强机械制造有限公司 | 粉碎机 | 9FZ-35C | 结构型式：齿爪式 转子直径：350mm 进料方式：轴向进料 主轴转速：≥1000
006842 | 畜牧机械 | 饲料（草）加工机械设备 | 饲料（草）粉碎机 | 400—550mm饲料粉碎机 | 简阳市富强机械制造有限公司 | 粉碎机 | 9FZ-45 | 结构型式：齿爪式 转子直径：450mm 进料方式：轴向进料 主轴转速：≥1250
003414 | 耕整地机械 | 耕地机械 | 铧式犁 | 单体幅宽35cm及以上，3—4铧翻转犁 | 江苏常发农业装备股份有限公司 | 液压翻转犁 | 1LF-435 | 犁体单体幅宽：35cm，犁体数量：4铧
003424 | 动力机械 | 拖拉机 | 轮式拖拉机（不含皮带传动轮式拖拉机） | 50—60马力四轮驱动拖拉机 | 江苏常发农业装备股份有限公司 | 轮式拖拉机 | CFC504 | 50马力，四轮驱动
003427 | 动力机械 | 拖拉机 | 轮式拖拉机（不含皮带传动轮式拖拉机） | 50—60马力四轮驱动拖拉机 | 江苏常发农业装备股份有限公司 | 轮式拖拉机 | CFD554A | 55马力，四轮驱动
003430 | 动力机械 | 拖拉机 | 轮式拖拉机（不含皮带传动轮式拖拉机） | 50—60马力四轮驱动拖拉机 | 江苏常发农业装备股份有限公司 | 轮式拖拉机 | CFC504A | 50马力，四轮驱动
003432 | 动力机械 | 拖拉机 | 轮式拖拉机（不含皮带传动轮式拖拉机） | 50—60马力四轮驱动拖拉机 | 江苏常发农业装备股份有限公司 | 轮式拖拉机 | CFD504A | 50马力，四轮驱动
003435 | 动力机械 | 拖拉机 | 轮式拖拉机（不含皮带传动轮式拖拉机） | 50—60马力四轮驱动拖拉机 | 江苏常发农业装备股份有限公司 | 轮式拖拉机 | CFC504J | 50马力，四轮驱动
003439 | 动力机械 | 拖拉机 | 轮式拖拉机（不含皮带传动轮式拖拉机） | 50—60马力四轮驱动拖拉机 | 江苏常发农业装备股份有限公司 | 轮式拖拉机 | CFC554 | 55马力，四轮驱动
003442 | 动力机械 | 拖拉机 | 轮式拖拉机（不含皮带传动轮式拖拉机） | 40—50马力四轮驱动拖拉机 | 江苏常发农业装备股份有限公司 | 轮式拖拉机 | CFA404 | 40马力，四轮驱动
003443 | 动力机械 | 拖拉机 | 轮式拖拉机（不含皮带传动轮式拖拉机） | 40—50马力四轮驱动拖拉机 | 江苏常发农业装备股份有限公司 | 轮式拖拉机 | CFC454 | 45马力，四轮驱动
003445 | 动力机械 | 拖拉机 | 轮式拖拉机（不含皮带传动轮式拖拉机） | 40—50马力四轮驱动拖拉机 | 江苏常发农业装备股份有限公司 | 轮式拖拉机 | CFC404A | 40马力，四轮驱动
003448 | 动力机械 | 拖拉机 | 轮式拖拉机（不含皮带传动轮式拖拉机） | 40—50马力四轮驱动拖拉机 | 江苏常发农业装备股份有限公司 | 轮式拖拉机 | CFC454A | 45马力，四轮驱动
003449 | 动力机械 | 拖拉机 | 轮式拖拉机（不含皮带传动轮式拖拉机） | 40—50马力四轮驱动拖拉机 | 江苏常发农业装备股份有限公司 | 轮式拖拉机 | CFA454 | 45马力，四轮驱动
003459 | 动力机械 | 拖拉机 | 轮式拖拉机（不含皮带传动轮式拖拉机） | 40—50马力四轮驱动拖拉机 | 江苏常发农业装备股份有限公司 | 轮式拖拉机 | CFC404 | 40马力，四轮驱动
003466 | 动力机械 | 拖拉机 | 轮式拖拉机（不含皮带传动轮式拖拉机） | 40—50马力四轮驱动拖拉机 | 江苏常发农业装备股份有限公司 | 轮式拖拉机 | CFC404J | 40马力，四轮驱动
003472 | 动力机械 | 拖拉机 | 轮式拖拉机（不含皮带传动轮式拖拉机） | 90—100马力四轮驱动拖拉机 | 江苏常发农业装备股份有限公司 | 轮式拖拉机 | CFG954B | 95马力，四轮驱动
003482 | 动力机械 | 拖拉机 | 轮式拖拉机（不含皮带传动轮式拖拉机） | 90—100马力四轮驱动拖拉机 | 江苏常发农业装备股份有限公司 | 轮式拖拉机 | CFG904J | 90马力，四轮驱动
003499 | 动力机械 | 拖拉机 | 轮式拖拉机（不含皮带传动轮式拖拉机） | 90—100马力四轮驱动拖拉机 | 江苏常发农业装备股份有限公司 | 轮式拖拉机 | CFG904 | 90马力，四轮驱动
003516 | 动力机械 | 拖拉机 | 轮式拖拉机（不含皮带传动轮式拖拉机） | 90—100马力四轮驱动拖拉机 | 江苏常发农业装备股份有限公司 | 轮式拖拉机 | CFF904J | 90马力，四轮驱动
003530 | 动力机械 | 拖拉机 | 轮式拖拉机（不含皮带传动轮式拖拉机） | 90—100马力四轮驱动拖拉机 | 江苏常发农业装备股份有限公司 | 轮式拖拉机 | CFG954BJ | 95马力，四轮驱动
003540 | 动力机械 | 拖拉机 | 轮式拖拉机（不含皮带传动轮式拖拉机） | 140—160马力四轮驱动拖拉机 | 江苏常发农业装备股份有限公司 | 轮式拖拉机 | CFH1504A | 150马力，四轮驱动
003545 | 动力机械 | 拖拉机 | 轮式拖拉机（不含皮带传动轮式拖拉机） | 140—160马力四轮驱动拖拉机 | 江苏常发农业装备股份有限公司 | 轮式拖拉机 | CFK1504 | 150马力，四轮驱动
003547 | 动力机械 | 拖拉机 | 轮式拖拉机（不含皮带传动轮式拖拉机） | 140—160马力四轮驱动拖拉机 | 江苏常发农业装备股份有限公司 | 轮式拖拉机 | CFH1404A | 140马力，四轮驱动
003554 | 动力机械 | 拖拉机 | 轮式拖拉机（不含皮带传动轮式拖拉机） | 140—160马力四轮驱动拖拉机 | 江苏常发农业装备股份有限公司 | 轮式拖拉机 | CFK1404 | 140马力，四轮驱动
003561 | 动力机械 | 拖拉机 | 轮式拖拉机（不含皮带传动轮式拖拉机） | 80—90马力四轮驱动拖拉机 | 江苏常发农业装备股份有限公司 | 轮式拖拉机 | CFG854 | 85马力，四轮驱动
003566 | 动力机械 | 拖拉机 | 轮式拖拉机（不含皮带传动轮式拖拉机） | 80—90马力四轮驱动拖拉机 | 江苏常发农业装备股份有限公司 | 轮式拖拉机 | CFG804J | 80马力，四轮驱动
003592 | 动力机械 | 拖拉机 | 轮式拖拉机（不含皮带传动轮式拖拉机） | 80—90马力四轮驱动拖拉机 | 江苏常发农业装备股份有限公司 | 轮式拖拉机 | CFG804C | 80马力，四轮驱动
003607 | 动力机械 | 拖拉机 | 轮式拖拉机（不含皮带传动轮式拖拉机） | 80—90马力四轮驱动拖拉机 | 江苏常发农业装备股份有限公司 | 轮式拖拉机 | CFF804 | 80马力，四轮驱动
003609 | 动力机械 | 拖拉机 | 轮式拖拉机（不含皮带传动轮式拖拉机） | 80—90马力四轮驱动拖拉机 | 江苏常发农业装备股份有限公司 | 轮式拖拉机 | CFF804J | 80马力，四轮驱动
003613 | 动力机械 | 拖拉机 | 轮式拖拉机（不含皮带传动轮式拖拉机） | 80—90马力四轮驱动拖拉机 | 江苏常发农业装备股份有限公司 | 轮式拖拉机 | CFG804 | 80马力，四轮驱动
003617 | 动力机械 | 拖拉机 | 轮式拖拉机（不含皮带传动轮式拖拉机） | 80—90马力四轮驱动拖拉机 | 江苏常发农业装备股份有限公司 | 轮式拖拉机 | CFD804 | 80马力，四轮驱动
003626 | 动力机械 | 拖拉机 | 轮式拖拉机（不含皮带传动轮式拖拉机） | 80—90马力四轮驱动拖拉机 | 江苏常发农业装备股份有限公司 | 轮式拖拉机 | CFG854J | 85马力，四轮驱动
003634 | 动力机械 | 拖拉机 | 轮式拖拉机（不含皮带传动轮式拖拉机） | 80—90马力四轮驱动拖拉机 | 江苏常发农业装备股份有限公司 | 轮式拖拉机 | CFF854 | 85马力，四轮驱动
003637 | 动力机械 | 拖拉机 | 轮式拖拉机（不含皮带传动轮式拖拉机） | 80—90马力四轮驱动拖拉机 | 江苏常发农业装备股份有限公司 | 轮式拖拉机 | CFF854J | 85马力，四轮驱动
003691 | 动力机械 | 拖拉机 | 轮式拖拉机（不含皮带传动轮式拖拉机） | 30—40马力四轮驱动拖拉机 | 江苏常发农业装备股份有限公司 | 轮式拖拉机 | CFC354A | 35马力，四轮驱动
003695 | 动力机械 | 拖拉机 | 轮式拖拉机（不含皮带传动轮式拖拉机） | 30—40马力四轮驱动拖拉机 | 江苏常发农业装备股份有限公司 | 轮式拖拉机 | CFA304 | 30马力，四轮驱动
003701 | 动力机械 | 拖拉机 | 轮式拖拉机（不含皮带传动轮式拖拉机） | 30—40马力四轮驱动拖拉机 | 江苏常发农业装备股份有限公司 | 轮式拖拉机 | CFA354 | 35马力，四轮驱动
003703 | 动力机械 | 拖拉机 | 轮式拖拉机（不含皮带传动轮式拖拉机） | 30—40马力四轮驱动拖拉机 | 江苏常发农业装备股份有限公司 | 轮式拖拉机 | CFC354J | 35马力，四轮驱动
003704 | 动力机械 | 拖拉机 | 轮式拖拉机（不含皮带传动轮式拖拉机） | 30—40马力四轮驱动拖拉机 | 江苏常发农业装备股份有限公司 | 轮式拖拉机 | CFC354 | 35马力，四轮驱动
003706 | 动力机械 | 拖拉机 | 轮式拖拉机（不含皮带传动轮式拖拉机） | 70—80马力四轮驱动拖拉机 | 江苏常发农业装备股份有限公司 | 轮式拖拉机 | CFF754 | 75马力，四轮驱动
003714 | 动力机械 | 拖拉机 | 轮式拖拉机（不含皮带传动轮式拖拉机） | 70—80马力四轮驱动拖拉机 | 江苏常发农业装备股份有限公司 | 轮式拖拉机 | CFD704 | 70马力，四轮驱动
003715 | 动力机械 | 拖拉机 | 轮式拖拉机（不含皮带传动轮式拖拉机） | 70—80马力四轮驱动拖拉机 | 江苏常发农业装备股份有限公司 | 轮式拖拉机 | CFF754J | 75马力，四轮驱动
003717 | 动力机械 | 拖拉机 | 轮式拖拉机（不含皮带传动轮式拖拉机） | 70—80马力四轮驱动拖拉机 | 江苏常发农业装备股份有限公司 | 轮式拖拉机 | CFF704J | 70马力，四轮驱动
003724 | 动力机械 | 拖拉机 | 轮式拖拉机（不含皮带传动轮式拖拉机） | 90—100马力四轮驱动拖拉机 | 江苏常发农业装备股份有限公司 | 轮式拖拉机 | CFG904B | 90马力，四轮驱动
003726 | 动力机械 | 拖拉机 | 轮式拖拉机（不含皮带传动轮式拖拉机） | 70—80马力四轮驱动拖拉机 | 江苏常发农业装备股份有限公司 | 轮式拖拉机 | CFF704 | 70马力，四轮驱动
003727 | 动力机械 | 拖拉机 | 轮式拖拉机（不含皮带传动轮式拖拉机） | 90—100马力四轮驱动拖拉机 | 江苏常发农业装备股份有限公司 | 轮式拖拉机 | CFG904BJ | 90马力，四轮驱动
003728 | 动力机械 | 拖拉机 | 轮式拖拉机（不含皮带传动轮式拖拉机） | 90—100马力四轮驱动拖拉机 | 江苏常发农业装备股份有限公司 | 轮式拖拉机 | CFF904 | 90马力，四轮驱动
003730 | 动力机械 | 拖拉机 | 轮式拖拉机（不含皮带传动轮式拖拉机） | 120—140马力四轮驱动拖拉机 | 江苏常发农业装备股份有限公司 | 轮式拖拉机 | CFH1304A | 130马力，四轮驱动
003732 | 动力机械 | 拖拉机 | 轮式拖拉机（不含皮带传动轮式拖拉机） | 120—140马力四轮驱动拖拉机 | 江苏常发农业装备股份有限公司 | 轮式拖拉机 | CFH1204A | 120马力，四轮驱动
003733 | 动力机械 | 拖拉机 | 轮式拖拉机（不含皮带传动轮式拖拉机） | 120—140马力四轮驱动拖拉机 | 江苏常发农业装备股份有限公司 | 轮式拖拉机 | CFF1204 | 120马力，四轮驱动
003735 | 动力机械 | 拖拉机 | 轮式拖拉机（不含皮带传动轮式拖拉机） | 120—140马力四轮驱动拖拉机 | 江苏常发农业装备股份有限公司 | 轮式拖拉机 | CFH1304 | 130马力，四轮驱动
003736 | 动力机械 | 拖拉机 | 轮式拖拉机（不含皮带传动轮式拖拉机） | 120—140马力四轮驱动拖拉机 | 江苏常发农业装备股份有限公司 | 轮式拖拉机 | CFK1304 | 130马力，四轮驱动
003737 | 动力机械 | 拖拉机 | 轮式拖拉机（不含皮带传动轮式拖拉机） | 120—140马力四轮驱动拖拉机 | 江苏常发农业装备股份有限公司 | 轮式拖拉机 | CFG1204 | 120马力，四轮驱动
003745 | 动力机械 | 拖拉机 | 轮式拖拉机（不含皮带传动轮式拖拉机） | 120—140马力四轮驱动拖拉机 | 江苏常发农业装备股份有限公司 | 轮式拖拉机 | CFG1204B | 120马力，四轮驱动
003747 | 动力机械 | 拖拉机 | 轮式拖拉机（不含皮带传动轮式拖拉机） | 60—70马力四轮驱动拖拉机 | 江苏常发农业装备股份有限公司 | 轮式拖拉机 | CFD604A | 60马力，四轮驱动
003751 | 动力机械 | 拖拉机 | 轮式拖拉机（不含皮带传动轮式拖拉机） | 60—70马力四轮驱动拖拉机 | 江苏常发农业装备股份有限公司 | 轮式拖拉机 | CFC604 | 60马力，四轮驱动
003752 | 动力机械 | 拖拉机 | 轮式拖拉机（不含皮带传动轮式拖拉机） | 180—200马力四轮驱动拖拉机 | 江苏常发农业装备股份有限公司 | 轮式拖拉机 | CFH1804 | 180马力，四轮驱动
003754 | 动力机械 | 拖拉机 | 轮式拖拉机（不含皮带传动轮式拖拉机） | 180—200马力四轮驱动拖拉机 | 江苏常发农业装备股份有限公司 | 轮式拖拉机 | CFK1804 | 180马力，四轮驱动
003755 | 动力机械 | 拖拉机 | 轮式拖拉机（不含皮带传动轮式拖拉机） | 100—120马力四轮驱动拖拉机 | 江苏常发农业装备股份有限公司 | 轮式拖拉机 | CFG1004B | 100马力，四轮驱动
003756 | 动力机械 | 拖拉机 | 轮式拖拉机（不含皮带传动轮式拖拉机） | 100—120马力四轮驱动拖拉机 | 江苏常发农业装备股份有限公司 | 轮式拖拉机 | CFG1004J | 100马力，四轮驱动
003758 | 动力机械 | 拖拉机 | 轮式拖拉机（不含皮带传动轮式拖拉机） | 100—120马力四轮驱动拖拉机 | 江苏常发农业装备股份有限公司 | 轮式拖拉机 | CFG1004BJ | 100马力，四轮驱动
003759 | 动力机械 | 拖拉机 | 轮式拖拉机（不含皮带传动轮式拖拉机） | 100—120马力四轮驱动拖拉机 | 江苏常发农业装备股份有限公司 | 轮式拖拉机 | CFF1004 | 100马力，四轮驱动
003760 | 动力机械 | 拖拉机 | 轮式拖拉机（不含皮带传动轮式拖拉机） | 100—120马力四轮驱动拖拉机 | 江苏常发农业装备股份有限公司 | 轮式拖拉机 | CFF1004A | 100马力，四轮驱动
003762 | 动力机械 | 拖拉机 | 轮式拖拉机（不含皮带传动轮式拖拉机） | 100—120马力四轮驱动拖拉机 | 江苏常发农业装备股份有限公司 | 轮式拖拉机 | CFG1004 | 100马力，四轮驱动
003766 | 动力机械 | 拖拉机 | 轮式拖拉机（不含皮带传动轮式拖拉机） | 100—120马力四轮驱动拖拉机 | 江苏常发农业装备股份有限公司 | 轮式拖拉机 | CFG1104B | 110马力，四轮驱动
003768 | 动力机械 | 拖拉机 | 轮式拖拉机（不含皮带传动轮式拖拉机） | 100—120马力四轮驱动拖拉机 | 江苏常发农业装备股份有限公司 | 轮式拖拉机 | CFG1104A | 110马力，四轮驱动
003769 | 动力机械 | 拖拉机 | 轮式拖拉机（不含皮带传动轮式拖拉机） | 100—120马力四轮驱动拖拉机 | 江苏常发农业装备股份有限公司 | 轮式拖拉机 | CFG1104BJ | 110马力，四轮驱动
003785 | 动力机械 | 拖拉机 | 轮式拖拉机（不含皮带传动轮式拖拉机） | 100—120马力四轮驱动拖拉机 | 江苏常发农业装备股份有限公司 | 轮式拖拉机 | CFG1104AJ | 110马力，四轮驱动
003798 | 动力机械 | 拖拉机 | 轮式拖拉机（不含皮带传动轮式拖拉机） | 160—180马力四轮驱动拖拉机 | 江苏常发农业装备股份有限公司 | 轮式拖拉机 | CFG1604 | 160马力，四轮驱动
003799 | 动力机械 | 拖拉机 | 轮式拖拉机（不含皮带传动轮式拖拉机） | 160—180马力四轮驱动拖拉机 | 江苏常发农业装备股份有限公司 | 轮式拖拉机 | CFK1604 | 160马力，四轮驱动
003803 | 动力机械 | 拖拉机 | 轮式拖拉机（不含皮带传动轮式拖拉机） | 200马力及以上四轮驱动拖拉机 | 江苏常发农业装备股份有限公司 | 轮式拖拉机 | CFH2004 | 200马力，四轮驱动
003807 | 动力机械 | 拖拉机 | 轮式拖拉机（不含皮带传动轮式拖拉机） | 200马力及以上四轮驱动拖拉机 | 江苏常发农业装备股份有限公司 | 轮式拖拉机 | CFK2204 | 220马力，四轮驱动
003808 | 动力机械 | 拖拉机 | 轮式拖拉机（不含皮带传动轮式拖拉机） | 40—50马力四轮驱动拖拉机 | 江苏常发农业装备股份有限公司 | 轮式拖拉机 | CFC454J | 45马力，四轮驱动
003810 | 种植施肥机械 | 栽植机械 | 水稻插秧机 | 6—7行四轮乘坐式水稻插秧机 | 江苏常发农业装备股份有限公司 | 高速乘坐式插秧机 | 2ZC-6A | 四轮乘坐式；6行
003862 | 种植施肥机械 | 栽植机械 | 水稻插秧机 | 6—7行四轮乘坐式水稻插秧机 | 江苏常发农业装备股份有限公司 | 高速乘坐式插秧机 | 2ZC-6DN | 四轮乘坐式；6行
003863 | 种植施肥机械 | 栽植机械 | 水稻插秧机 | 6—7行四轮乘坐式水稻插秧机 | 江苏常发农业装备股份有限公司 | 高速乘坐式插秧机 | 2ZC-6HA | 四轮乘坐式；6行
003865 | 种植施肥机械 | 栽植机械 | 水稻插秧机 | 6—7行四轮乘坐式水稻插秧机 | 江苏常发农业装备股份有限公司 | 高速乘坐式插秧机 | 2ZC-6 | 四轮乘坐式；6行
003869 | 种植施肥机械 | 栽植机械 | 水稻插秧机 | 8行及以上四轮乘坐式水稻插秧机 | 江苏常发农业装备股份有限公司 | 高速乘坐式插秧机 | 2ZC-8DN | 四轮乘坐式；8行
003873 | 种植施肥机械 | 栽植机械 | 水稻插秧机 | 4行手扶步进式水稻插秧机 | 江苏常发农业装备股份有限公司 | 手扶式插秧机 | 2ZS-4H | 手扶步进式；4行
003880 | 种植施肥机械 | 栽植机械 | 水稻插秧机 | 6行及以上手扶步进式水稻插秧机 | 江苏常发农业装备股份有限公司 | 手扶式插秧机 | 2ZS-6 | 手扶步进式；6行
006462 | 动力机械 | 拖拉机 | 手扶拖拉机 | 手扶拖拉机 | 江苏常发农业装备股份有限公司 | 手扶拖拉机 | CF151 | 15马力，皮带传动
005056 | 种植施肥机械 | 栽植机械 | 水稻插秧机 | 4行手扶步进式水稻插秧机 | 江苏德顺精密机械有限公司 | 手扶式水稻插秧机 | 2ZS-430S | 手扶步进式；4行
005057 | 种植施肥机械 | 栽植机械 | 水稻插秧机 | 6行及以上手扶步进式水稻插秧机 | 江苏德顺精密机械有限公司 | 手扶式水稻插秧机 | 2ZS-6B | 手扶步进式；6行
006185 | 收获机械 | 谷物收获机械 | 自走履带式谷物联合收割机（全喂入） | 4kg/s及以上自走履带式谷物联合收割机（全喂入） | 江苏东禾机械有限公司 | 自走履带式全喂入谷物联合收割机 | 4LZ-4.0Z | 喂入量：4kg/s；自走履带式；喂入方式：全喂入
006186 | 收获机械 | 谷物收获机械 | 自走履带式谷物联合收割机（全喂入） | 4kg/s及以上自走履带式谷物联合收割机（全喂入） | 江苏东禾机械有限公司 | 自走履带式全喂入谷物联合收割机 | 4LZ-4.5Z | 喂入量：4.5kg/s；自走履带式；喂入方式：全喂入
006190 | 动力机械 | 拖拉机 | 轮式拖拉机（不含皮带传动轮式拖拉机） | 90—100马力四轮驱动拖拉机 | 江苏东禾机械有限公司 | 轮式拖拉机 | DH904A | 功率：90马力（66.2kW）；驱动方式：四轮驱动
006191 | 种植施肥机械 | 栽植机械 | 水稻插秧机 | 4行手扶步进式水稻插秧机 | 江苏东禾机械有限公司 | 手扶式水稻插秧机 | 2ZS-4A(PL400A) | 手扶步进式；4行
006192 | 种植施肥机械 | 栽植机械 | 水稻插秧机 | 8行及以上四轮乘坐式水稻插秧机 | 江苏东禾机械有限公司 | 乘坐式高速水稻插秧机 | 2ZG-8(PH800) | 四轮乘坐式；8行
006193 | 种植施肥机械 | 栽植机械 | 水稻插秧机 | 6—7行四轮乘坐式水稻插秧机 | 江苏东禾机械有限公司 | 乘坐式高速水稻插秧机 | 2ZG-6G(PH600G) | 四轮乘坐式；6行
006194 | 种植施肥机械 | 栽植机械 | 水稻插秧机 | 6行及以上手扶步进式水稻插秧机 | 江苏东禾机械有限公司 | 手扶式水稻插秧机 | 2ZS-6(PL600) | 手扶步进式；6行
006195 | 种植施肥机械 | 栽植机械 | 水稻插秧机 | 4行手扶步进式水稻插秧机 | 江苏东禾机械有限公司 | 手扶式水稻插秧机 | 2ZS-4(PL400) | 手扶步进式；4行
006196 | 种植施肥机械 | 栽植机械 | 水稻插秧机 | 6—7行四轮乘坐式水稻插秧机 | 江苏东禾机械有限公司 | 乘坐式高速水稻插秧机 | 2ZG-6D(PH600D) | 四轮乘坐式；6行
006313 | 种植施肥机械 | 栽植机械 | 水稻插秧机 | 6行及以上手扶步进式水稻插秧机 | 江苏东久机械有限公司 | 手扶式插秧机 | 2ZS-6 | 手扶步进式，6行
006314 | 耕整地机械 | 耕地机械 | 旋耕机（含履带自走式旋耕机） | 单轴1500—2000mm旋耕机 | 江苏东久机械有限公司 | 旋耕机 | 1GK-180 | 单轴；耕幅：1800mm
006315 | 耕整地机械 | 耕地机械 | 旋耕机（含履带自走式旋耕机） | 单轴2500mm及以上旋耕机 | 江苏东久机械有限公司 | 水田埋茬打浆机 | 1JS-360 | 单轴；耕幅：3600mm
006316 | 耕整地机械 | 耕地机械 | 旋耕机（含履带自走式旋耕机） | 单轴2500mm及以上旋耕机 | 江苏东久机械有限公司 | 水田埋茬打浆机 | 1JSL-280 | 单轴；耕幅：2800mm
000663 | 种植施肥机械 | 栽植机械 | 水稻插秧机 | 6—7行四轮乘坐式水稻插秧机 | 江苏东洋机械有限公司 | 乘坐式高速插秧机 | 2ZGQ-6(PD60) | 四轮乘坐式；作业行数（行）：6
000664 | 种植施肥机械 | 栽植机械 | 水稻插秧机 | 6行及以上手扶步进式水稻插秧机 | 江苏东洋机械有限公司 | 手扶式插秧机 | 2ZS-6(P68) | 手扶步进式；作业行数（行）：6
000667 | 种植施肥机械 | 栽植机械 | 水稻插秧机 | 8行及以上四轮乘坐式水稻插秧机 | 江苏东洋机械有限公司 | 乘坐式高速插秧机 | 2ZGQ-8(PD80) | 四轮乘坐式；作业行数（行）：8
000668 | 种植施肥机械 | 栽植机械 | 水稻插秧机 | 4行手扶步进式水稻插秧机 | 江苏东洋机械有限公司 | 手扶式插秧机 | 2ZS-4A(PF48) | 手扶步进式；作业行数（行）：4
000669 | 种植施肥机械 | 栽植机械 | 水稻插秧机 | 6—7行四轮乘坐式水稻插秧机 | 江苏东洋机械有限公司 | 乘坐式高速插秧机 | 2ZGQ-7Z(PD70Z) | 四轮乘坐式；作业行数（行）：7
000670 | 种植施肥机械 | 栽植机械 | 水稻插秧机 | 6行及以上手扶步进式水稻插秧机 | 江苏东洋机械有限公司 | 手扶式插秧机 | 2ZS-6Z(P68Z) | 手扶步进式；作业行数（行）：6
000671 | 种植施肥机械 | 栽植机械 | 水稻插秧机 | 8行及以上四轮乘坐式水稻插秧机 | 江苏东洋机械有限公司 | 乘坐式高速插秧机 | 2ZGQ-8Z(PD80Z) | 四轮乘坐式；作业行数（行）：8
000672 | 种植施肥机械 | 栽植机械 | 水稻插秧机 | 6—7行四轮乘坐式水稻插秧机 | 江苏东洋机械有限公司 | 乘坐式高速插秧机 | 2ZGQ-6D(PD60D) | 四轮乘坐式；作业行数（行）：6
000673 | 种植施肥机械 | 栽植机械 | 水稻插秧机 | 8行及以上四轮乘坐式水稻插秧机 | 江苏东洋机械有限公司 | 乘坐式高速插秧机 | 2ZGQ-8A(PRO80) | 四轮乘坐式；作业行数（行）：8
000674 | 种植施肥机械 | 栽植机械 | 水稻插秧机 | 6—7行四轮乘坐式水稻插秧机 | 江苏东洋机械有限公司 | 乘坐式高速插秧机 | 2ZGQ-6E(PD60E) | 四轮乘坐式；作业行数（行）：6
000813 | 收获后处理机械 | 干燥机械 | 谷物烘干机 | 批处理量30t及以上循环式谷物烘干机 | 江苏谷阳农业机械有限公司 | 低温循环干燥机 | 5HGY—30 | 结构形式：固定式；整机质量：5500kg；外形尺寸：4812*5580*12690 处理方式：批式循环；循环批处理量（批式循环式）：30t 电机总功率：21.92kw；加热方式：间接加热
005058 | 耕整地机械 | 耕地机械 | 旋耕机（含履带自走式旋耕机） | 单轴1500—2000mm旋耕机 | 江苏海之诺机械装备有限公司 | 旋耕机 | 1GKN-150 | 单轴；耕幅:1.5M
005059 | 耕整地机械 | 耕地机械 | 旋耕机（含履带自走式旋耕机） | 单轴2000—2500mm旋耕机 | 江苏海之诺机械装备有限公司 | 旋耕机 | 1GKN-200 | 单轴；耕幅:2.0M
005060 | 耕整地机械 | 耕地机械 | 旋耕机（含履带自走式旋耕机） | 单轴2500mm及以上旋耕机 | 江苏海之诺机械装备有限公司 | 旋耕机 | 1GKN-250 | 单轴；耕幅:2.5M
000028 | 排灌机械 | 喷灌机械设备 | 喷灌机 | 管径75—85mm卷盘式喷灌机 | 江苏华源节水股份有限公司 | 卷盘式喷灌机 | JP75-300 | PE管外径75mm,PE管长度280m，工作压力0.55～0.90MPa,喷嘴直径16～24mm,流量15～37m³/h，喷水射程27～43m，喷灌条幅宽47～74米，有效喷洒长度≥300m,外形尺寸3490×1500×2620mm
000029 | 排灌机械 | 喷灌机械设备 | 喷灌机 | 管径65—75mm卷盘式喷灌机 | 江苏华源节水股份有限公司 | 卷盘式喷灌机 | JP65-250 | 整机尺寸3050×1590×2410mm，PE管规格Φ65mm×230m，有效喷洒长度≥250m，入机流量11.0～30.0m³/h，入机压力0.50～0.85Mpa，喷嘴直径Φ14mm～Φ18mm
000030 | 排灌机械 | 喷灌机械设备 | 喷灌机 | 管径85mm及以上卷盘式喷灌机 | 江苏华源节水股份有限公司 | 卷盘式喷灌机 | JP90-300 | 整机尺寸3780×2000×3210mm，PE管规格Φ90mm×300m，有效喷洒长度≥300m，入机流量23～76m³/h，入机压力0.52～1.00Mpa，喷嘴直径Φ18mm～Φ30mm
000031 | 排灌机械 | 喷灌机械设备 | 喷灌机 | 管径45—65mm卷盘式喷灌机 | 江苏华源节水股份有限公司 | 卷盘式喷灌机 | JP50-150 | PE管外径50mm,PE管长度135m，工作压力0.40～0.76MPa,喷嘴直径9～16mm,流量5.5～19.7m³/h，喷水射程18.5～30.0m，喷灌条幅宽31.5～51.2m,有效喷洒长度≥150m,外形尺寸3100×1580×1500mm
006847 | 收获后处理机械 | 干燥机械 | 谷物烘干机 | 批处理量20—30t循环式谷物烘干机 | 江苏惠达机械有限公司 | 批式循环谷物干燥机 | 5HGH-21 | 批处理量：21t；循环式
006848 | 收获后处理机械 | 干燥机械 | 谷物烘干机 | 批处理量10—20t循环式谷物烘干机 | 江苏惠达机械有限公司 | 批式循环谷物干燥机 | 5HGH-15 | 批处理量：15t；循环式
006849 | 收获后处理机械 | 干燥机械 | 谷物烘干机 | 批处理量10—20t循环式谷物烘干机 | 江苏惠达机械有限公司 | 批式循环谷物干燥机 | 5HGH-12 | 批处理量：12t；循环式
006850 | 收获后处理机械 | 干燥机械 | 谷物烘干机 | 批处理量10—20t循环式谷物烘干机 | 江苏惠达机械有限公司 | 批式循环谷物干燥机 | 5HGH-10 | 批处理量：10t；循环式
006851 | 收获后处理机械 | 干燥机械 | 谷物烘干机 | 批处理量10—20t循环式谷物烘干机 | 江苏惠达机械有限公司 | 批式循环谷物干燥机 | 5HGH-16 | 批处理量：16t；循环式
002469 | 收获后处理机械 | 干燥机械 | 谷物烘干机 | 批处理量10—20t循环式谷物烘干机 | 江苏佳弘机械科技有限公司 | 批式循环谷物干燥机 | 5HXG-120 | 批处理量:12T,结构型式:循环式,干燥方式:间接加热,干燥机机体外形尺寸(长×宽×高):4830MM×2230MM×9800MM,干燥段数量/每段高度:2个/1000MM,缓苏段数量/每段高度:1个/4350MM,热风机功率:5.5KW,排粮电机功率:0.2KW
002470 | 收获后处理机械 | 干燥机械 | 谷物烘干机 | 批处理量10—20t循环式谷物烘干机 | 江苏佳弘机械科技有限公司 | 批式循环谷物干燥机 | 5HXG-160 | 批处理量:16T,结构型式:循环式,干燥方式:间接加热,干燥机机体外形尺寸(长×宽×高):4830MM×2230MM×10900MM,干燥段数量/每段高度:2个/1000MM,缓苏段数量/每段高度:1个/5450MM,热风机功率:5.5KW,排粮电机功率:0.2KW
004981 | 耕整地机械 | 耕地机械 | 旋耕机（含履带自走式旋耕机） | 单轴1000—1500mm旋耕机 | 江苏金云农业装备有限公司 | 旋耕机 | 1GKN-140 | 单轴,耕幅:1.4m
004982 | 耕整地机械 | 耕地机械 | 旋耕机（含履带自走式旋耕机） | 单轴2000—2500mm旋耕机 | 江苏金云农业装备有限公司 | 反转灭茬机 | 1JMF-220 | 单轴,耕幅:2.2m
004983 | 耕整地机械 | 耕地机械 | 旋耕机（含履带自走式旋耕机） | 单轴1000—1500mm旋耕机 | 江苏金云农业装备有限公司 | 旋耕机 | 1GKN-130 | 单轴,耕幅:1.3m
004984 | 耕整地机械 | 耕地机械 | 旋耕机（含履带自走式旋耕机） | 单轴2000—2500mm旋耕机 | 江苏金云农业装备有限公司 | 旋耕机 | 1GKN-200 | 单轴,耕幅:2.0m
004985 | 耕整地机械 | 耕地机械 | 旋耕机（含履带自走式旋耕机） | 单轴2500mm及以上旋耕机 | 江苏金云农业装备有限公司 | 旋耕机 | 1GKN-250H | 单轴,耕幅:2.5m
004986 | 耕整地机械 | 耕地机械 | 旋耕机（含履带自走式旋耕机） | 单轴2000—2500mm旋耕机 | 江苏金云农业装备有限公司 | 旋耕机 | 1GKN-230 | 单轴,耕幅:2.3m
004987 | 耕整地机械 | 耕地机械 | 旋耕机（含履带自走式旋耕机） | 单轴1500—2000mm旋耕机 | 江苏金云农业装备有限公司 | 旋耕机 | 1GKN-160 | 单轴,耕幅:1.6m
004988 | 耕整地机械 | 耕地机械 | 旋耕机（含履带自走式旋耕机） | 单轴2500mm及以上旋耕机 | 江苏金云农业装备有限公司 | 水田埋茬（草）耕整机 | 1JMS-280 | 单轴,耕幅:2.8m
004989 | 耕整地机械 | 耕地机械 | 旋耕机（含履带自走式旋耕机） | 单轴1500—2000mm旋耕机 | 江苏金云农业装备有限公司 | 旋耕机 | 1GKN-180 | 单轴,耕幅:1.8m
004990 | 耕整地机械 | 耕地机械 | 旋耕机（含履带自走式旋耕机） | 单轴1500—2000mm旋耕机 | 江苏金云农业装备有限公司 | 旋耕机 | 1GKN-150 | 单轴,耕幅:1.5m
004991 | 耕整地机械 | 耕地机械 | 旋耕机（含履带自走式旋耕机） | 单轴2000—2500mm旋耕机 | 江苏金云农业装备有限公司 | 旋耕机 | 1GKN-230H | 单轴,耕幅:2.3m
000677 | 收获机械 | 饲料作物收获机械 | 打（压）捆机 | 4kW及以上圆捆压捆机 | 江苏君天精工机械有限公司 | 青贮圆捆机 | 9QYG-0.5 | 圆捆；配套动力：4kW(电机）；卷压滚筒转速：350r/min；卷压滚筒数量：30个；外形尺寸：3000mmX1540mmX1400mm
001378 | 动力机械 | 拖拉机 | 轮式拖拉机（不含皮带传动轮式拖拉机） | 50—60马力四轮驱动拖拉机 | 江苏骏诚光电科技有限公司 | 轮式拖拉机 | 554 | 55马力四轮驱动拖拉机,功率:40.5kW；驱动方式:四轮驱动
001379 | 动力机械 | 拖拉机 | 轮式拖拉机（不含皮带传动轮式拖拉机） | 120—140马力四轮驱动拖拉机 | 江苏骏诚光电科技有限公司 | 轮式拖拉机 | 1304-1 | 130马力四轮驱动拖拉机,功率:95.6kW；驱动方式:四轮驱动
001380 | 动力机械 | 拖拉机 | 轮式拖拉机（不含皮带传动轮式拖拉机） | 120—140马力四轮驱动拖拉机 | 江苏骏诚光电科技有限公司 | 轮式拖拉机 | 1204 | 120马力四轮驱动拖拉机,功率:88.2kW；驱动方式:四轮驱动
001381 | 动力机械 | 拖拉机 | 轮式拖拉机（不含皮带传动轮式拖拉机） | 40—50马力四轮驱动拖拉机 | 江苏骏诚光电科技有限公司 | 轮式拖拉机 | 404 | 40马力四轮驱动拖拉机,功率:29.4kW；驱动方式:四轮驱动
001382 | 动力机械 | 拖拉机 | 轮式拖拉机（不含皮带传动轮式拖拉机） | 140—160马力四轮驱动拖拉机 | 江苏骏诚光电科技有限公司 | 轮式拖拉机 | 1504 | 150马力四轮驱动拖拉机,功率:110.3kW；驱动方式:四轮驱动
001383 | 动力机械 | 拖拉机 | 轮式拖拉机（不含皮带传动轮式拖拉机） | 120—140马力四轮驱动拖拉机 | 江苏骏诚光电科技有限公司 | 轮式拖拉机 | 1204-1 | 120马力四轮驱动拖拉机,功率:88.2kW；驱动方式:四轮驱动
001384 | 动力机械 | 拖拉机 | 轮式拖拉机（不含皮带传动轮式拖拉机） | 50—60马力四轮驱动拖拉机 | 江苏骏诚光电科技有限公司 | 轮式拖拉机 | 554-1 | 55马力四轮驱动拖拉机,功率:40.5kW；驱动方式:四轮驱动
001385 | 动力机械 | 拖拉机 | 轮式拖拉机（不含皮带传动轮式拖拉机） | 140—160马力四轮驱动拖拉机 | 江苏骏诚光电科技有限公司 | 轮式拖拉机 | 1504-1 | 150马力四轮驱动拖拉机,功率:110.3kW；驱动方式:四轮驱动
001386 | 动力机械 | 拖拉机 | 轮式拖拉机（不含皮带传动轮式拖拉机） | 120—140马力四轮驱动拖拉机 | 江苏骏诚光电科技有限公司 | 轮式拖拉机 | 1304 | 130马力四轮驱动拖拉机,功率:95.6kW；驱动方式:四轮驱动
001387 | 动力机械 | 拖拉机 | 轮式拖拉机（不含皮带传动轮式拖拉机） | 50—60马力四轮驱动拖拉机 | 江苏骏诚光电科技有限公司 | 轮式拖拉机 | 554D | 55马力四轮驱动拖拉机,功率:40.5kW；驱动方式:四轮驱动
001388 | 动力机械 | 拖拉机 | 轮式拖拉机（不含皮带传动轮式拖拉机） | 30—40马力四轮驱动拖拉机 | 江苏骏诚光电科技有限公司 | 轮式拖拉机 | 304 | 30马力四轮驱动拖拉机,功率:22.1kW；驱动方式:四轮驱动
000662 | 田间管理机械 | 植保机械 | 喷杆喷雾机 | 18马力及以上自走式喷杆喷雾机 | 江苏老汉植保机械制造有限公司 | 自走式喷杆喷雾机 | 3WP-700T | 发动机：多缸柴油机、功率：36.8KW、形式：四轮四驱自走式、隔膜泵最大工作压力:3MPa、药箱容积：700L、变速箱（高低速）、配备防滑水田轮（选装充气轮）、车架离地间隙：1100（mm）选装1000（mm）、外部尺寸（长×宽×高）：5200×1680×2700mm、轮距/轴距：1560/2380（mm）、喷杆展开宽度：11.5m（喷副12m）、施肥宽度：12m、公路行走速度：0-30公里/小时
000700 | 田间管理机械 | 植保机械 | 喷杆喷雾机 | 18马力及以上自走式喷杆喷雾机 | 江苏老汉植保机械制造有限公司 | 自走式喷杆喷雾机 | 3WP-700X | 发动机：多缸柴油机、功率：36.8KW、形式：四轮四驱自走式、隔膜泵最大工作压力:3MPa、药箱容积：700L、变速箱（高低速）、配备防滑水田轮（选装充气轮）、车架离地间隙：1100（mm）选装1000（mm）、外部尺寸（长×宽×高）：5200×1680×2700mm、轮距/轴距：1560/2380（mm）、公路行走速度：0-30公里/小时、喷杆展开宽度：11.5m（喷副12m）、施肥宽度：12m
001537 | 其他机械 | 其他机械 | 简易保鲜储藏设备 | 独立库容100—200m³简易保鲜储藏设备 | 江苏利泽制冷设备有限公司 | 果蔬冷藏保鲜库 | ZK-150 | 容积150M3,功率6，0KW,设计库温-2℃至+5℃,彩钢夹心冷库板,库内温度不均匀性≤5℃,工作时间系数≤0.8,风水冷,制冷,19000W
001538 | 其他机械 | 其他机械 | 简易保鲜储藏设备 | 独立库容100m³以下简易保鲜储藏设备 | 江苏利泽制冷设备有限公司 | 果蔬冷藏保鲜库 | ZK-90 | 容积90M3,功率4.0KW,设计库温-2℃至+5℃,彩钢夹心冷库板,库内温度不均匀性≤5℃,工作时间系数≤0.8,风水冷,制冷量1200W
001539 | 其他机械 | 其他机械 | 简易保鲜储藏设备 | 独立库容100m³以下简易保鲜储藏设备 | 江苏利泽制冷设备有限公司 | 果蔬冷藏保鲜库 | ZK-60 | 容积60M3,功率2.90KW,设计库温-2℃至+5℃,彩钢夹心冷库板,库内温度不均匀性≤5℃,工作时间系数≤0.8,风水冷,制冷量9000W
001540 | 其他机械 | 其他机械 | 简易保鲜储藏设备 | 独立库容200m³及以上简易保鲜储藏设备 | 江苏利泽制冷设备有限公司 | 果蔬冷藏保鲜库 | ZK-200 | 容积200m³，功率8.0KW,设计库温-2℃至+5℃,彩钢夹心冷库板,库内温度不均匀性≤5℃,工作时间系数≤0.8,风水冷,制冷量25000W
002017 | 种植施肥机械 | 栽植机械 | 水稻插秧机 | 6行及以上手扶步进式水稻插秧机 | 江苏隆庆机械有限公司 | 手扶式水稻插秧机 | 2ZS-6Z | 工作行数:6；规格型号:2ZS-6Z；结构型式:手扶步进式；外形尺寸(长*宽*高):2370*1800*910；
002018 | 种植施肥机械 | 栽植机械 | 水稻插秧机 | 6行及以上手扶步进式水稻插秧机 | 江苏隆庆机械有限公司 | 手扶式水稻插秧机 | 2ZS-6 | 工作行数:6；整机结构型式:手扶步进式；整机质量:190KG；外形尺寸(长*宽*高):2400*2100*910
002019 | 种植施肥机械 | 栽植机械 | 水稻插秧机 | 4行手扶步进式水稻插秧机 | 江苏隆庆机械有限公司 | 手扶式水稻插秧机 | 2ZS-4A | 工作行数:4；整机结构型式:手扶步进式;外形尺寸(长*宽*高)MM:2140*1590*910；整机质量:160KG
002014 | 收获后处理机械 | 干燥机械 | 谷物烘干机 | 批处理量20—30t循环式谷物烘干机 | 江苏牧羊丰尚烘干设备有限公司 | 谷物干燥机 | 5H-20 | 批处理量20t；循环式
002015 | 收获后处理机械 | 干燥机械 | 谷物烘干机 | 批处理量10—20t循环式谷物烘干机 | 江苏牧羊丰尚烘干设备有限公司 | 谷物干燥机 | 5H-15 | 批处理量15t；循环式
002016 | 收获后处理机械 | 干燥机械 | 谷物烘干机 | 批处理量30t及以上循环式谷物烘干机 | 江苏牧羊丰尚烘干设备有限公司 | 谷物干燥机 | 5H-30 | 批处理量30t；循环式
006208 | 动力机械 | 拖拉机 | 轮式拖拉机（不含皮带传动轮式拖拉机） | 80—90马力四轮驱动拖拉机 | 江苏农华智慧农业科技股份有限公司 | 轮式拖拉机 | DH804 | 功率：80马力；驱动方式：四轮驱动
006209 | 动力机械 | 拖拉机 | 轮式拖拉机（不含皮带传动轮式拖拉机） | 90—100马力四轮驱动拖拉机 | 江苏农华智慧农业科技股份有限公司 | 轮式拖拉机 | DH904 | 功率：90马力；驱动方式：四轮驱动
006210 | 动力机械 | 拖拉机 | 轮式拖拉机（不含皮带传动轮式拖拉机） | 120—140马力四轮驱动拖拉机 | 江苏农华智慧农业科技股份有限公司 | 轮式拖拉机 | DH1204 | 功率：120马力；驱动方式：四轮驱动
006211 | 动力机械 | 拖拉机 | 轮式拖拉机（不含皮带传动轮式拖拉机） | 200马力及以上四轮驱动拖拉机 | 江苏农华智慧农业科技股份有限公司 | 轮式拖拉机 | DH2104 | 功率：210马力；驱动方式：四轮驱动
006212 | 动力机械 | 拖拉机 | 轮式拖拉机（不含皮带传动轮式拖拉机） | 100—120马力四轮驱动拖拉机 | 江苏农华智慧农业科技股份有限公司 | 轮式拖拉机 | DH1004 | 功率：100马力；驱动方式：四轮驱动
006213 | 动力机械 | 拖拉机 | 轮式拖拉机（不含皮带传动轮式拖拉机） | 100—120马力四轮驱动拖拉机 | 江苏农华智慧农业科技股份有限公司 | 轮式拖拉机 | DH1104 | 功率：110马力；驱动方式：四轮驱动
006214 | 动力机械 | 拖拉机 | 轮式拖拉机（不含皮带传动轮式拖拉机） | 120—140马力四轮驱动拖拉机 | 江苏农华智慧农业科技股份有限公司 | 轮式拖拉机 | DH1304 | 功率：130马力；驱动方式：四轮驱动
006215 | 动力机械 | 拖拉机 | 轮式拖拉机（不含皮带传动轮式拖拉机） | 70—80马力四轮驱动拖拉机 | 江苏农华智慧农业科技股份有限公司 | 轮式拖拉机 | DH704 | 功率：70马力；驱动方式：四轮驱动
002046 | 动力机械 | 拖拉机 | 轮式拖拉机（不含皮带传动轮式拖拉机） | 120—140马力四轮驱动拖拉机 | 江苏清拖装备制造有限公司 | 轮式拖拉机 | 江苏-1204 | 功率：120马力；驱动方式：四轮驱动
002053 | 动力机械 | 拖拉机 | 轮式拖拉机（不含皮带传动轮式拖拉机） | 160—180马力四轮驱动拖拉机 | 江苏清拖装备制造有限公司 | 轮式拖拉机 | JSF1604 | 功率：160马力；驱动方式：四轮驱动
002054 | 动力机械 | 拖拉机 | 轮式拖拉机（不含皮带传动轮式拖拉机） | 80—90马力四轮驱动拖拉机 | 江苏清拖装备制造有限公司 | 轮式拖拉机 | 江苏-804P | 功率：80马力；驱动方式：四轮驱动
002055 | 动力机械 | 拖拉机 | 轮式拖拉机（不含皮带传动轮式拖拉机） | 70—80马力四轮驱动拖拉机 | 江苏清拖装备制造有限公司 | 轮式拖拉机 | 江苏-754P | 功率：75马力；驱动方式：四轮驱动
002056 | 动力机械 | 拖拉机 | 轮式拖拉机（不含皮带传动轮式拖拉机） | 90—100马力四轮驱动拖拉机 | 江苏清拖装备制造有限公司 | 轮式拖拉机 | 江苏-904P | 功率：90马力；驱动方式：四轮驱动
002057 | 动力机械 | 拖拉机 | 轮式拖拉机（不含皮带传动轮式拖拉机） | 140—160马力四轮驱动拖拉机 | 江苏清拖装备制造有限公司 | 轮式拖拉机 | JSD1404 | 功率：140马力；驱动方式：四轮驱动
002058 | 动力机械 | 拖拉机 | 轮式拖拉机（不含皮带传动轮式拖拉机） | 100—120马力四轮驱动拖拉机 | 江苏清拖装备制造有限公司 | 轮式拖拉机 | 江苏-1004P-B | 功率：100马力；驱动方式：四轮驱动
002059 | 动力机械 | 拖拉机 | 轮式拖拉机（不含皮带传动轮式拖拉机） | 50—60马力四轮驱动拖拉机 | 江苏清拖装备制造有限公司 | 轮式拖拉机 | 江苏-554 | 功率：55马力；驱动方式：四轮驱动
002060 | 动力机械 | 拖拉机 | 轮式拖拉机（不含皮带传动轮式拖拉机） | 100—120马力四轮驱动拖拉机 | 江苏清拖装备制造有限公司 | 轮式拖拉机 | 江苏-1004P | 功率：100马力；驱动方式：四轮驱动
002061 | 动力机械 | 拖拉机 | 轮式拖拉机（不含皮带传动轮式拖拉机） | 70—80马力两轮驱动拖拉机 | 江苏清拖装备制造有限公司 | 轮式拖拉机 | 江苏-750P | 功率：75马力；驱动方式：两轮驱动
002065 | 动力机械 | 拖拉机 | 轮式拖拉机（不含皮带传动轮式拖拉机） | 80—90马力四轮驱动拖拉机 | 江苏清拖装备制造有限公司 | 轮式拖拉机 | 江苏-804P-B | 功率：80马力；驱动方式：四轮驱动
004657 | 收获后处理机械 | 干燥机械 | 谷物烘干机 | 批处理量4—10t循环式谷物烘干机 | 江苏三喜机械有限公司 | 循环式谷物干燥机 | SM-60 | 处理方式：循环式；循环式批处理量(t)：6
004658 | 收获后处理机械 | 干燥机械 | 谷物烘干机 | 批处理量4—10t循环式谷物烘干机 | 江苏三喜机械有限公司 | 循环式谷物干燥机 | SM-40 | 处理方式：循环式；循环式批处理量(t)：4
004659 | 收获后处理机械 | 干燥机械 | 谷物烘干机 | 批处理量10—20t循环式谷物烘干机 | 江苏三喜机械有限公司 | 循环式谷物干燥机 | SS-150 | 处理方式：循环式；循环式批处理量(t)：15
004660 | 收获后处理机械 | 干燥机械 | 谷物烘干机 | 批处理量20—30t循环式谷物烘干机 | 江苏三喜机械有限公司 | 循环式谷物干燥机 | SL-220 | 处理方式：循环式；循环式批处理量(t)：22
004661 | 收获后处理机械 | 干燥机械 | 谷物烘干机 | 批处理量10—20t循环式谷物烘干机 | 江苏三喜机械有限公司 | 循环式谷物干燥机 | SS-120 | 处理方式：循环式；循环式批处理量(t)：12
004662 | 收获后处理机械 | 干燥机械 | 谷物烘干机 | 批处理量30t及以上循环式谷物烘干机 | 江苏三喜机械有限公司 | 循环式谷物干燥机 | SL-320 | 处理方式：循环式；循环式批处理量(t)：32
004663 | 收获后处理机械 | 干燥机械 | 谷物烘干机 | 批处理量4—10t循环式谷物烘干机 | 江苏三喜机械有限公司 | 循环式谷物干燥机 | SM-80 | 处理方式：循环式；循环式批处理量(t)：8
000466 | 收获机械 | 茎秆收集处理机械 | 秸秆粉碎还田机 | 1.5—2m秸秆粉碎还田机 | 江苏神农农业装备有限公司 | 秸秆粉碎还田机 | 1JH-180 | 幅宽：1.8m
000467 | 收获机械 | 茎秆收集处理机械 | 秸秆粉碎还田机 | 2—2.5m秸秆粉碎还田机 | 江苏神农农业装备有限公司 | 秸秆粉碎还田机 | 1JH-200 | 幅宽：2m
000479 | 耕整地机械 | 耕地机械 | 开沟机 | 开沟机 | 江苏神农农业装备有限公司 | 开沟机 | 1KJ-35 | 标准三点悬挂与轮式拖拉机配套，沟深：30-40cm
000480 | 耕整地机械 | 耕地机械 | 开沟机 | 开沟机 | 江苏神农农业装备有限公司 | 开沟机 | 1KJ-35A | 标准三点悬挂与轮式拖拉机配套，沟深：30-40
000491 | 种植施肥机械 | 播种机械 | 条播机 | 12—18行条播机 | 江苏神农农业装备有限公司 | 旋耕施肥播种机 | 2BFG-14（8）（230） | 耕幅：200cm，播种行数：14行
000492 | 耕整地机械 | 耕地机械 | 旋耕机（含履带自走式旋耕机） | 单轴1500—2000mm旋耕机 | 江苏神农农业装备有限公司 | 旋耕机 | 1GKN-150 | 单轴，耕幅：150cm
000518 | 耕整地机械 | 耕地机械 | 旋耕机（含履带自走式旋耕机） | 单轴2500mm及以上旋耕机 | 江苏神农农业装备有限公司 | 旋耕机 | 1GKN-250 | 单轴，耕幅：250cm
000519 | 耕整地机械 | 耕地机械 | 旋耕机（含履带自走式旋耕机） | 单轴2000—2500mm旋耕机 | 江苏神农农业装备有限公司 | 水田埋茬耕整机 | 1GSM-230 | 单轴，耕幅：230cm
000520 | 耕整地机械 | 耕地机械 | 旋耕机（含履带自走式旋耕机） | 单轴2000—2500mm旋耕机 | 江苏神农农业装备有限公司 | 旋耕机 | 1GKN-230 | 单轴，耕幅：230cm
000521 | 耕整地机械 | 耕地机械 | 旋耕机（含履带自走式旋耕机） | 单轴2000—2500mm旋耕机 | 江苏神农农业装备有限公司 | 旋耕机 | 1GKN-200 | 单轴，耕幅：200cm
000522 | 耕整地机械 | 耕地机械 | 旋耕机（含履带自走式旋耕机） | 单轴2000—2500mm旋耕机 | 江苏神农农业装备有限公司 | 水田埋茬耕整机 | 1GSM-200 | 单轴，耕幅：200cm
000523 | 耕整地机械 | 耕地机械 | 旋耕机（含履带自走式旋耕机） | 单轴2000—2500mm旋耕机 | 江苏神农农业装备有限公司 | 反转埋茬耕整机 | 1GFM-200 | 单轴，耕幅：200cm
003363 | 收获后处理机械 | 干燥机械 | 谷物烘干机 | 批处理量4—10t循环式谷物烘干机 | 江苏天禹农业机械有限公司 | 通用型谷物干燥机 | 5HXG-60 | 批处理量：6T；结构形式：批式循环
003369 | 收获后处理机械 | 干燥机械 | 谷物烘干机 | 批处理量4—10t循环式谷物烘干机 | 江苏天禹农业机械有限公司 | 通用型谷物干燥机 | 5HXG-80 | 批处理量：8T；结构形式：批式循环
003382 | 收获后处理机械 | 干燥机械 | 谷物烘干机 | 批处理量10—20t循环式谷物烘干机 | 江苏天禹农业机械有限公司 | 通用型谷物干燥机 | 5HXG-100 | 批处理量：10T；结构形式：批式循环
003390 | 收获后处理机械 | 干燥机械 | 谷物烘干机 | 批处理量10—20t循环式谷物烘干机 | 江苏天禹农业机械有限公司 | 通用型谷物干燥机 | 5HXG-120 | 批处理量：12T；结构形式：批式循环
003399 | 收获后处理机械 | 干燥机械 | 谷物烘干机 | 批处理量10—20t循环式谷物烘干机 | 江苏天禹农业机械有限公司 | 通用型谷物干燥机 | 5HXG-160 | 批处理量：16T；结构形式：批式循环
003409 | 收获后处理机械 | 干燥机械 | 谷物烘干机 | 批处理量20—30t循环式谷物烘干机 | 江苏天禹农业机械有限公司 | 通用型谷物干燥机 | 5HXG-220 | 批处理量：22T；结构形式：批式循环
003446 | 收获后处理机械 | 干燥机械 | 谷物烘干机 | 批处理量30t及以上循环式谷物烘干机 | 江苏天禹农业机械有限公司 | 通用型谷物干燥机 | 5HXG-300 | 批处理量：30T；结构形式：批式循环
006499 | 耕整地机械 | 耕地机械 | 旋耕机（含履带自走式旋耕机） | 单轴1000—1500mm旋耕机 | 江苏威迪农业装备科技股份有限公司 | 旋耕机 | 1GKN-140 | 单轴;耕幅:1.4m
007470 | 耕整地机械 | 耕地机械 | 旋耕机（含履带自走式旋耕机） | 单轴2000—2500mm旋耕机 | 江苏威迪农业装备科技股份有限公司 | 反转灭茬机 | 1GKF-200 | 单轴;耕幅:2.0m
007471 | 耕整地机械 | 耕地机械 | 旋耕机（含履带自走式旋耕机） | 单轴2500mm及以上旋耕机 | 江苏威迪农业装备科技股份有限公司 | 水田平地搅浆机 | 1JSL-250 | 单轴;耕幅:2.5m
007632 | 耕整地机械 | 耕地机械 | 开沟机 | 开沟机 | 江苏威迪农业装备科技股份有限公司 | 双圆盘开沟机 | 1KH-35 | 配套轮式拖拉机动力：55.1～73.5kW；开沟深度：30～35cm
007633 | 耕整地机械 | 耕地机械 | 开沟机 | 开沟机 | 江苏威迪农业装备科技股份有限公司 | 单圆盘开沟机 | 1K-35 | 配套轮式拖拉机动力：47.8～66.1kW；开沟深度：30～35cm
007646 | 收获机械 | 茎秆收集处理机械 | 秸秆粉碎还田机 | 2.5m及以上秸秆粉碎还田机 | 江苏威迪农业装备科技股份有限公司 | 秸秆粉碎还田机 | 1JH-260 | 配套轮式拖拉机动力：85～100kW；工作幅宽：2.6cm
007647 | 收获机械 | 茎秆收集处理机械 | 秸秆粉碎还田机 | 2—2.5m秸秆粉碎还田机 | 江苏威迪农业装备科技股份有限公司 | 秸秆粉碎还田机 | 1JH-220 | 配套轮式拖拉机动力：70～80kW；工作幅宽：2.2cm
006376 | 收获机械 | 饲料作物收获机械 | 打（压）捆机 | 1.7—2.2m捡拾压捆机 | 江苏沃得高新农业装备有限公司(原：江苏沃得植保机械有限公司、原：沃得重工（中国）有限公司） | 捡拾打捆机 | 9YGQ-1300 | 捡拾器宽度:2083mm
006377 | 收获机械 | 饲料作物收获机械 | 打（压）捆机 | 1.7—2.2m捡拾压捆机 | 江苏沃得高新农业装备有限公司(原：江苏沃得植保机械有限公司、原：沃得重工（中国）有限公司） | 捡拾打捆机 | 9YFQ-1960 | 捡拾器宽度：1958mm
006384 | 收获机械 | 饲料作物收获机械 | 打（压）捆机 | 2.2m及以上捡拾压捆机 | 江苏沃得高新农业装备有限公司(原：江苏沃得植保机械有限公司、原：沃得重工（中国）有限公司） | 捡拾打捆机 | 9YGQ-1300A | 捡拾器宽度:2350mm
006406 | 收获后处理机械 | 干燥机械 | 谷物烘干机 | 批处理量30t及以上循环式谷物烘干机 | 江苏沃得高新农业装备有限公司(原：江苏沃得植保机械有限公司、原：沃得重工（中国）有限公司） | 谷物干燥机 | 5H-32B | 批处理量：32t；循环式
006412 | 收获后处理机械 | 干燥机械 | 谷物烘干机 | 批处理量30t及以上循环式谷物烘干机 | 江苏沃得高新农业装备有限公司(原：江苏沃得植保机械有限公司、原：沃得重工（中国）有限公司） | 谷物干燥机 | 5H-32A | 批处理量：32t；循环式
006416 | 收获后处理机械 | 干燥机械 | 谷物烘干机 | 批处理量30t及以上循环式谷物烘干机 | 江苏沃得高新农业装备有限公司(原：江苏沃得植保机械有限公司、原：沃得重工（中国）有限公司） | 谷物干燥机 | 5H-30 | 批处理量：30t；循环式
006491 | 收获机械 | 饲料作物收获机械 | 打（压）捆机 | 2.2m及以上捡拾压捆机 | 江苏沃得高新农业装备有限公司(原：江苏沃得植保机械有限公司、原：沃得重工（中国）有限公司） | 捡拾打捆机 | 9YGQ-1000 | 捡拾器宽度：2350mm
006501 | 收获后处理机械 | 干燥机械 | 谷物烘干机 | 批处理量10—20t循环式谷物烘干机 | 江苏沃得高新农业装备有限公司(原：江苏沃得植保机械有限公司、原：沃得重工（中国）有限公司） | 谷物干燥机 | 5H-10 | 批处理量：10t；循环式
006539 | 收获机械 | 茎秆收集处理机械 | 秸秆粉碎还田机 | 2—2.5m秸秆粉碎还田机 | 江苏沃得高新农业装备有限公司(原：江苏沃得植保机械有限公司、原：沃得重工（中国）有限公司） | 秸秆粉碎还田机 | 1JH-220 | 与轮式拖拉机配套的秸秆粉碎还田机；作业幅宽：2.2m
006540 | 收获机械 | 茎秆收集处理机械 | 秸秆粉碎还田机 | 2—2.5m秸秆粉碎还田机 | 江苏沃得高新农业装备有限公司(原：江苏沃得植保机械有限公司、原：沃得重工（中国）有限公司） | 秸秆粉碎还田机 | 1JH-200 | 与轮式拖拉机配套的秸秆粉碎还田机；作业幅宽：2m
006541 | 收获机械 | 茎秆收集处理机械 | 秸秆粉碎还田机 | 1.5—2m秸秆粉碎还田机 | 江苏沃得高新农业装备有限公司(原：江苏沃得植保机械有限公司、原：沃得重工（中国）有限公司） | 秸秆粉碎还田机 | 1JH-165 | 与轮式拖拉机配套的秸秆粉碎还田机；作业幅宽:1.65m
006542 | 收获机械 | 茎秆收集处理机械 | 秸秆粉碎还田机 | 1.5—2m秸秆粉碎还田机 | 江苏沃得高新农业装备有限公司(原：江苏沃得植保机械有限公司、原：沃得重工（中国）有限公司） | 秸秆粉碎还田机 | 1JH-180 | 与轮式拖拉机配套的秸秆粉碎还田机；作业幅宽：1.8m
006570 | 动力机械 | 拖拉机 | 轮式拖拉机（不含皮带传动轮式拖拉机） | 140—160马力四轮驱动拖拉机 | 江苏沃得高新农业装备有限公司(原：江苏沃得植保机械有限公司、原：沃得重工（中国）有限公司） | 轮式拖拉机 | WD1404 | 发动机功率:103kW；驱动方式：四轮驱动
006576 | 动力机械 | 拖拉机 | 轮式拖拉机（不含皮带传动轮式拖拉机） | 140—160马力四轮驱动拖拉机 | 江苏沃得高新农业装备有限公司(原：江苏沃得植保机械有限公司、原：沃得重工（中国）有限公司） | 轮式拖拉机 | WD1504 | 发动机功率:110.3kW；驱动方式：四轮驱动
006582 | 动力机械 | 拖拉机 | 轮式拖拉机（不含皮带传动轮式拖拉机） | 120—140马力四轮驱动拖拉机 | 江苏沃得高新农业装备有限公司(原：江苏沃得植保机械有限公司、原：沃得重工（中国）有限公司） | 轮式拖拉机 | WD1304G | 发动机功率:95.6kW；驱动方式：四轮驱动
006604 | 动力机械 | 拖拉机 | 轮式拖拉机（不含皮带传动轮式拖拉机） | 120—140马力四轮驱动拖拉机 | 江苏沃得高新农业装备有限公司(原：江苏沃得植保机械有限公司、原：沃得重工（中国）有限公司） | 轮式拖拉机 | WD1204B | 发动机功率:88.2kW；驱动方式：四轮驱动
006640 | 动力机械 | 拖拉机 | 轮式拖拉机（不含皮带传动轮式拖拉机） | 120—140马力四轮驱动拖拉机 | 江苏沃得高新农业装备有限公司(原：江苏沃得植保机械有限公司、原：沃得重工（中国）有限公司） | 轮式拖拉机 | WD1304B | 发动机功率:95.6kW；驱动方式：四轮驱动
006649 | 动力机械 | 拖拉机 | 轮式拖拉机（不含皮带传动轮式拖拉机） | 120—140马力四轮驱动拖拉机 | 江苏沃得高新农业装备有限公司(原：江苏沃得植保机械有限公司、原：沃得重工（中国）有限公司） | 轮式拖拉机 | WD1204G | 发动机功率:88.2kW；驱动方式：四轮驱动
006651 | 耕整地机械 | 耕地机械 | 旋耕机（含履带自走式旋耕机） | 单轴2500mm及以上旋耕机 | 江苏沃得高新农业装备有限公司(原：江苏沃得植保机械有限公司、原：沃得重工（中国）有限公司） | 旋耕机 | 1GKN-280 | 单轴；耕幅:2800mm
006658 | 动力机械 | 拖拉机 | 轮式拖拉机（不含皮带传动轮式拖拉机） | 100—120马力四轮驱动拖拉机 | 江苏沃得高新农业装备有限公司(原：江苏沃得植保机械有限公司、原：沃得重工（中国）有限公司） | 轮式拖拉机 | WD1004 | 发动机功率：73.5kW；驱动方式：四轮驱动
006846 | 动力机械 | 拖拉机 | 轮式拖拉机（不含皮带传动轮式拖拉机） | 100—120马力四轮驱动拖拉机 | 江苏沃得高新农业装备有限公司(原：江苏沃得植保机械有限公司、原：沃得重工（中国）有限公司） | 轮式拖拉机 | WD1104 | 发动机功率:81kW；驱动方式：四轮驱动
006865 | 田间管理机械 | 植保机械 | 喷杆喷雾机 | 18马力及以上自走式喷杆喷雾机 | 江苏沃得高新农业装备有限公司(原：江苏沃得植保机械有限公司、原：沃得重工（中国）有限公司） | 自走式喷杆喷雾机 | 3WPZ-500 | 动力：多缸柴油机；标定功率：18.4kW；形式：自走式，四轮驱动，四轮转向
007018 | 田间管理机械 | 植保机械 | 喷杆喷雾机 | 18马力及以上自走式喷杆喷雾机 | 江苏沃得高新农业装备有限公司(原：江苏沃得植保机械有限公司、原：沃得重工（中国）有限公司） | 自走式喷杆喷雾机 | 3WPZ-500G | 动力：多缸柴油机；标定功率:18.4kW；形式：自走式，四轮驱动，四轮转向
007019 | 田间管理机械 | 植保机械 | 喷杆喷雾机 | 18马力及以上自走式喷杆喷雾机 | 江苏沃得高新农业装备有限公司(原：江苏沃得植保机械有限公司、原：沃得重工（中国）有限公司） | 自走式喷杆喷雾机 | 3WPZ-500LD | 动力：多缸柴油机；标定功率：18.4kW；形式：自走式，四轮驱动，四轮转向
007020 | 种植施肥机械 | 栽植机械 | 水稻插秧机 | 6—7行四轮乘坐式水稻插秧机 | 江苏沃得高新农业装备有限公司(原：江苏沃得植保机械有限公司、原：沃得重工（中国）有限公司） | 乘坐式高速插秧机 | 2ZGF-6A | 四轮乘坐式；6行
007021 | 种植施肥机械 | 栽植机械 | 水稻插秧机 | 6—7行四轮乘坐式水稻插秧机 | 江苏沃得高新农业装备有限公司(原：江苏沃得植保机械有限公司、原：沃得重工（中国）有限公司） | 高速乘坐式插秧机 | 2ZGF-6 | 四轮乘坐式；6行
007022 | 种植施肥机械 | 栽植机械 | 水稻插秧机 | 8行及以上四轮乘坐式水稻插秧机 | 江苏沃得高新农业装备有限公司(原：江苏沃得植保机械有限公司、原：沃得重工（中国）有限公司） | 乘坐式高速插秧机 | 2ZGF-8C | 四轮乘坐式；8行
007023 | 种植施肥机械 | 栽植机械 | 水稻插秧机 | 4行手扶步进式水稻插秧机 | 江苏沃得高新农业装备有限公司(原：江苏沃得植保机械有限公司、原：沃得重工（中国）有限公司） | 手扶式插秧机 | 2ZS-4 | 手扶步进式；4行
007024 | 种植施肥机械 | 栽植机械 | 水稻插秧机 | 6行及以上手扶步进式水稻插秧机 | 江苏沃得高新农业装备有限公司(原：江苏沃得植保机械有限公司、原：沃得重工（中国）有限公司） | 手扶式插秧机 | 2ZS-6B | 手扶步进式；6行
007025 | 种植施肥机械 | 栽植机械 | 水稻插秧机 | 6行及以上手扶步进式水稻插秧机 | 江苏沃得高新农业装备有限公司(原：江苏沃得植保机械有限公司、原：沃得重工（中国）有限公司） | 手扶式插秧机 | 2ZS-6 | 手扶步进式；6行
007026 | 种植施肥机械 | 栽植机械 | 水稻插秧机 | 6行及以上手扶步进式水稻插秧机 | 江苏沃得高新农业装备有限公司(原：江苏沃得植保机械有限公司、原：沃得重工（中国）有限公司） | 手扶式插秧机 | 2ZS-6A | 手扶步进式；6行
007027 | 种植施肥机械 | 播种机械 | 条播机 | 7—11行条播机 | 江苏沃得高新农业装备有限公司(原：江苏沃得植保机械有限公司、原：沃得重工（中国）有限公司） | 旋耕施肥播种机 | 2BFG-8/8-200 | 与轮式拖拉机配套的条播机;播种行数:8行
007028 | 耕整地机械 | 耕地机械 | 旋耕机（含履带自走式旋耕机） | 2000mm及以上履带自走式旋耕机 | 江苏沃得高新农业装备有限公司(原：江苏沃得植保机械有限公司、原：沃得重工（中国）有限公司） | 履带自走式旋耕机 | 1GL65-2000 | 形式：履带自走式；耕幅:2000mm
007029 | 耕整地机械 | 耕地机械 | 旋耕机（含履带自走式旋耕机） | 2000mm及以上履带自走式旋耕机 | 江苏沃得高新农业装备有限公司(原：江苏沃得植保机械有限公司、原：沃得重工（中国）有限公司） | 履带自走式旋耕机 | 1GL65-2000D | 形式：履带自走式；耕幅:2000mm
007031 | 耕整地机械 | 耕地机械 | 旋耕机（含履带自走式旋耕机） | 2000mm及以上履带自走式旋耕机 | 江苏沃得高新农业装备有限公司(原：江苏沃得植保机械有限公司、原：沃得重工（中国）有限公司） | 履带自走式旋耕机 | 1GL72-2300A | 形式：履带自走式；耕幅:2300mm
007032 | 耕整地机械 | 耕地机械 | 旋耕机（含履带自走式旋耕机） | 2000mm及以上履带自走式旋耕机 | 江苏沃得高新农业装备有限公司(原：江苏沃得植保机械有限公司、原：沃得重工（中国）有限公司） | 履带自走式旋耕机 | 1GL65-2000A | 形式：履带自走式；耕幅:2000mm
007033 | 耕整地机械 | 耕地机械 | 旋耕机（含履带自走式旋耕机） | 2000mm及以上履带自走式旋耕机 | 江苏沃得高新农业装备有限公司(原：江苏沃得植保机械有限公司、原：沃得重工（中国）有限公司） | 履带自走式旋耕机 | 1GL72-2300 | 形式：履带自走式；耕幅:2300mm
007034 | 耕整地机械 | 耕地机械 | 旋耕机（含履带自走式旋耕机） | 2000mm及以上履带自走式旋耕机 | 江苏沃得高新农业装备有限公司(原：江苏沃得植保机械有限公司、原：沃得重工（中国）有限公司） | 履带自走式旋耕机 | 1GL65-2000E | 形式：履带自走式；耕幅:2000mm
007036 | 耕整地机械 | 耕地机械 | 旋耕机（含履带自走式旋耕机） | 单轴2500mm及以上旋耕机 | 江苏沃得高新农业装备有限公司(原：江苏沃得植保机械有限公司、原：沃得重工（中国）有限公司） | 旋耕机 | 1GKN-250H | 单轴；耕幅:2500mm
007037 | 耕整地机械 | 耕地机械 | 旋耕机（含履带自走式旋耕机） | 单轴2500mm及以上旋耕机 | 江苏沃得高新农业装备有限公司(原：江苏沃得植保机械有限公司、原：沃得重工（中国）有限公司） | 旋耕机 | 1GKN-250 | 单轴；耕幅:2500mm
007039 | 耕整地机械 | 耕地机械 | 旋耕机（含履带自走式旋耕机） | 单轴2000—2500mm旋耕机 | 江苏沃得高新农业装备有限公司(原：江苏沃得植保机械有限公司、原：沃得重工（中国）有限公司） | 旋耕机 | 1GKN-230H | 单轴；耕幅:2300mm
007040 | 耕整地机械 | 耕地机械 | 旋耕机（含履带自走式旋耕机） | 单轴2000—2500mm旋耕机 | 江苏沃得高新农业装备有限公司(原：江苏沃得植保机械有限公司、原：沃得重工（中国）有限公司） | 旋耕机 | 1GKN-200 | 单轴；耕幅：2000mm
007041 | 耕整地机械 | 耕地机械 | 旋耕机（含履带自走式旋耕机） | 单轴2000—2500mm旋耕机 | 江苏沃得高新农业装备有限公司(原：江苏沃得植保机械有限公司、原：沃得重工（中国）有限公司） | 旋耕机 | 1GKN-230D | 单轴；耕幅:2300mm
007042 | 耕整地机械 | 耕地机械 | 旋耕机（含履带自走式旋耕机） | 单轴2000—2500mm旋耕机 | 江苏沃得高新农业装备有限公司(原：江苏沃得植保机械有限公司、原：沃得重工（中国）有限公司） | 旋耕机 | 1GKN-200D | 单轴；耕幅:2000mm
007043 | 耕整地机械 | 耕地机械 | 旋耕机（含履带自走式旋耕机） | 单轴2000—2500mm旋耕机 | 江苏沃得高新农业装备有限公司(原：江苏沃得植保机械有限公司、原：沃得重工（中国）有限公司） | 旋耕机 | 1GKN-230 | 单轴；耕幅:2300mm
007045 | 耕整地机械 | 耕地机械 | 旋耕机（含履带自走式旋耕机） | 单轴2500mm及以上旋耕机 | 江苏沃得高新农业装备有限公司(原：江苏沃得植保机械有限公司、原：沃得重工（中国）有限公司） | 旋耕机 | 1GKN-250D | 单轴；耕幅:2500mm
007053 | 收获后处理机械 | 干燥机械 | 谷物烘干机 | 批处理量10—20t循环式谷物烘干机 | 江苏沃得高新农业装备有限公司(原：江苏沃得植保机械有限公司、原：沃得重工（中国）有限公司） | 谷物干燥机 | 5H-15 | 批处理量：15t；循环式
007054 | 收获后处理机械 | 干燥机械 | 谷物烘干机 | 批处理量10—20t循环式谷物烘干机 | 江苏沃得高新农业装备有限公司(原：江苏沃得植保机械有限公司、原：沃得重工（中国）有限公司） | 谷物干燥机 | 5H-12A | 批处理量：12t；循环式
007055 | 收获后处理机械 | 干燥机械 | 谷物烘干机 | 批处理量10—20t循环式谷物烘干机 | 江苏沃得高新农业装备有限公司(原：江苏沃得植保机械有限公司、原：沃得重工（中国）有限公司） | 谷物干燥机 | 5H-15A | 批处理量：15t；循环式
007056 | 收获后处理机械 | 干燥机械 | 谷物烘干机 | 批处理量20—30t循环式谷物烘干机 | 江苏沃得高新农业装备有限公司(原：江苏沃得植保机械有限公司、原：沃得重工（中国）有限公司） | 谷物干燥机 | 5H-22A | 批处理量：22t；循环式
007057 | 收获后处理机械 | 干燥机械 | 谷物烘干机 | 批处理量20—30t循环式谷物烘干机 | 江苏沃得高新农业装备有限公司(原：江苏沃得植保机械有限公司、原：沃得重工（中国）有限公司） | 谷物干燥机 | 5H-20 | 批处理量：20t；循环式
007058 | 收获后处理机械 | 干燥机械 | 谷物烘干机 | 批处理量20—30t循环式谷物烘干机 | 江苏沃得高新农业装备有限公司(原：江苏沃得植保机械有限公司、原：沃得重工（中国）有限公司） | 谷物干燥机 | 5H-22B | 批处理量：22t；循环式
005400 | 收获机械 | 谷物收获机械 | 自走履带式谷物联合收割机（全喂入） | 4kg/s及以上自走履带式谷物联合收割机（全喂入） | 江苏沃得农业机械有限公司 | 履带自走全喂入式谷物联合收割机 | 4LZ-5.0S | 喂入量：5kg/s；自走履带式；喂入方式：全喂入
006916 | 收获机械 | 谷物收获机械 | 半喂入联合收割机 | 4行及以上35马力及以上半喂入联合收割机 | 江苏沃得农业机械有限公司 | 半喂入联合收割机 | 4LB-150B | 收获行数：4行；喂入方式：半喂入；标定功率：52/55kW
006926 | 动力机械 | 拖拉机 | 轮式拖拉机（不含皮带传动轮式拖拉机） | 50—60马力四轮驱动拖拉机 | 江苏沃得农业机械有限公司 | 轮式拖拉机 | WD504K | 发动机功率：36.8kw；驱动方式：四轮驱动
006927 | 动力机械 | 拖拉机 | 轮式拖拉机（不含皮带传动轮式拖拉机） | 50—60马力四轮驱动拖拉机 | 江苏沃得农业机械有限公司 | 轮式拖拉机 | WD504Z | 发动机功率：36.8kw；驱动方式：四轮驱动
006929 | 收获机械 | 谷物收获机械 | 自走轮式谷物联合收割机 | 7kg/s及以上自走轮式谷物联合收割机 | 江苏沃得农业机械有限公司 | 轮式自走全喂入式谷物联合收割机 | 4LZ-7B | 喂入量:7kg/s；自走轮式；喂入方式：全喂入
006930 | 收获机械 | 谷物收获机械 | 自走轮式谷物联合收割机 | 7kg/s及以上自走轮式谷物联合收割机 | 江苏沃得农业机械有限公司 | 轮式自走全喂入式谷物联合收割机 | 4LZ-7C | 喂入量:7kg/s；自走轮式；喂入方式：全喂入
006931 | 收获机械 | 谷物收获机械 | 自走履带式谷物联合收割机（全喂入） | 4kg/s及以上自走履带式谷物联合收割机（全喂入） | 江苏沃得农业机械有限公司 | 履带自走全喂入式谷物联合收割机 | 4LZ-6.0EAQ | 喂入量:6kg/s；自走履带式；喂入方式：全喂入
006934 | 收获机械 | 谷物收获机械 | 自走履带式谷物联合收割机（全喂入） | 4kg/s及以上自走履带式谷物联合收割机（全喂入） | 江苏沃得农业机械有限公司 | 履带自走全喂入式谷物联合收割机 | 4LZ-6.0EBQ | 喂入量:6kg/s；自走履带式；喂入方式：全喂入
006945 | 收获机械 | 谷物收获机械 | 自走履带式谷物联合收割机（全喂入） | 4kg/s及以上自走履带式谷物联合收割机（全喂入） | 江苏沃得农业机械有限公司 | 履带自走全喂入式谷物联合收割机 | 4LZ-6.0EC | 喂入量:6kg/s；自走履带式；喂入方式：全喂入
006966 | 收获机械 | 谷物收获机械 | 自走履带式谷物联合收割机（全喂入） | 4kg/s及以上自走履带式谷物联合收割机（全喂入） | 江苏沃得农业机械有限公司 | 履带自走全喂入式谷物联合收割机 | 4LZ-5.0E | 喂入量：5kg/s；自走履带式；喂入方式：全喂入
006967 | 收获机械 | 谷物收获机械 | 自走履带式谷物联合收割机（全喂入） | 4kg/s及以上自走履带式谷物联合收割机（全喂入） | 江苏沃得农业机械有限公司 | 履带自走全喂入式谷物联合收割机 | 4LZ-6.0EA | 喂入量:6kg/s；自走履带式；喂入方式：全喂入
006969 | 收获机械 | 谷物收获机械 | 自走履带式谷物联合收割机（全喂入） | 4kg/s及以上自走履带式谷物联合收割机（全喂入） | 江苏沃得农业机械有限公司 | 履带自走全喂入式谷物联合收割机 | 4LZ-6.0NAQ | 喂入量:6kg/s；自走履带式；喂入方式：全喂入
006972 | 收获机械 | 谷物收获机械 | 自走履带式谷物联合收割机（全喂入） | 4kg/s及以上自走履带式谷物联合收割机（全喂入） | 江苏沃得农业机械有限公司 | 履带自走全喂入式谷物联合收割机 | 4LZ-6.0NC | 喂入量:6kg/s；自走履带式；喂入方式：全喂入
007016 | 收获机械 | 谷物收获机械 | 自走履带式谷物联合收割机（全喂入） | 4kg/s及以上自走履带式谷物联合收割机（全喂入） | 江苏沃得农业机械有限公司 | 履带自走全喂入式谷物联合收割机 | 4LZ-6.0ED | 喂入量:6kg/s；自走履带式；喂入方式：全喂入
007030 | 收获机械 | 谷物收获机械 | 自走履带式谷物联合收割机（全喂入） | 4kg/s及以上自走履带式谷物联合收割机（全喂入） | 江苏沃得农业机械有限公司 | 履带自走全喂入式谷物联合收割机 | 4LZ-6.0ECQ | 喂入量:6kg/s；自走履带式；喂入方式：全喂入
007044 | 收获机械 | 谷物收获机械 | 自走履带式谷物联合收割机（全喂入） | 4kg/s及以上自走履带式谷物联合收割机（全喂入） | 江苏沃得农业机械有限公司 | 履带自走全喂入式谷物联合收割机 | 4LZ-4.0M | 喂入量：4kg/s；自走履带式；喂入方式：全喂入
007046 | 收获机械 | 谷物收获机械 | 自走履带式谷物联合收割机（全喂入） | 4kg/s及以上自走履带式谷物联合收割机（全喂入） | 江苏沃得农业机械有限公司 | 履带自走全喂入式谷物联合收割机 | 4LZ-4.0E | 喂入量：4kg/s；自走履带式；喂入方式：全喂入
007052 | 收获机械 | 谷物收获机械 | 自走履带式谷物联合收割机（全喂入） | 4kg/s及以上自走履带式谷物联合收割机（全喂入） | 江苏沃得农业机械有限公司 | 履带自走全喂入式谷物联合收割机 | 4LZ-6.0NBQ | 喂入量:6kg/s；自走履带式；喂入方式：全喂入
007060 | 收获机械 | 谷物收获机械 | 自走履带式谷物联合收割机（全喂入） | 4kg/s及以上自走履带式谷物联合收割机（全喂入） | 江苏沃得农业机械有限公司 | 履带自走全喂入式谷物联合收割机 | 4LZ-6.0NA | 喂入量:6kg/s；自走履带式；喂入方式：全喂入
007062 | 收获机械 | 谷物收获机械 | 自走履带式谷物联合收割机（全喂入） | 4kg/s及以上自走履带式谷物联合收割机（全喂入） | 江苏沃得农业机械有限公司 | 履带自走全喂入式谷物联合收割机 | 4LZ-4.0A | 喂入量:4kg/s；自走履带式；喂入方式：全喂入
007064 | 收获机械 | 谷物收获机械 | 自走履带式谷物联合收割机（全喂入） | 4kg/s及以上自走履带式谷物联合收割机（全喂入） | 江苏沃得农业机械有限公司 | 履带自走全喂入式谷物联合收割机 | 4LZ-6.0NCQ | 喂入量:6kg/s；自走履带式；喂入方式：全喂入
007066 | 收获机械 | 谷物收获机械 | 自走履带式谷物联合收割机（全喂入） | 4kg/s及以上自走履带式谷物联合收割机（全喂入） | 江苏沃得农业机械有限公司 | 履带自走全喂入式谷物联合收割机 | 4LZ-6.0EDQ | 喂入量:6kg/s；自走履带式；喂入方式：全喂入
007068 | 收获机械 | 谷物收获机械 | 自走履带式谷物联合收割机（全喂入） | 4kg/s及以上自走履带式谷物联合收割机（全喂入） | 江苏沃得农业机械有限公司 | 履带自走全喂入式谷物联合收割机 | 4LZ-5.0M | 喂入量:5kg/s；自走履带式；喂入方式：全喂入
007071 | 收获机械 | 谷物收获机械 | 自走履带式谷物联合收割机（全喂入） | 4kg/s及以上自走履带式谷物联合收割机（全喂入） | 江苏沃得农业机械有限公司 | 履带自走全喂入式谷物联合收割机 | 4LZ-6.0EB | 喂入量:6kg/s；自走履带式；喂入方式：全喂入
007072 | 收获机械 | 谷物收获机械 | 自走履带式谷物联合收割机（全喂入） | 4kg/s及以上自走履带式谷物联合收割机（全喂入） | 江苏沃得农业机械有限公司 | 履带自走全喂入式谷物联合收割机 | 4LZ-6.0E | 喂入量:6kg/s；自走履带式；喂入方式：全喂入
007076 | 收获机械 | 谷物收获机械 | 自走履带式谷物联合收割机（全喂入） | 4kg/s及以上自走履带式谷物联合收割机（全喂入） | 江苏沃得农业机械有限公司 | 履带自走全喂入式谷物联合收割机 | 4LZ-5.0MAQ | 喂入量:5kg/s；自走履带式；喂入方式：全喂入
007083 | 收获机械 | 谷物收获机械 | 自走履带式谷物联合收割机（全喂入） | 4kg/s及以上自走履带式谷物联合收割机（全喂入） | 江苏沃得农业机械有限公司 | 履带自走全喂入式谷物联合收割机 | 4LZ-6.0N | 喂入量:6kg/s；自走履带式；喂入方式：全喂入
007090 | 收获机械 | 谷物收获机械 | 自走履带式谷物联合收割机（全喂入） | 4kg/s及以上自走履带式谷物联合收割机（全喂入） | 江苏沃得农业机械有限公司 | 履带自走全喂入式谷物联合收割机 | 4LZ-5.0MA | 喂入量:5kg/s；自走履带式；喂入方式：全喂入
007094 | 收获机械 | 谷物收获机械 | 自走履带式谷物联合收割机（全喂入） | 1.5—2.1kg/s自走履带式谷物联合收割机（全喂入）,包含2.1—3kg/s自走履带式水稻联合收割机（全喂入） | 江苏沃得农业机械有限公司 | 履带自走全喂入式谷物联合收割机 | 4LZ-1.6E | 喂入量：1.6kg/s；自走履带式；喂入方式：全喂入
007095 | 收获机械 | 谷物收获机械 | 自走履带式谷物联合收割机（全喂入） | 3—4kg/s自走履带式谷物联合收割机（全喂入）,包含4kg/s及以上自走履带式水稻联合收割机（全喂入） | 江苏沃得农业机械有限公司 | 履带自走全喂入式谷物联合收割机 | 4LZ-3.0E | 喂入量：3kg/s；自走履带式；喂入方式：全喂入
007099 | 收获机械 | 籽粒作物收获机械 | 油菜籽收获机 | 4kg/s及以上自走履带式油菜籽收获机 | 江苏沃得农业机械有限公司 | 油菜联合收割机 | 4LZY-4.0H | 喂入量:4kg/s；自走履带式
007100 | 收获机械 | 籽粒作物收获机械 | 油菜籽收获机 | 4kg/s及以上自走履带式油菜籽收获机 | 江苏沃得农业机械有限公司 | 油菜联合收割机 | 4LZY-5.0H | 喂入量:5kg/s；自走履带式
007106 | 动力机械 | 拖拉机 | 轮式拖拉机（不含皮带传动轮式拖拉机） | 90—100马力四轮驱动拖拉机 | 江苏沃得农业机械有限公司 | 轮式拖拉机 | WD904G | 发动机功率：66.2kw；驱动方式：四轮驱动
007236 | 动力机械 | 拖拉机 | 轮式拖拉机（不含皮带传动轮式拖拉机） | 70—80马力四轮驱动拖拉机 | 江苏沃得农业机械有限公司 | 轮式拖拉机 | WD704A | 发动机功率：51.5kw；驱动方式：四轮驱动
007347 | 动力机械 | 拖拉机 | 轮式拖拉机（不含皮带传动轮式拖拉机） | 80—90马力四轮驱动拖拉机 | 江苏沃得农业机械有限公司 | 轮式拖拉机 | WD804C | 发动机功率：58.8/59kw；驱动方式：四轮驱动
007351 | 动力机械 | 拖拉机 | 轮式拖拉机（不含皮带传动轮式拖拉机） | 140—160马力四轮驱动拖拉机 | 江苏沃得农业机械有限公司 | 轮式拖拉机 | WD1504A | 发动机功率：110.3kw；驱动方式：四轮驱动
007352 | 动力机械 | 拖拉机 | 轮式拖拉机（不含皮带传动轮式拖拉机） | 60—70马力四轮驱动拖拉机 | 江苏沃得农业机械有限公司 | 轮式拖拉机 | WD604F | 发动机功率：44.1/44/45kw；驱动方式：四轮驱动
007353 | 动力机械 | 拖拉机 | 轮式拖拉机（不含皮带传动轮式拖拉机） | 100—120马力四轮驱动拖拉机 | 江苏沃得农业机械有限公司 | 轮式拖拉机 | WD1104B | 发动机功率：81kw；驱动方式：四轮驱动
007356 | 动力机械 | 拖拉机 | 轮式拖拉机（不含皮带传动轮式拖拉机） | 100—120马力四轮驱动拖拉机 | 江苏沃得农业机械有限公司 | 轮式拖拉机 | WD1004C | 发动机功率：73.5kw；驱动方式：四轮驱动
007357 | 动力机械 | 拖拉机 | 轮式拖拉机（不含皮带传动轮式拖拉机） | 180—200马力四轮驱动拖拉机 | 江苏沃得农业机械有限公司 | 轮式拖拉机 | WD1804A | 发动机功率：132.4kw；驱动方式：四轮驱动
007360 | 动力机械 | 拖拉机 | 轮式拖拉机（不含皮带传动轮式拖拉机） | 120—140马力四轮驱动拖拉机 | 江苏沃得农业机械有限公司 | 轮式拖拉机 | WD1304B | 发动机功率：95.6kw；驱动方式：四轮驱动
007361 | 动力机械 | 拖拉机 | 轮式拖拉机（不含皮带传动轮式拖拉机） | 160—180马力四轮驱动拖拉机 | 江苏沃得农业机械有限公司 | 轮式拖拉机 | WD1604A | 发动机功率：117.7/117.6/118kw；驱动方式：四轮驱动
007363 | 动力机械 | 拖拉机 | 轮式拖拉机（不含皮带传动轮式拖拉机） | 120—140马力四轮驱动拖拉机 | 江苏沃得农业机械有限公司 | 轮式拖拉机 | WD1304G | 发动机功率：95.6kw；驱动方式：四轮驱动
007364 | 动力机械 | 拖拉机 | 轮式拖拉机（不含皮带传动轮式拖拉机） | 120—140马力四轮驱动拖拉机 | 江苏沃得农业机械有限公司 | 轮式拖拉机 | WD1204B | 发动机功率：88.2/88.3kw；驱动方式：四轮驱动
007365 | 动力机械 | 拖拉机 | 轮式拖拉机（不含皮带传动轮式拖拉机） | 70—80马力四轮驱动拖拉机 | 江苏沃得农业机械有限公司 | 轮式拖拉机 | WD704F | 发动机功率：51.5kw；驱动方式：四轮驱动
007366 | 动力机械 | 拖拉机 | 轮式拖拉机（不含皮带传动轮式拖拉机） | 100—120马力四轮驱动拖拉机 | 江苏沃得农业机械有限公司 | 轮式拖拉机 | WD1004A | 发动机功率：73.5kw；驱动方式：四轮驱动
007371 | 动力机械 | 拖拉机 | 轮式拖拉机（不含皮带传动轮式拖拉机） | 100马力及以上两轮驱动拖拉机 | 江苏沃得农业机械有限公司 | 轮式拖拉机 | WD1200B | 发动机功率：88.2/88.3kw；驱动方式：两轮驱动
007381 | 动力机械 | 拖拉机 | 轮式拖拉机（不含皮带传动轮式拖拉机） | 90—100马力四轮驱动拖拉机 | 江苏沃得农业机械有限公司 | 轮式拖拉机 | WD904A | 发动机功率：66.2kw；驱动方式：四轮驱动
007383 | 动力机械 | 拖拉机 | 轮式拖拉机（不含皮带传动轮式拖拉机） | 50—60马力四轮驱动拖拉机 | 江苏沃得农业机械有限公司 | 轮式拖拉机 | WD554 | 发动机功率：40.5kw；驱动方式：四轮驱动
007400 | 动力机械 | 拖拉机 | 轮式拖拉机（不含皮带传动轮式拖拉机） | 40—50马力四轮驱动拖拉机 | 江苏沃得农业机械有限公司 | 轮式拖拉机 | WD454K | 发动机功率：33.1kw；驱动方式：四轮驱动
007402 | 动力机械 | 拖拉机 | 轮式拖拉机（不含皮带传动轮式拖拉机） | 100—120马力四轮驱动拖拉机 | 江苏沃得农业机械有限公司 | 轮式拖拉机 | WD1004 | 发动机功率：73.5kw；驱动方式：四轮驱动
007403 | 动力机械 | 拖拉机 | 轮式拖拉机（不含皮带传动轮式拖拉机） | 40—50马力四轮驱动拖拉机 | 江苏沃得农业机械有限公司 | 轮式拖拉机 | WD404K | 发动机功率：29.4/29.5kw；驱动方式：四轮驱动
007418 | 收获机械 | 谷物收获机械 | 半喂入联合收割机 | 4行及以上35马力及以上半喂入联合收割机 | 江苏沃得农业机械有限公司 | 半喂入联合收割机 | 4LB-150A | 收获行数：4行；喂入方式：半喂入；标定功率：52/55kW
007420 | 动力机械 | 拖拉机 | 轮式拖拉机（不含皮带传动轮式拖拉机） | 100—120马力四轮驱动拖拉机 | 江苏沃得农业机械有限公司 | 轮式拖拉机 | WD1104 | 发动机功率：81kw；驱动方式：四轮驱动
007424 | 动力机械 | 拖拉机 | 轮式拖拉机（不含皮带传动轮式拖拉机） | 120—140马力四轮驱动拖拉机 | 江苏沃得农业机械有限公司 | 轮式拖拉机 | WD1304 | 发动机功率：99.3kw；驱动方式：四轮驱动
007425 | 动力机械 | 拖拉机 | 轮式拖拉机（不含皮带传动轮式拖拉机） | 90—100马力四轮驱动拖拉机 | 江苏沃得农业机械有限公司 | 轮式拖拉机 | WD904 | 发动机功率：66.2kw；驱动方式：四轮驱动
007426 | 动力机械 | 拖拉机 | 轮式拖拉机（不含皮带传动轮式拖拉机） | 140—160马力四轮驱动拖拉机 | 江苏沃得农业机械有限公司 | 轮式拖拉机 | WD1504 | 发动机功率：110.3kw；驱动方式：四轮驱动
007338 | 收获机械 | 谷物收获机械 | 半喂入联合收割机 | 4行及以上35马力及以上半喂入联合收割机 | 江苏锡拖农机有限公司 | 半喂入联合收割机 | 4LBZ-150A(XT650) | 作业行数：4行；喂入方式：半喂入；配套功率（kW）：48；工作状态外形尺寸（长*宽*高mm）：4150*2370*2370；整机质量（kg）：2550；额定转速（r/min）：2400；割台宽度mm：1500；最小离地间隙mm：175
007339 | 动力机械 | 拖拉机 | 手扶拖拉机 | 手扶拖拉机 | 江苏锡拖农机有限公司 | 手扶拖拉机 | XT121 | 传动方式：皮带传动；发动机标定功率（kW）：9.7；外廓尺寸（长*宽*高mm）：2680*960*1250；最小使用质量（kg）：420；最小离地间隙mm：210
007340 | 动力机械 | 拖拉机 | 手扶拖拉机 | 手扶拖拉机 | 江苏锡拖农机有限公司 | 手扶拖拉机 | XT151 | 传动方式：皮带传动；发动机标定功率（kW）：11.03；外廓尺寸（长*宽*高mm）：2680*960*1250；最小使用质量（kg）：450；最小离地间隙mm：210
007341 | 动力机械 | 拖拉机 | 手扶拖拉机 | 手扶拖拉机 | 江苏锡拖农机有限公司 | 手扶拖拉机 | XT101 | 传动方式：皮带传动；发动机标定功率（kW）：8.3；外廓尺寸（长*宽*高mm）：2100*980*1180；最小使用质量（kg）：260；最小离地间隙mm：210
007342 | 收获机械 | 谷物收获机械 | 自走履带式谷物联合收割机（全喂入） | 4kg/s及以上自走履带式谷物联合收割机（全喂入） | 江苏锡拖农机有限公司 | 谷物联合收割机 | 4LZ-5.0 | 喂入量：5.0kg/s；自走履带式；喂入方式：全喂入；结构尺寸（长*宽*高mm）：5900*2530*2800；整机质量（kg）：3100；配套动力（kw）：72；额定转速（r/min）：2400；割台宽度mm：2200
007343 | 收获机械 | 谷物收获机械 | 自走履带式谷物联合收割机（全喂入） | 3—4kg/s自走履带式谷物联合收割机（全喂入）,包含4kg/s及以上自走履带式水稻联合收割机（全喂入） | 江苏锡拖农机有限公司 | 谷物联合收割机 | 4LZ-3.0 | 喂入量：3.0kg/s；自走履带式；喂入方式：全喂入；结构尺寸（长*宽*高mm）：4780*2540*2690；整机质量（kg）：2680；配套动力（kw）：65；额定转速（r/min）：2400；割台宽度mm：2000
007344 | 收获机械 | 谷物收获机械 | 自走履带式谷物联合收割机（全喂入） | 4kg/s及以上自走履带式谷物联合收割机（全喂入） | 江苏锡拖农机有限公司 | 谷物联合收割机 | 4LZ-4.2 | 喂入量：4.2kg/s；自走履带式；喂入方式：全喂入；结构尺寸（长*宽*高mm）：5700*2480*2800；整机质量（kg）：3000；配套动力（kw）：62；额定转速（r/min）：2400；割台宽度mm：2000
001849 | 田间管理机械 | 植保机械 | 喷杆喷雾机 | 18马力及以上自走式喷杆喷雾机 | 江苏鑫泰丰农业装备有限公司 | 自走式喷杆喷雾机 | 3WPZ-700 | 型式：自走式；规格型号：3WPZ-700；配套动力：结构形式四缸水冷柴油机，标定功率/转速36.8/2400kw/（r/min）；驱动方式：四轮驱动；转向方式：四轮转向；外形尺寸（mm）：运输状态5200X1880X2420；药箱容量：700l；喷杆作业（整机工作）压力：0.3-0.5MPa。
001281 | 畜牧机械 | 饲养机械 | 粪污固液分离机 | 粪污固液分离机 | 江苏兴农环保科技股份有限公司 | 移动式畜牧粪便处理机 | 9FL-180 | 主机：5.5kw，泵：3kw
001282 | 畜牧机械 | 饲养机械 | 粪污固液分离机 | 粪污固液分离机 | 江苏兴农环保科技股份有限公司 | 移动式畜牧粪便处理机 | 9FL-260 | 主机：7.5kw，泵：3-4kw
001601 | 收获机械 | 饲料作物收获机械 | 打（压）捆机 | 15kW及以上方捆压捆机 | 江苏兴农环保科技股份有限公司 | 压捆机 | 9YF-50 | 方捆，功率50kw
001980 | 其他机械 | 其他机械 | 简易保鲜储藏设备 | 独立库容200m³及以上简易保鲜储藏设备 | 江苏雪梅制冷设备有限公司 | 果蔬保鲜组合冷库 | ZK-500 | 库容500m³；含制冷机组
001981 | 其他机械 | 其他机械 | 简易保鲜储藏设备 | 独立库容100m³以下简易保鲜储藏设备 | 江苏雪梅制冷设备有限公司 | 果蔬保鲜组合冷库 | ZK-90 | 库容90m³；含制冷机组
001982 | 其他机械 | 其他机械 | 简易保鲜储藏设备 | 独立库容100—200m³简易保鲜储藏设备 | 江苏雪梅制冷设备有限公司 | 果蔬保鲜组合冷库 | ZK-150 | 库容150m³；含制冷机组
001983 | 其他机械 | 其他机械 | 简易保鲜储藏设备 | 独立库容200m³及以上简易保鲜储藏设备 | 江苏雪梅制冷设备有限公司 | 果蔬保鲜组合冷库 | ZK-300 | 库容300m³；含制冷机组
001984 | 其他机械 | 其他机械 | 简易保鲜储藏设备 | 独立库容200m³及以上简易保鲜储藏设备 | 江苏雪梅制冷设备有限公司 | 果蔬保鲜组合冷库 | ZK-1000 | 库容1000m³；含制冷机组
004812 | 耕整地机械 | 耕地机械 | 旋耕机（含履带自走式旋耕机） | 单轴1500—2000mm旋耕机 | 江苏亿科农业装备有限公司 | 反转灭茬机 | 1GF-180 | 单轴，耕幅：1800mm.
004813 | 耕整地机械 | 耕地机械 | 旋耕机（含履带自走式旋耕机） | 单轴2500mm及以上旋耕机 | 江苏亿科农业装备有限公司 | 水田埋茬（草）耕整机 | 1JMS-280 | 单轴，耕幅：2800mm
004814 | 耕整地机械 | 耕地机械 | 旋耕机（含履带自走式旋耕机） | 单轴2000—2500mm旋耕机 | 江苏亿科农业装备有限公司 | 水田埋茬（草）耕整机 | 1JMS-240 | 单轴，耕幅：2400mm.
004815 | 耕整地机械 | 耕地机械 | 旋耕机（含履带自走式旋耕机） | 单轴2500mm及以上旋耕机 | 江苏亿科农业装备有限公司 | 旋耕机 | 1GKN-280 | 单轴，耕幅：2800mm.
004816 | 耕整地机械 | 耕地机械 | 旋耕机（含履带自走式旋耕机） | 单轴2000—2500mm旋耕机 | 江苏亿科农业装备有限公司 | 反转灭茬机 | 1JMF-200 | 单轴，耕幅：2000mm
004818 | 耕整地机械 | 耕地机械 | 旋耕机（含履带自走式旋耕机） | 单轴2500mm及以上旋耕机 | 江苏亿科农业装备有限公司 | 反转灭茬机 | 1JMF-260 | 单轴，耕幅：2600mm.
004819 | 耕整地机械 | 耕地机械 | 旋耕机（含履带自走式旋耕机） | 单轴2000—2500mm旋耕机 | 江苏亿科农业装备有限公司 | 水田埋茬（草）耕整机 | 1JMS-200 | 单轴，耕幅：2000mm.
004820 | 耕整地机械 | 耕地机械 | 旋耕机（含履带自走式旋耕机） | 单轴2000—2500mm旋耕机 | 江苏亿科农业装备有限公司 | 反转灭茬机 | 1GF-200 | 单轴，耕幅：2000mm
004821 | 耕整地机械 | 耕地机械 | 旋耕机（含履带自走式旋耕机） | 单轴2000—2500mm旋耕机 | 江苏亿科农业装备有限公司 | 旋耕机 | 1GKN-230 | 单轴，耕幅：2300mm.
004822 | 农用搬运机械 | 装卸机械 | 抓草机 | 18—30kW抓草机 | 江苏亿科农业装备有限公司 | 农用抓草机 | 7ZC-08 | 型式：轮胎式、铰接转向，发动机额定功率：18kw,额定装载质量：700kg,发动机排放标准：国三。
004823 | 农用搬运机械 | 装卸机械 | 抓草机 | 30—40kW抓草机 | 江苏亿科农业装备有限公司 | 农用抓草机 | 7ZC-15 | 型式：铰接轮式，发动机额定功率：36.8kw,装载质量：950kg,发动机排放标准：国三。
004824 | 农用搬运机械 | 装卸机械 | 抓草机 | 40kW及以上抓草机 | 江苏亿科农业装备有限公司 | 农用抓草机 | 7ZC-20 | 型式：铰接轮式，发动机额定功率：48kw，装载质量：1100kg,发动机排放标准：国三。
004825 | 农用搬运机械 | 装卸机械 | 抓草机 | 40kW及以上抓草机 | 江苏亿科农业装备有限公司 | 农用抓草机 | 7ZC-16 | 型式：铰接轮式，发动机功率：41kw,装载质量：1000kg,发动机排放标准：国三。
004826 | 农用搬运机械 | 装卸机械 | 抓草机 | 40kW及以上抓草机 | 江苏亿科农业装备有限公司 | 农用抓草机 | 7ZC-22 | 型式：铰接轮式，发动机额定功率：52kw,装载质量：1300kg,排放标准：国三。
002517 | 收获机械 | 茎秆收集处理机械 | 秸秆粉碎还田机 | 2—2.5m秸秆粉碎还田机 | 江苏银华春翔机械制造有限公司 | 秸秆粉碎还田机 | 1JH-210A | 作业幅宽：2.1m；配套动力（kw）：55.1-66.5；外型尺寸（长×宽×高）mm：1590×2500×1125;结构质量：900kg;
002546 | 耕整地机械 | 耕地机械 | 旋耕机（含履带自走式旋耕机） | 单轴1000—1500mm旋耕机 | 江苏银华春翔机械制造有限公司 | 旋耕机 | 1GKN-140 | 单轴；耕幅:1400mm；配套动力：18.4-22.0kw；外形尺寸（长×宽×高）mm：980×1621×1050；整机质量：245kg;
002556 | 耕整地机械 | 整地机械 | 联合整地机 | 深松联合整地机 | 江苏银华春翔机械制造有限公司 | 深松整地联合作业机 | 1SZL-230 | 作业幅宽：2.3m；配套动力（kw）：73.5-88.2；铲间距（mm):500；单铲幅宽（mm）：60深松深度（mm):≥400；耕深（mm）：≥80；深松铲结构形式：单柱、双头凿形铲带翼；工作铲数（把）：5；外形尺寸（mm)长×宽×高：2480×2770×1260，结构质量（kg）：1350
002559 | 耕整地机械 | 耕地机械 | 旋耕机（含履带自走式旋耕机） | 单轴1000—1500mm旋耕机 | 江苏银华春翔机械制造有限公司 | 旋耕机 | 1GKN-125 | 单轴；耕幅:1250mm；配套动力：14.7-18.4kw；外形尺寸（长×宽×高）mm：980×1455×1050；整机质量：225kg;
002561 | 耕整地机械 | 耕地机械 | 旋耕机（含履带自走式旋耕机） | 单轴2500mm及以上旋耕机 | 江苏银华春翔机械制造有限公司 | 旋耕机 | 1GKN-300G | 单轴；耕幅:3000mm；配套动力：88.3-103.0kw；外形尺寸（长×宽×高）mm：1020×3108×1312；整机质量：580kg;
002562 | 耕整地机械 | 耕地机械 | 旋耕机（含履带自走式旋耕机） | 单轴2500mm及以上旋耕机 | 江苏银华春翔机械制造有限公司 | 水田埋茬（草）耕整机 | 1JSL-360 | 单轴；耕幅:3600mm；配套动力：66.5-73.5kw；外形尺寸（长×宽×高）mm：930×3730×1160；整机质量：600kg;
002587 | 耕整地机械 | 耕地机械 | 旋耕机（含履带自走式旋耕机） | 单轴2500mm及以上旋耕机 | 江苏银华春翔机械制造有限公司 | 旋耕机 | 1GKN-250G | 单轴；耕幅：2500mm；配套动力：58.8-73.5kw；外形尺寸（长×宽×高）mm：1020×2726×1312；整机质量：520kg;
002589 | 耕整地机械 | 耕地机械 | 旋耕机（含履带自走式旋耕机） | 单轴2000—2500mm旋耕机 | 江苏银华春翔机械制造有限公司 | 旋耕机 | 1GKN-230G | 单轴；耕幅:2300mm；配套动力：51.5-62.5kw；外形尺寸（长×宽×高）mm：1020×2536×1312；整机质量：500kg;
002593 | 耕整地机械 | 耕地机械 | 旋耕机（含履带自走式旋耕机） | 双轴2000—2500mm旋耕机 | 江苏银华春翔机械制造有限公司 | 双轴灭茬多用旋耕机 | 1GKNM-230ZG | 双轴；耕幅:2300mm；配套动力：73.5-80.8kw；外形尺寸（长×宽×高）mm：1320×2660×1260；整机质量：830kg;
002597 | 耕整地机械 | 耕地机械 | 旋耕机（含履带自走式旋耕机） | 单轴1500—2000mm旋耕机 | 江苏银华春翔机械制造有限公司 | 旋耕机 | 1GKN-180 | 单轴；耕幅:1800mm；配套动力：36.8-44.1kw；外形尺寸（长×宽×高）mm：1020×2056×1152；整机质量：415kg;
002600 | 耕整地机械 | 耕地机械 | 旋耕机（含履带自走式旋耕机） | 单轴1500—2000mm旋耕机 | 江苏银华春翔机械制造有限公司 | 旋耕机 | 1GKN-150 | 单轴；耕幅:1500mm；配套动力：22.0-25.7kw；外形尺寸（长×宽×高）mm：980×1753×1050；整机质量：260kg;
002601 | 耕整地机械 | 耕地机械 | 旋耕机（含履带自走式旋耕机） | 单轴2000—2500mm旋耕机 | 江苏银华春翔机械制造有限公司 | 旋耕机 | 1GKN-200 | 单轴；耕幅:2000mm；配套动力：44.1-55.2kw；外形尺寸（长×宽×高）mm：1020×2296×1152；整机质量：435kg;
002603 | 耕整地机械 | 耕地机械 | 旋耕机（含履带自走式旋耕机） | 单轴2000—2500mm旋耕机 | 江苏银华春翔机械制造有限公司 | 旋耕机 | 1GKN-200G | 单轴；耕幅:2000mm；配套动力：44.1-55.2kw；外形尺寸（长×宽×高）mm：1020×2296×1312；整机质量：480kg;
003311 | 收获机械 | 茎秆收集处理机械 | 秸秆粉碎还田机 | 1.5—2m秸秆粉碎还田机 | 江苏银华春翔机械制造有限公司 | 秸秆粉碎还田机 | 1JH-150 | 作业幅宽：1.5m；配套动力（kw）：36.8-44.1；外型尺寸（长×宽×高）mm：1300×1830×1100；结构质量：550kg;
004563 | 耕整地机械 | 耕地机械 | 旋耕机（含履带自走式旋耕机） | 单轴2000—2500mm旋耕机 | 江苏银华春翔机械制造有限公司 | 反转灭茬机 | 1GFM-200 | 单轴；耕幅:2000mm；配套动力：66.2-73.5kw；外形尺寸（长×宽×高）mm：2120×1800×1200；整机质量：435kg;
004584 | 耕整地机械 | 耕地机械 | 旋耕机（含履带自走式旋耕机） | 单轴2500mm及以上旋耕机 | 江苏银华春翔机械制造有限公司 | 水田埋茬耕整机 | 1GKN-260B | 单轴；耕幅：2600mm；配套动力：33.5-36.8kw；外形尺寸（长×宽×高）mm：930×2730×1160；整机质量：480kg;
004605 | 耕整地机械 | 耕地机械 | 旋耕机（含履带自走式旋耕机） | 单轴1500—2000mm旋耕机 | 江苏银华春翔机械制造有限公司 | 旋耕机 | 1GKN-160 | 单轴；耕幅:1600mm；配套动力：25.7-29.4kw；外形尺寸（长×宽×高）mm：980×1843×1050；整机质量：275kg;
000346 | 收获机械 | 根茎作物收获机械 | 花生收获机 | 联合收获机 | 江苏宇成集团泰州数控机床有限公司 | 半喂入花生联合收获机 | 4HLB-2A | 额定功率：33kw 额定转速：2600r/min 割幅：500-550mm 行距：≤300mm /（800± 50） 行数：2
006878 | 动力机械 | 拖拉机 | 轮式拖拉机（不含皮带传动轮式拖拉机） | 80—90马力四轮驱动拖拉机 | 江苏悦达智能农业装备有限公司 | 轮式拖拉机 | 黄海金马-804-1 | 驱动轮数：四轮驱动；发动机标定功率（kW）：59
006910 | 动力机械 | 拖拉机 | 轮式拖拉机（不含皮带传动轮式拖拉机） | 70—80马力四轮驱动拖拉机 | 江苏悦达智能农业装备有限公司 | 轮式拖拉机 | 黄海金马-704A | 驱动轮数：四轮驱动；发动机标定功率（kW）：51.5
006911 | 动力机械 | 拖拉机 | 轮式拖拉机（不含皮带传动轮式拖拉机） | 70—80马力四轮驱动拖拉机 | 江苏悦达智能农业装备有限公司 | 轮式拖拉机 | 黄海金马-704A-1 | 驱动轮数：四轮驱动；发动机标定功率（kW）：51.5
006925 | 动力机械 | 拖拉机 | 轮式拖拉机（不含皮带传动轮式拖拉机） | 60—70马力四轮驱动拖拉机 | 江苏悦达智能农业装备有限公司 | 轮式拖拉机 | YC604D | 驱动轮数：四轮驱动；发动机标定功率（kW）：44.1
006928 | 动力机械 | 拖拉机 | 轮式拖拉机（不含皮带传动轮式拖拉机） | 60—70马力四轮驱动拖拉机 | 江苏悦达智能农业装备有限公司 | 轮式拖拉机 | 黄海金马-604D | 驱动轮数：四轮驱动；发动机标定功率（kW）：44.1
006932 | 动力机械 | 拖拉机 | 轮式拖拉机（不含皮带传动轮式拖拉机） | 40—50马力两轮驱动拖拉机 | 江苏悦达智能农业装备有限公司 | 轮式拖拉机 | 黄海金马-400D | 驱动轮数：两轮驱动；发动机标定功率（kW）：29.4
006933 | 动力机械 | 拖拉机 | 轮式拖拉机（不含皮带传动轮式拖拉机） | 40—50马力四轮驱动拖拉机 | 江苏悦达智能农业装备有限公司 | 轮式拖拉机 | 黄海金马-404D | 驱动轮数：四轮驱动；发动机标定功率（kW）：29.4
006973 | 动力机械 | 拖拉机 | 轮式拖拉机（不含皮带传动轮式拖拉机） | 120—140马力四轮驱动拖拉机 | 江苏悦达智能农业装备有限公司 | 轮式拖拉机 | 黄海金马－1304A | 驱动轮数：四轮驱动；发动机标定功率（kW）：95.6
007097 | 动力机械 | 拖拉机 | 轮式拖拉机（不含皮带传动轮式拖拉机） | 140—160马力四轮驱动拖拉机 | 江苏悦达智能农业装备有限公司 | 轮式拖拉机 | 黄海金马-1404A | 驱动方式：四轮驱动；发动机标定功率（kW）：103
007107 | 动力机械 | 拖拉机 | 轮式拖拉机（不含皮带传动轮式拖拉机） | 120—140马力四轮驱动拖拉机 | 江苏悦达智能农业装备有限公司 | 轮式拖拉机 | 黄海金马-1304A-1 | 驱动方式：四轮驱动；发动机标定功率（kW）：95.6
007345 | 动力机械 | 拖拉机 | 轮式拖拉机（不含皮带传动轮式拖拉机） | 90—100马力四轮驱动拖拉机 | 江苏悦达智能农业装备有限公司 | 轮式拖拉机 | 黄海金马-904A-1 | 驱动方式：四轮驱动；发动机标定功率（kW）：66.2
007346 | 动力机械 | 拖拉机 | 轮式拖拉机（不含皮带传动轮式拖拉机） | 90—100马力四轮驱动拖拉机 | 江苏悦达智能农业装备有限公司 | 轮式拖拉机 | 黄海金马-904A | 驱动方式：四轮驱动；发动机标定功率（kW）：66.2
007354 | 动力机械 | 拖拉机 | 轮式拖拉机（不含皮带传动轮式拖拉机） | 80—90马力四轮驱动拖拉机 | 江苏悦达智能农业装备有限公司 | 轮式拖拉机 | 黄海金马-804 | 驱动方式：四轮驱动；发动机标定功率（kW）：59
007358 | 动力机械 | 拖拉机 | 轮式拖拉机（不含皮带传动轮式拖拉机） | 40—50马力四轮驱动拖拉机 | 江苏悦达智能农业装备有限公司 | 轮式拖拉机 | 黄海金马-404C | 驱动方式：四轮驱动；发动机标定功率（kW）：29.4
007359 | 动力机械 | 拖拉机 | 轮式拖拉机（不含皮带传动轮式拖拉机） | 40—50马力两轮驱动拖拉机 | 江苏悦达智能农业装备有限公司 | 轮式拖拉机 | 黄海金马-400C | 驱动方式：两轮驱动；发动机标定功率（kW）：29.4
007368 | 动力机械 | 拖拉机 | 轮式拖拉机（不含皮带传动轮式拖拉机） | 50—60马力两轮驱动拖拉机 | 江苏悦达智能农业装备有限公司 | 轮式拖拉机 | 黄海金马-500C | 驱动方式：两轮驱动；发动机标定功率（kW）：36.8
007369 | 动力机械 | 拖拉机 | 轮式拖拉机（不含皮带传动轮式拖拉机） | 50—60马力四轮驱动拖拉机 | 江苏悦达智能农业装备有限公司 | 轮式拖拉机 | 黄海金马-504C | 驱动方式：四轮驱动；发动机标定功率（kW）：36.8
007448 | 收获后处理机械 | 干燥机械 | 谷物烘干机 | 批处理量20—30t循环式谷物烘干机 | 江苏悦达智能农业装备有限公司 | 批式循环谷物干燥机 | 5HXG-20A | 批处理量：20t，循环式
007449 | 收获后处理机械 | 干燥机械 | 谷物烘干机 | 批处理量30t及以上循环式谷物烘干机 | 江苏悦达智能农业装备有限公司 | 批式循环谷物干燥机 | 5HXG-30A | 批处理量：30t，循环式
007450 | 收获后处理机械 | 干燥机械 | 谷物烘干机 | 批处理量10—20t循环式谷物烘干机 | 江苏悦达智能农业装备有限公司 | 批式循环谷物干燥机 | 5HXG-15A | 循环式，批处理量：15t
007452 | 种植施肥机械 | 栽植机械 | 水稻插秧机 | 6—7行四轮乘坐式水稻插秧机 | 江苏悦达智能农业装备有限公司 | 高速乘坐式水稻插秧机 | 2ZG-630 | 四轮乘坐式；6行
007453 | 种植施肥机械 | 栽植机械 | 水稻插秧机 | 8行及以上四轮乘坐式水稻插秧机 | 江苏悦达智能农业装备有限公司 | 高速乘坐式水稻插秧机 | 2ZG-825 | 四轮乘坐式；8行
007454 | 种植施肥机械 | 栽植机械 | 水稻插秧机 | 6行及以上手扶步进式水稻插秧机 | 江苏悦达智能农业装备有限公司 | 手扶式水稻插秧机 | 2ZX-630 | 手扶步行式，6行
000678 | 种植施肥机械 | 育苗机械设备 | 秧盘播种成套设备（含床土处理） | 生产率500盘/小时及以上秧盘播种成套设备 | 江苏云马农机制造有限公司 | 蔬菜（烟草）播种机（流水线） | 2BSL-320 | 含铺底土、播种、洒水、覆土功能；生产率1200(盘/h)
000679 | 种植施肥机械 | 育苗机械设备 | 秧盘播种成套设备（含床土处理） | 生产率500盘/小时及以上秧盘播种成套设备 | 江苏云马农机制造有限公司 | 育秧播种机（流水线） | 2BLY-280B | 含铺底土、播种、洒水、覆土功能；生产率1200(盘/h)
000144 | 收获后处理机械 | 干燥机械 | 谷物烘干机 | 批处理量20—30t循环式谷物烘干机 | 江西大隆重型工业有限公司 | 批式循环谷物干燥机 | 5HX-20 | 批式循环谷物干燥机，批处理量：20t
000145 | 收获后处理机械 | 干燥机械 | 谷物烘干机 | 批处理量10—20t循环式谷物烘干机 | 江西大隆重型工业有限公司 | 批式循环谷物干燥机 | 5HX-12 | 批式循环谷物干燥机，批处理量：12t
000146 | 收获后处理机械 | 干燥机械 | 谷物烘干机 | 批处理量10—20t循环式谷物烘干机 | 江西大隆重型工业有限公司 | 批式循环谷物干燥机 | 5HX-10 | 批式循环谷物干燥机，批处理量：10t
000148 | 收获后处理机械 | 干燥机械 | 谷物烘干机 | 批处理量10—20t循环式谷物烘干机 | 江西大隆重型工业有限公司 | 批式循环谷物干燥机 | 5HX-16 | 批式循环谷物干燥机，批处理量：16t
001699 | 收获机械 | 谷物收获机械 | 自走履带式谷物联合收割机（全喂入） | 4kg/s及以上自走履带式谷物联合收割机（全喂入） | 江西鼎立农业机械有限公司 | 纵向轴流全喂入联合收割机 | 4LZ-4.0Z | 喂入量：4kg/s；自走履带式；喂入方式：全喂入；
001746 | 耕整地机械 | 耕地机械 | 旋耕机（含履带自走式旋耕机） | 2000mm及以上履带自走式旋耕机 | 江西鼎立农业机械有限公司 | 履带自走式旋耕机 | 1GZ-200 | 履带自走式；耕幅宽2000mm；
003536 | 收获机械 | 饲料作物收获机械 | 打（压）捆机 | 2.2m及以上捡拾压捆机 | 江西凯瑞机械制造有限公司 | 秸秆切割揉碎方捆压捆机 | 9YFG-2.2 | 捡拾器宽度2240mm
001652 | 农产品初加工机械 | 果蔬加工机械 | 水果分级机 | 光电式重量分选，分级数16级及以上，生产率5t/h及以上水果分级机 | 江西绿萌科技控股有限公司 | 电脑果蔬重量分选机 | 6GFDZ-2 | 光电式重量分选；分级数16级；通道数2条；纯工作小时生产率8t/h；配套总功率3kW
001653 | 农产品初加工机械 | 果蔬加工机械 | 水果分级机 | 光电式重量分选，分级数16级及以上，生产率5t/h及以上水果分级机 | 江西绿萌科技控股有限公司 | 电脑果蔬重量分选机 | 6GFDZ-1B | 光电式重量分选；分级数16级；通道数1条；纯工作小时生产率5t/h；配套总功率2kW
005149 | 耕整地机械 | 耕地机械 | 旋耕机（含履带自走式旋耕机） | 单轴2000—2500mm旋耕机 | 江西省南柴机械设备进出口有限公司 | 旋耕机 | 1GQN-230 | 配套功率（kW）：44.1-58.8 基本配置：结构形式：框架式单轴；工作幅宽：2300mm
005150 | 耕整地机械 | 耕地机械 | 旋耕机（含履带自走式旋耕机） | 单轴1500—2000mm旋耕机 | 江西省南柴机械设备进出口有限公司 | 旋耕机 | 1GQN-150 | 配套功率（kW）：22.0-29.4 基本配置：结构形式：框架式单轴；工作幅宽：1500mm。 分档参数：单轴；1500mm≤耕幅＜2000mm
005151 | 耕整地机械 | 耕地机械 | 旋耕机（含履带自走式旋耕机） | 单轴2500mm及以上旋耕机 | 江西省南柴机械设备进出口有限公司 | 旋耕机 | 1GQN-260 | 配套功率（kW）：65.3-79.1 基本配置：结构形式：框架式单轴；工作幅宽：2600mm
005152 | 耕整地机械 | 耕地机械 | 旋耕机（含履带自走式旋耕机） | 单轴2000—2500mm旋耕机 | 江西省南柴机械设备进出口有限公司 | 旋耕机 | 1GQN-200 | 配套功率（kW）：40.4-58.8 基本配置：结构形式：框架式单轴；工作幅宽：2000mm。
000160 | 收获后处理机械 | 干燥机械 | 果蔬烘干机 | 容积15m³及以上果蔬烘干机 | 江西天泉热能科技有限公司 | 果蔬烘干机 | KFDXQS-35Ⅱ | 1、规格型号:KFDXQS-35Ⅱ；2、外形尺寸(长×宽×高)MM:5500×2600×2200；3、干燥室尺寸(长×宽×高)MM:3150×2450×2050=15.8立方；4、配套动力(KW):25；5、加热方式:热泵供热；6、整体脱水。
001456 | 水产机械 | 水产养殖机械 | 增氧机 | 普通型增氧机 | 江阴江达机械装备有限公司 | 叶轮增氧机 | YL-3.0 | 普通型增氧机；动力：电机功率：3.0kw
001457 | 水产机械 | 水产养殖机械 | 增氧机 | 普通型增氧机 | 江阴江达机械装备有限公司 | 叶轮增氧机 | YL-1.5 | 普通型增氧机；动力：电机功率：1.5kw
001476 | 水产机械 | 水产养殖机械 | 增氧机 | 微孔曝气式增氧机 | 江阴江达机械装备有限公司 | 曝气增氧机 | JD-B-4.0×Φ10 | 曝气式增氧机；动力：电机功率：4.0kw
001477 | 水产机械 | 水产养殖机械 | 增氧机 | 微孔曝气式增氧机 | 江阴江达机械装备有限公司 | 曝气增氧机 | JD-B-1.5×Φ10 | 曝气式增氧机；动力：电机功率：1.5kw
001478 | 水产机械 | 水产养殖机械 | 增氧机 | 微孔曝气式增氧机 | 江阴江达机械装备有限公司 | 曝气增氧机 | JD-B-5.5×Φ10 | 曝气式增氧机；动力：电机功率：5.5kw
001479 | 水产机械 | 水产养殖机械 | 增氧机 | 微孔曝气式增氧机 | 江阴江达机械装备有限公司 | 曝气增氧机 | JD-B-3.0×Φ10 | 曝气式增氧机；动力：电机功率：3.0kw
001495 | 水产机械 | 水产养殖机械 | 增氧机 | 微孔曝气式增氧机 | 江阴江达机械装备有限公司 | 曝气增氧机 | JD-BX-1.5×Φ10 | 曝气式增氧机；动力：电机功率：1.5kw
001496 | 水产机械 | 水产养殖机械 | 增氧机 | 微孔曝气式增氧机 | 江阴江达机械装备有限公司 | 曝气增氧机 | JD-B-2.2×Φ10 | 曝气式增氧机；动力：电机功率：2.2kw
001497 | 水产机械 | 水产养殖机械 | 增氧机 | 微孔曝气式增氧机 | 江阴江达机械装备有限公司 | 曝气增氧机 | JD-B-7.5×Φ10 | 曝气式增氧机；动力：电机功率：7.5kw
003987 | 水产机械 | 水产养殖机械 | 增氧机 | 微孔曝气式增氧机 | 江阴市庞达橡塑有限公司 | 微孔曝气增氧设备 | ZWK-10/2.2 | 曝气式增氧机；动力：电机功率2.2kW
005542 | 收获后处理机械 | 干燥机械 | 谷物烘干机 | 批处理量30t及以上循环式谷物烘干机 | 焦作市科邦农机设备有限公司 | 批式循环谷物干燥机 | 5H-KB-35 | 批处理量35t；循环式
005543 | 收获后处理机械 | 干燥机械 | 谷物烘干机 | 批处理量20—30t循环式谷物烘干机 | 焦作市科邦农机设备有限公司 | 批式循环谷物干燥机 | 5H-KB-20 | 批处理量20t；循环式
003541 | 水产机械 | 水产养殖机械 | 增氧机 | 普通型增氧机 | 金湖县华能机电有限公司 | 叶轮式增氧机 | ZY3G | 主要配置及参数：配套电机功率3千瓦一台、减速箱一台、叶轮1只、支撑杆3只、浮球3只、电机罩壳1只、增氧能力≥4.5公斤/小时、动力效率≥1.5公斤/千瓦.小时、 负荷水面7-12亩、净浮力≥1.25、空载噪音≤80DB(A)
000841 | 耕整地机械 | 耕地机械 | 微耕机 | 汽油机功率4.0kW及以上微耕机 | 金华牛哥机械有限公司 | 微耕机 | 1WG4Q-80 | 1、 规格型号：1WG4Q-80； 2、 结构型式：前置式； 3、 配套发动机：生产企业：重庆涪柴动力机械制造有限公司； 型号名称：170F汽油机； 结构型式：斜置单缸风冷四冲程； 额定功率：4.0KW； 额定转速：3600r/min； 起动方式：手拉反冲起动； 4、 外形尺寸（长×宽×高）：1385×850×1030mm； 5、 结构质量：85kg； 6、 传动方式：皮带传动； 7、 连接方式：
000354 | 收获后处理机械 | 干燥机械 | 谷物烘干机 | 批处理量10—20t循环式谷物烘干机 | 金子农机（无锡）有限公司 | 远红外线干燥机 | RVF-1000 | 批处理量（吨/每批）：10吨；结构形式：批式循环
000355 | 收获后处理机械 | 干燥机械 | 谷物烘干机 | 批处理量10—20t循环式谷物烘干机 | 金子农机（无锡）有限公司 | 通用型谷物干燥机 | CEL-1000 | 批处理量（吨/每批）：10吨；结构形式：批式循环
000356 | 收获后处理机械 | 干燥机械 | 谷物烘干机 | 批处理量10—20t循环式谷物烘干机 | 金子农机（无锡）有限公司 | 通用型谷物干燥机 | CEL-1200 | 批处理量（吨/每批）：12吨；结构形式：批式循环
000358 | 收获后处理机械 | 干燥机械 | 谷物烘干机 | 批处理量4—10t循环式谷物烘干机 | 金子农机（无锡）有限公司 | 通用型谷物干燥机 | CEL-600 | 批次处理量：稻谷6000（kg）/小麦7200（kg）；结构形式：批式循环
005453 | 种植施肥机械 | 栽植机械 | 水稻插秧机 | 8行及以上四轮乘坐式水稻插秧机 | 井关农机（常州）有限公司 | 乘座式高速插秧机 | 2Z-8A2（PZ80-HDRT25) | 四轮乘坐式；插植行数:8行；
005454 | 种植施肥机械 | 栽植机械 | 水稻插秧机 | 8行及以上四轮乘坐式水稻插秧机 | 井关农机（常州）有限公司 | 乘座式高速插秧机 | 2Z-8A（PZ80) | 四轮乘坐式；插植行数:8行；
005455 | 种植施肥机械 | 栽植机械 | 水稻插秧机 | 8行及以上四轮乘坐式水稻插秧机 | 井关农机（常州）有限公司 | 乘座式高速插秧机 | 2Z-8B(PZ80-A) | 四轮乘坐式；工作行数：8行；
005456 | 种植施肥机械 | 栽植机械 | 水稻插秧机 | 8行及以上四轮乘坐式水稻插秧机 | 井关农机（常州）有限公司 | 乘座式高速插秧机 | 2Z-8A3(PZ80-AHDRT25) | 四轮乘坐式；工作行数：8行；
005457 | 种植施肥机械 | 栽植机械 | 水稻插秧机 | 6行及以上手扶步进式水稻插秧机 | 井关农机（常州）有限公司 | 手扶插秧机 | 2ZS-6A(PC6-80) | 手扶步进式；行数:6行；
005458 | 种植施肥机械 | 栽植机械 | 秧苗移栽机（含甜菜移栽机、水稻钵苗移栽机、水稻抛秧机和油菜栽植机） | 2行以上乘坐自走式秧苗移栽机 | 井关农机（常州）有限公司 | 垄上栽植机 | 2ZY-2A(PVHR2-E18) | 作业行数:2行,四轮乘坐自走式，
005459 | 种植施肥机械 | 育苗机械设备 | 秧盘播种成套设备（含床土处理） | 生产率500盘/小时及以上秧盘播种成套设备 | 井关农机（常州）有限公司 | 育秧播种机 | 2BZP-580A(THK-3017KC) | 播种效率：550盘/h；含铺底土、播种、洒水、覆土功能；
005464 | 收获机械 | 谷物收获机械 | 半喂入联合收割机 | 4行及以上35马力及以上半喂入联合收割机 | 井关农机（常州）有限公司 | 半喂入自走式联合收割机 | 4LBZ-145B1 | 收获行数:4行；喂入方式:半喂入；额定功率:44.6KW（60马力）；
005465 | 收获机械 | 谷物收获机械 | 半喂入联合收割机 | 4行及以上35马力及以上半喂入联合收割机 | 井关农机（常州）有限公司 | 半喂入自走式联合收割机 | 4LBZ-145D（HF608G） | 收获行数:4行；喂入方式:半喂入；额定功率:44.6KW（60马力）；
005466 | 田间管理机械 | 植保机械 | 喷杆喷雾机 | 18马力及以上自走式喷杆喷雾机 | 井关农机（常州）有限公司 | 自走式喷杆喷雾机 | 3WP-500B(JKB22C-S5TXB) | 型式:自走式；标定功率:16.3KW（22马力）；四轮驱动、四轮转向；配套动力结构型式:立式三缸水冷4冲程；
005467 | 田间管理机械 | 植保机械 | 喷杆喷雾机 | 18马力及以上自走式喷杆喷雾机 | 井关农机（常州）有限公司 | 自走式喷杆喷雾机 | 3WP-500A(JKB18C-DP5YM) | 型式:自走式；标定功率:13.9KW（18马力）；四轮驱动、四轮转向；配套动力结构型式:立式水冷3缸4冲程；
005469 | 种植施肥机械 | 施肥机械 | 施肥机（含水稻侧深施肥装置） | 配套动力14.7kW及以上施肥机 | 井关农机（常州）有限公司 | 施肥机 | 2FH-1.8B | 水稻测深施肥装置；配套动力：15.3KW；
005470 | 种植施肥机械 | 栽植机械 | 水稻插秧机 | 6—7行四轮乘坐式水稻插秧机 | 井关农机（常州）有限公司 | 乘座式高速插秧机 | 2Z-6B2(PZ60-HDRT) | 四轮乘坐式；工作行数：6行；
005471 | 种植施肥机械 | 栽植机械 | 水稻插秧机 | 6—7行四轮乘坐式水稻插秧机 | 井关农机（常州）有限公司 | 乘座式高速插秧机 | 2Z-6B5(PZ60-AHDRT) | 四轮乘坐式；工作行数：6行；
005472 | 种植施肥机械 | 栽植机械 | 水稻插秧机 | 6—7行四轮乘坐式水稻插秧机 | 井关农机（常州）有限公司 | 乘座式高速插秧机 | 2Z-6B6(PZ60-AHDR) | 四轮乘坐式；工作行数：6行；
005473 | 种植施肥机械 | 栽植机械 | 水稻插秧机 | 6—7行四轮乘坐式水稻插秧机 | 井关农机（常州）有限公司 | 乘座式高速插秧机 | 2Z-6B4（PZ60-AHGR) | 四轮乘坐式；插植行数:6行；
002299 | 畜牧机械 | 饲料（草）加工机械设备 | 饲料（草）粉碎机 | 550mm及以上饲料粉碎机 | 井研县恒利机械有限公司 | 饲料粉碎机 | 9FQ-55 | 外形尺寸长宽高：1050mm*380mm*1130、转子直径：φ558mm、配套动力：7.5kw-15kw、整机质量：55kg。
000421 | 动力机械 | 拖拉机 | 履带式拖拉机 | 50马力及以上轻型履带式拖拉机 | 九阳农机（常州）有限公司 | 履带拖拉机 | JY-702 | 外廓尺寸（长*宽*高）：mm 3385*1510*2410 履带接地长：mm 1570 轨距：mm 1100 标定功率：KW 51.5
000422 | 动力机械 | 拖拉机 | 履带式拖拉机 | 50马力及以上轻型履带式拖拉机 | 九阳农机（常州）有限公司 | 履带拖拉机 | JY-802 | 外廓尺寸（长*宽*高）：mm 3385*1510*2410 轴距或履带接地长：mm 1570 轨距：mm 1100 标定功率：KW58.8
000423 | 耕整地机械 | 耕地机械 | 旋耕机（含履带自走式旋耕机） | 单轴2500mm及以上旋耕机 | 九阳农机（常州）有限公司 | 水田平地搅浆机 | 1JSL-320 | 外形尺寸（长*宽*高）：mm 3385*1050*1000 工作幅宽：cm 320 传动方式：单侧双链传动
000424 | 耕整地机械 | 耕地机械 | 旋耕机（含履带自走式旋耕机） | 单轴2500mm及以上旋耕机 | 九阳农机（常州）有限公司 | 水田平地搅浆机 | 1JSL-280 | 外形尺寸（长*宽*高）：mm 2985*1050*1000 工作幅宽：cm 280 传动方式：单侧双链传动
000425 | 耕整地机械 | 耕地机械 | 旋耕机（含履带自走式旋耕机） | 单轴2000—2500mm旋耕机 | 九阳农机（常州）有限公司 | 水田平地搅浆机 | 1JSL-240 | 外形尺寸（长*宽*高）：mm 2585*1050*100 工作幅宽：cm 240 传动方式：单侧双链传动
000426 | 耕整地机械 | 耕地机械 | 旋耕机（含履带自走式旋耕机） | 单轴2000—2500mm旋耕机 | 九阳农机（常州）有限公司 | 水田平地搅浆机 | JSL-200 | 外形尺寸（长*宽*高）：mm 2185*1050*100 工作幅宽：cm 200 传动方式：单侧双链传动
000427 | 耕整地机械 | 耕地机械 | 旋耕机（含履带自走式旋耕机） | 单轴2500mm及以上旋耕机 | 九阳农机（常州）有限公司 | 水田平地搅浆机 | 1JSL-260 | 外形尺寸（长*宽*高）：mm 2785*1050*1000 工作幅宽：cm 260 传动方式：单侧双链传动
004117 | 收获机械 | 谷物收获机械 | 半喂入联合收割机 | 4行及以上35马力及以上半喂入联合收割机 | 久保田农业机械（苏州）有限公司 | 半喂入式联合收割机 | 4LBZ-145(PRO488) | 作业行数（行）：4；喂入方式：半喂入；配套功率（kW）：34.8
004118 | 收获机械 | 谷物收获机械 | 半喂入联合收割机 | 4行及以上35马力及以上半喂入联合收割机 | 久保田农业机械（苏州）有限公司 | 半喂入式联合收割机 | 4LBZ-145G(PRO588i-G） | 作业行数（行）：4；喂入方式：半喂入；配套功率（kW）：49.2
004119 | 收获机械 | 谷物收获机械 | 半喂入联合收割机 | 4行及以上35马力及以上半喂入联合收割机 | 久保田农业机械（苏州）有限公司 | 半喂入式联合收割机 | 4LBZ-145C(PRO588-I) | 作业行数（行）：4；喂入方式：半喂入；配套功率（kW）：46
004120 | 收获机械 | 谷物收获机械 | 半喂入联合收割机 | 4行及以上35马力及以上半喂入联合收割机 | 久保田农业机械（苏州）有限公司 | 半喂入式联合收割机 | 4LBZ-172B(PRO888GM) | 作业行数（行）：5；喂入方式：半喂入；配套功率（kW）：66.1
004121 | 动力机械 | 拖拉机 | 轮式拖拉机（不含皮带传动轮式拖拉机） | 90—100马力四轮驱动拖拉机 | 久保田农业机械（苏州）有限公司 | 轮式拖拉机 | KUBOTA-M954K | 功率：70.8kW；驱动方式：四轮驱动
004122 | 动力机械 | 拖拉机 | 轮式拖拉机（不含皮带传动轮式拖拉机） | 90—100马力四轮驱动拖拉机 | 久保田农业机械（苏州）有限公司 | 轮式拖拉机 | KUBOTA-M954KQ | 功率：70.8kW；驱动方式：四轮驱动
004123 | 动力机械 | 拖拉机 | 轮式拖拉机（不含皮带传动轮式拖拉机） | 80—90马力四轮驱动拖拉机 | 久保田农业机械（苏州）有限公司 | 轮式拖拉机 | KUBOTA-M854KQ | 功率：64kW；驱动方式：四轮驱动
004124 | 动力机械 | 拖拉机 | 轮式拖拉机（不含皮带传动轮式拖拉机） | 80—90马力四轮驱动拖拉机 | 久保田农业机械（苏州）有限公司 | 轮式拖拉机 | KUBOTA-M854K | 功率：64kW；驱动方式：四轮驱动
004125 | 动力机械 | 拖拉机 | 轮式拖拉机（不含皮带传动轮式拖拉机） | 70—80马力四轮驱动拖拉机 | 久保田农业机械（苏州）有限公司 | 轮式拖拉机 | KUBOTA-M704KQ | 功率：53.6kW；驱动方式：四轮驱动
004126 | 动力机械 | 拖拉机 | 轮式拖拉机（不含皮带传动轮式拖拉机） | 70—80马力四轮驱动拖拉机 | 久保田农业机械（苏州）有限公司 | 轮式拖拉机 | KUBOTA-M704K | 功率：53.6kW；驱动方式：四轮驱动
004127 | 动力机械 | 拖拉机 | 轮式拖拉机（不含皮带传动轮式拖拉机） | 90—100马力两轮驱动拖拉机 | 久保田农业机械（苏州）有限公司 | 轮式拖拉机 | KUBOTA-M950KR | 功率：70.8kW；驱动方式：两轮驱动
004129 | 种植施肥机械 | 栽植机械 | 水稻插秧机 | 6—7行四轮乘坐式水稻插秧机 | 久保田农业机械（苏州）有限公司 | 乘座式高速插秧机 | 2ZGQ-6B(NSPU-68CM) | 四轮乘坐式；作业行数（行）：6
004130 | 种植施肥机械 | 栽植机械 | 水稻插秧机 | 6—7行四轮乘坐式水稻插秧机 | 久保田农业机械（苏州）有限公司 | 乘座式高速插秧机 | 2ZGQ-6D1(SPV-6CMD) | 四轮乘坐式；作业行数（行）：6
004131 | 种植施肥机械 | 栽植机械 | 水稻插秧机 | 6—7行四轮乘坐式水稻插秧机 | 久保田农业机械（苏州）有限公司 | 乘座式高速插秧机 | 2ZGQ-6G2(SPV-6CM) | 四轮乘坐式；作业行数（行）：6
004132 | 种植施肥机械 | 栽植机械 | 水稻插秧机 | 6—7行四轮乘坐式水稻插秧机 | 久保田农业机械（苏州）有限公司 | 乘座式高速插秧机 | 2ZGQ-6G1(SPV-6C) | 四轮乘坐式；作业行数（行）：6
004133 | 种植施肥机械 | 栽植机械 | 水稻插秧机 | 6—7行四轮乘坐式水稻插秧机 | 久保田农业机械（苏州）有限公司 | 乘座式高速插秧机 | 2ZGQ-6D(NSPU-68CMD) | 四轮乘坐式；作业行数（行）：6
004134 | 种植施肥机械 | 栽植机械 | 水稻插秧机 | 8行及以上四轮乘坐式水稻插秧机 | 久保田农业机械（苏州）有限公司 | 乘座式高速插秧机 | 2ZGQ-8D(NSPU-88C25) | 四轮乘坐式；作业行数（行）：8
004135 | 种植施肥机械 | 栽植机械 | 水稻插秧机 | 6行及以上手扶步进式水稻插秧机 | 久保田农业机械（苏州）有限公司 | 手扶式插秧机 | 2ZS-6(SPW-68C) | 手扶步进式；作业行数（行）：6
004136 | 种植施肥机械 | 栽植机械 | 水稻插秧机 | 8行及以上四轮乘坐式水稻插秧机 | 久保田农业机械（苏州）有限公司 | 乘座式高速插秧机 | 2ZGQ-8G(SPV-8CG25) | 四轮乘坐式；作业行数（行）：8
004137 | 种植施肥机械 | 栽植机械 | 水稻插秧机 | 8行及以上四轮乘坐式水稻插秧机 | 久保田农业机械（苏州）有限公司 | 乘座式高速插秧机 | 2ZGQ-8D1(SPV-8C) | 四轮乘坐式；作业行数（行）：8
004138 | 种植施肥机械 | 栽植机械 | 水稻插秧机 | 8行及以上四轮乘坐式水稻插秧机 | 久保田农业机械（苏州）有限公司 | 乘座式高速插秧机 | 2ZGQ-8D5(SPV-8C25) | 四轮乘坐式；作业行数（行）：8
004139 | 种植施肥机械 | 栽植机械 | 水稻插秧机 | 4行手扶步进式水稻插秧机 | 久保田农业机械（苏州）有限公司 | 手扶式插秧机 | 2ZS-4B(SPW-48C25) | 手扶步进式；作业行数（行）：4
004140 | 种植施肥机械 | 栽植机械 | 水稻插秧机 | 4行手扶步进式水稻插秧机 | 久保田农业机械（苏州）有限公司 | 手扶式插秧机 | 2ZS-4(SPW-48C) | 手扶步进式；作业行数（行）：4
004141 | 种植施肥机械 | 栽植机械 | 水稻插秧机 | 6行及以上手扶步进式水稻插秧机 | 久保田农业机械（苏州）有限公司 | 手扶式插秧机 | 2ZS-6C(SPW-68C25) | 手扶步进式；作业行数（行）：6
004142 | 种植施肥机械 | 育苗机械设备 | 秧盘播种成套设备（含床土处理） | 生产率500盘/小时及以上秧盘播种成套设备 | 久保田农业机械（苏州）有限公司 | 育秧播种机 | 2BZP-800(SR-K800CN) | 含铺底土、播种、洒水、覆土功能；生产率:800盘/h
004143 | 收获机械 | 谷物收获机械 | 自走履带式谷物联合收割机（全喂入） | 3—4kg/s自走履带式谷物联合收割机（全喂入）,包含4kg/s及以上自走履带式水稻联合收割机（全喂入） | 久保田农业机械（苏州）有限公司 | 全喂入式联合收割机 | 4LZ-3(PRO758Q) | 喂入量：3kg/s；自走履带式；喂入方式：全喂入
004144 | 收获机械 | 谷物收获机械 | 自走履带式谷物联合收割机（全喂入） | 2.1—3kg/s自走履带式谷物联合收割机（全喂入）,包含3—4kg/s自走履带式水稻联合收割机（全喂入） | 久保田农业机械（苏州）有限公司 | 全喂入式联合收割机 | 4LZ-2.5(PRO688Q) | 喂入量：2.5kg/s；自走履带式；喂入方式：全喂入
004145 | 收获机械 | 谷物收获机械 | 自走履带式谷物联合收割机（全喂入） | 4kg/s及以上自走履带式谷物联合收割机（全喂入） | 久保田农业机械（苏州）有限公司 | 全喂入式联合收割机 | 4LZ-4(PRO988Q) | 喂入量：4kg/s；自走履带式；喂入方式：全喂入
004146 | 收获机械 | 谷物收获机械 | 自走履带式谷物联合收割机（全喂入） | 4kg/s及以上自走履带式谷物联合收割机（全喂入） | 久保田农业机械（苏州）有限公司 | 全喂入式联合收割机 | 4LZ-4J(PRO988Q-Q) | 喂入量：4kg/s；自走履带式；喂入方式：全喂入
004147 | 收获机械 | 谷物收获机械 | 自走轮式谷物联合收割机 | 5—6kg/s自走轮式谷物联合收割机 | 久保田农业机械（苏州）有限公司 | 全喂入式联合收割机 | 4LZ-5(PRO100) | 喂入量：5kg/s；自走轮式；喂入方式：全喂入
004148 | 收获机械 | 谷物收获机械 | 自走轮式谷物联合收割机 | 6—7kg/s自走轮式谷物联合收割机 | 久保田农业机械（苏州）有限公司 | 全喂入式联合收割机 | 4LZ-6A2 | 喂入量：6kg/s；自走轮式；喂入方式：全喂入
004149 | 收获机械 | 玉米收获机械 | 自走式玉米收获机（含穗茎兼收玉米收获机） | 4行及以上摘穗剥皮型自走式玉米收获机 | 久保田农业机械（苏州）有限公司 | 自走式玉米联合收获机 | 4YZB-4(PRO1408Y-4) | 4行割台；幅宽2.3m；形式：自走式（摘穗剥皮型）
004150 | 收获机械 | 玉米收获机械 | 自走式玉米收获机（含穗茎兼收玉米收获机） | 3行摘穗剥皮型自走式玉米收获机 | 久保田农业机械（苏州）有限公司 | 自走式玉米联合收获机 | 4YZB-3(PRO1408Y) | 3行割台；幅宽2.05m；形式：自走式（摘穗剥皮型）
000343 | 收获后处理机械 | 脱粒机械 | 玉米脱粒机 | 滚筒长度700mm以上玉米脱粒机 | 酒泉奥凯种子机械股份有限公司 | 移动揉搓式玉米脱粒清选机 | 5XYT-12E | 滚筒长度：1840mm
000344 | 收获后处理机械 | 种子加工机械 | 种子清选机 | 生产率5—15t/h种子清选机 | 酒泉奥凯种子机械股份有限公司 | 风筛式清选机 | 5XD-10 | 生产率：10t/h
002144 | 收获后处理机械 | 干燥机械 | 谷物烘干机 | 批处理量30t及以上循环式谷物烘干机 | 开封市丰盛机械有限公司 | 批式循环谷物干燥机 | 5HHX-32 | 批处理量：32t; 循环式
002146 | 收获后处理机械 | 干燥机械 | 谷物烘干机 | 批处理量10—20t循环式谷物烘干机 | 开封市丰盛机械有限公司 | 批式循环谷物干燥机 | 5HHX-15 | 批处理：15t; 循环式
002148 | 收获后处理机械 | 干燥机械 | 谷物烘干机 | 处理量100t/d及以上连续式谷物烘干机 | 开封市丰盛机械有限公司 | 连续式粮食干燥机 | 5HH-200 | 处理量：200t/d; 连续式
002151 | 收获后处理机械 | 干燥机械 | 谷物烘干机 | 处理量100t/d及以上连续式谷物烘干机 | 开封市丰盛机械有限公司 | 连续式粮食干燥机 | 5HH-120 | 处理量：120t/d; 连续式
004422 | 收获后处理机械 | 干燥机械 | 谷物烘干机 | 处理量50—100t/d连续式谷物烘干机 | 开原宏兴机械制造有限公司 | 粮食烘干机 | 5HSHN-60 | 处理方式：连续式；连续式处理量（t/d): 60
004423 | 收获后处理机械 | 干燥机械 | 谷物烘干机 | 处理量100t/d及以上连续式谷物烘干机 | 开原宏兴机械制造有限公司 | 粮食烘干机 | SHNT-200 | 处理方式：连续式；连续式处理量（t/d): 200
004424 | 收获后处理机械 | 干燥机械 | 谷物烘干机 | 处理量100t/d及以上连续式谷物烘干机 | 开原宏兴机械制造有限公司 | 粮食烘干机 | SHNT-300 | 处理方式：连续式；连续式处理量（t/d): 300
004425 | 收获后处理机械 | 干燥机械 | 谷物烘干机 | 处理量100t/d及以上连续式谷物烘干机 | 开原宏兴机械制造有限公司 | 粮食烘干机 | 5HSHN-500 | 处理方式：连续式；连续式处理量（t/d): 500
004427 | 收获后处理机械 | 干燥机械 | 谷物烘干机 | 处理量100t/d及以上连续式谷物烘干机 | 开原宏兴机械制造有限公司 | 粮食烘干机 | SHNT-150 | 处理方式：连续式；连续式处理量（t/d): 150
005086 | 收获后处理机械 | 干燥机械 | 谷物烘干机 | 处理量100t/d及以上连续式谷物烘干机 | 开原金鑫烘干设备有限公司 | 粮食烘干机 | 5HGJ300 | 处理量300t/d；连续式
005087 | 收获后处理机械 | 干燥机械 | 谷物烘干机 | 处理量100t/d及以上连续式谷物烘干机 | 开原金鑫烘干设备有限公司 | 粮食烘干机 | 5HGJ150 | 处理量150t/d；连续式
005088 | 收获后处理机械 | 干燥机械 | 谷物烘干机 | 处理量100t/d及以上连续式谷物烘干机 | 开原金鑫烘干设备有限公司 | 粮食烘干机 | 5HGJ500 | 处理量500t/d；连续式
005089 | 收获后处理机械 | 干燥机械 | 谷物烘干机 | 处理量100t/d及以上连续式谷物烘干机 | 开原金鑫烘干设备有限公司 | 粮食烘干机 | 5HGJ200 | 处理量200t/d；连续式
005090 | 收获后处理机械 | 干燥机械 | 谷物烘干机 | 处理量100t/d及以上连续式谷物烘干机 | 开原金鑫烘干设备有限公司 | 粮食干燥机 | 5HGJ100 | 处理量100t/d；连续式
000707 | 收获机械 | 谷物收获机械 | 自走轮式谷物联合收割机 | 7kg/s及以上自走轮式谷物联合收割机 | 科乐收农业机械（山东）有限责任公司 | 自走式谷物联合收割机 | 4LZ-14(Tucano570) | 喂入量:50.4T/H(14KG/S)；结构形式:轮式自走式全喂入
000708 | 收获机械 | 谷物收获机械 | 自走轮式谷物联合收割机 | 7kg/s及以上自走轮式谷物联合收割机 | 科乐收农业机械（山东）有限责任公司 | 自走式谷物联合收割机 | 4LZ-8 | 喂入量:8KG/S；结构形式:轮式自走全喂入
000709 | 收获机械 | 谷物收获机械 | 自走轮式谷物联合收割机 | 7kg/s及以上自走轮式谷物联合收割机 | 科乐收农业机械（山东）有限责任公司 | 自走式谷物联合收割机 | 4LZ-8CZ | 喂入量:8KG/S；结构形式:轮式自走全喂入
000710 | 收获机械 | 谷物收获机械 | 自走轮式谷物联合收割机 | 7kg/s及以上自走轮式谷物联合收割机 | 科乐收农业机械（山东）有限责任公司 | 自走式谷物联合收割机 | 4LZ-7 | 喂入量:25.2T/H(7KG/S)；结构形式:自走轮式全喂入
005589 | 农产品初加工机械 | 剥壳（去皮）机械 | 干坚果脱壳机 | 青核桃剥皮机 | 昆明驰展农机销售有限公司 | 核桃青皮脱皮机 | 6TH-550 | 小时生产率：550kg/h
005591 | 收获后处理机械 | 干燥机械 | 果蔬烘干机 | 容积5—15m³果蔬烘干机 | 昆明驰展农机销售有限公司 | 驰展牌果蔬烘干机 | 5HG-6AC | 烘干室容积：6m³
004664 | 耕整地机械 | 耕地机械 | 微耕机 | 汽油机功率4.0kW及以上微耕机 | 昆明鸿溪机电有限公司 | 微耕机 | 1WG4.0Q-40 | 动力：1P70F汽油机；功率：4.05KW
005915 | 收获后处理机械 | 干燥机械 | 果蔬烘干机 | 容积15m³及以上果蔬烘干机 | 昆明康立信电子机械有限公司 | 果蔬烘干机（商标：燃之魂） | 5HG-70BK | 容积:70.5m³
005916 | 收获后处理机械 | 干燥机械 | 果蔬烘干机 | 容积15m³及以上果蔬烘干机 | 昆明康立信电子机械有限公司 | 果蔬烘干机 | 6H-A-6T | 容积：21m³
005917 | 收获后处理机械 | 干燥机械 | 果蔬烘干机 | 容积15m³及以上果蔬烘干机 | 昆明康立信电子机械有限公司 | 燃之魂牌果蔬烘干机 | 5HG-70BⅢ | 容积:70.5m³
005918 | 收获后处理机械 | 干燥机械 | 果蔬烘干机 | 容积15m³及以上果蔬烘干机 | 昆明康立信电子机械有限公司 | 果蔬烘干机 | 5HG-50B | 容积:50m³
005920 | 收获后处理机械 | 干燥机械 | 果蔬烘干机 | 容积15m³及以上果蔬烘干机 | 昆明康立信电子机械有限公司 | 燃之魂牌果蔬烘干机 | 5HG-90B | 容积:90m³
005921 | 收获后处理机械 | 干燥机械 | 果蔬烘干机 | 容积15m³及以上果蔬烘干机 | 昆明康立信电子机械有限公司 | 燃之魂牌果蔬烘干机 | 5HG-70B | 容积:70m³
005923 | 收获后处理机械 | 干燥机械 | 果蔬烘干机 | 容积15m³及以上果蔬烘干机 | 昆明康立信电子机械有限公司 | 燃之魂牌果蔬烘干机 | 5HG-35BK | 容积:35m³
005926 | 收获后处理机械 | 干燥机械 | 果蔬烘干机 | 容积15m³及以上果蔬烘干机 | 昆明康立信电子机械有限公司 | 果蔬烘干机 | 5HG-16B | 容积:16m³
005927 | 收获后处理机械 | 干燥机械 | 果蔬烘干机 | 容积15m³及以上果蔬烘干机 | 昆明康立信电子机械有限公司 | 果蔬烘干机 | 6H-A-4T | 容积：16m³
005928 | 收获后处理机械 | 干燥机械 | 果蔬烘干机 | 容积5—15m³果蔬烘干机 | 昆明康立信电子机械有限公司 | 果蔬烘干机 | 6H-A-2T | 容积：7m³
005929 | 收获后处理机械 | 干燥机械 | 果蔬烘干机 | 容积15m³及以上果蔬烘干机 | 昆明康立信电子机械有限公司 | 果蔬烘干机 | 5HG-16A | 容积:16m³
005930 | 收获后处理机械 | 干燥机械 | 果蔬烘干机 | 容积15m³及以上果蔬烘干机 | 昆明康立信电子机械有限公司 | 果蔬烘干机 | 6H-A-10T | 容积：39m³
005935 | 收获后处理机械 | 干燥机械 | 果蔬烘干机 | 容积5—15m³果蔬烘干机 | 昆明康立信电子机械有限公司 | 果蔬烘干机 | 6H-A-1.5T | 容积：5m³
005939 | 其他机械 | 其他机械 | 简易保鲜储藏设备 | 独立库容100m³以下简易保鲜储藏设备 | 昆明康立信电子机械有限公司 | 组装式冷藏库（商标：钰烽） | ZK49 | 库容:49m³；含制冷机组
005941 | 其他机械 | 其他机械 | 简易保鲜储藏设备 | 独立库容100m³以下简易保鲜储藏设备 | 昆明康立信电子机械有限公司 | 组装式冷藏库（商标：钰烽） | ZK99 | 库容:99m³；含制冷机组
007048 | 收获后处理机械 | 干燥机械 | 果蔬烘干机 | 容积5—15m³果蔬烘干机 | 昆明农沃新能源科技有限公司 | 果蔬烘干机 | 5HG-5 | 外形尺寸（长x宽x高）：2880mmx2020mmx1900mm,整机功率：10.55kw,烘干容量：300-400kg,烘干容积：7m³，热源：电。
007051 | 收获后处理机械 | 干燥机械 | 果蔬烘干机 | 容积15m³及以上果蔬烘干机 | 昆明农沃新能源科技有限公司 | 果蔬烘干机 | 5HG-15 | 外形尺寸（长X宽X高）：5600mmx2400mmx1900mm,整机功率：13.55kw,烘干容量：800-1000kg,烘干容积：16m³，热源：电。
006691 | 排灌机械 | 水泵 | 离心泵 | 11kW—22kW离心泵 | 昆明市乐泰电机制造有限公司 | 离心泵 | IG100-160 | 流量100立方米每小时 扬程32米 基本功率15千瓦
000814 | 收获机械 | 根茎作物收获机械 | 薯类收获机 | 0.7—1m分段式薯类收获机 | 莱州市华弘机械有限公司 | 马铃薯收获机 | 4US-80 | 与轮式拖拉机配套的薯类收获机；作业宽幅：0.8m
000815 | 田间管理机械 | 中耕机械 | 田园管理机 | 汽油机功率4.0kW及以上田园管理机 | 莱州市华弘机械有限公司 | 田园管理机 | 3TG-4.6Q | 动力：汽油机；标定功率：4.6kW
000816 | 耕整地机械 | 耕地机械 | 微耕机 | 汽油机功率4.0kW及以上微耕机 | 莱州市华弘机械有限公司 | 微耕机 | 1WGQ4-60 | 动力：汽油机；标定功率：4.0kW
002934 | 收获机械 | 玉米收获机械 | 自走式玉米收获机（含穗茎兼收玉米收获机） | 2行摘穗剥皮型自走式玉米收获机 | 莱州市金达威机械有限公司 | 自走式玉米联合收获机 | 4YZ-2D | 2行割台；幅宽：1.22m；形式：自走式（摘穗剥皮型）
002957 | 收获机械 | 玉米收获机械 | 自走式玉米收获机（含穗茎兼收玉米收获机） | 2行摘穗剥皮型自走式玉米收获机 | 莱州市金达威机械有限公司 | 自走式玉米收获机 | 4YZP-2F | 2行割台；幅宽：1.24m；形式：自走式（摘穗剥皮型）
002958 | 收获机械 | 玉米收获机械 | 自走式玉米收获机（含穗茎兼收玉米收获机） | 2行摘穗剥皮型自走式玉米收获机 | 莱州市金达威机械有限公司 | 自走式玉米收获机 | 4YZP-2C | 2行割台；幅宽：1.18m;形式：自走式（摘穗剥皮型）
002971 | 收获机械 | 玉米收获机械 | 自走式玉米收获机（含穗茎兼收玉米收获机） | 3行摘穗剥皮型自走式玉米收获机 | 莱州市金达威机械有限公司 | 自走式玉米收获机 | 4YZP-3E | 3行割台；幅宽：1.68m；形式：自走式（摘穗剥皮型）
002972 | 收获机械 | 玉米收获机械 | 自走式玉米收获机（含穗茎兼收玉米收获机） | 3行摘穗剥皮型自走式玉米收获机 | 莱州市金达威机械有限公司 | 自走式玉米收获机 | 4YZP-3D | 3行割台；幅宽：1.8m;形式：自走式（摘穗剥皮型）
003008 | 收获机械 | 玉米收获机械 | 自走式玉米收获机（含穗茎兼收玉米收获机） | 2行摘穗剥皮型自走式玉米收获机 | 莱州市金达威机械有限公司 | 自走式玉米收获机 | 4YZP-2 | 2行割台；割台：1.29m;形式：自走式（摘穗剥皮型）
003010 | 收获机械 | 玉米收获机械 | 自走式玉米收获机（含穗茎兼收玉米收获机） | 2行摘穗剥皮型自走式玉米收获机 | 莱州市金达威机械有限公司 | 自走式玉米收获机 | 4YZP-2D | 2行割台；幅宽：1.3m;形式：自走式（摘穗剥皮型）
003015 | 收获机械 | 玉米收获机械 | 自走式玉米收获机（含穗茎兼收玉米收获机） | 2行摘穗剥皮型自走式玉米收获机 | 莱州市金达威机械有限公司 | 自走式玉米收获机 | 4YZP-2E | 2行割台；幅宽：1.16m；形式：自走式（摘穗剥皮型）
003016 | 收获机械 | 玉米收获机械 | 自走式玉米收获机（含穗茎兼收玉米收获机） | 3行摘穗剥皮型自走式玉米收获机 | 莱州市金达威机械有限公司 | 自走式玉米收获机 | 4YZP-3C | 3行割台；幅宽：1.82m；形式：自走式（摘穗剥皮型）
000414 | 耕整地机械 | 耕地机械 | 微耕机 | 汽油机功率4.0kW及以上微耕机 | 莱州市民益机械有限公司 | 微型耕耘机 | 1WGQ4-70 | 汽油机4.1kw
004933 | 收获机械 | 玉米收获机械 | 自走式玉米收获机（含穗茎兼收玉米收获机） | 2行摘穗剥皮型自走式玉米收获机 | 莱州市胜工机械有限公司 | 自走式玉米收获机 | 4YZP-2S | 外形尺寸（长*宽*高）：5270mm*1800mm*2550mm；工作行数：2行；行距：650mm；工作幅宽：1400mm；结构形式：自走式、摘穗、剥皮；最小离地间隙：260mm；摘穗机构型式：摘穗辊；剥皮辊型式：橡胶辊式；秸秆处理机构型式：滚筒式；变速方式：机械式
003024 | 收获机械 | 玉米收获机械 | 自走式玉米收获机（含穗茎兼收玉米收获机） | 2行摘穗剥皮型自走式玉米收获机 | 莱州市双联农业机械有限公司 | 自走式玉米收获机 | 4YZP-2C | 2行割台，幅宽：1.16m，形式：自走式（摘穗剥皮型）
002387 | 收获后处理机械 | 脱粒机械 | 玉米脱粒机 | 滚筒长度700mm及以下玉米脱粒机 | 阆中市东升农机有限责任公司 | 玉米脱粒机 | 5TY-60-100 | 滚筒长度600mm
002598 | 收获机械 | 饲料作物收获机械 | 打（压）捆机 | 4kW及以上圆捆压捆机 | 乐陵市德诚机械有限公司 | 青贮圆捆机9QYG-0.5 | 9QYG-0.5 | 配套动力;5.5KW 草捆尺寸：550*520mm
000581 | 收获机械 | 饲料作物收获机械 | 打（压）捆机 | 4kW及以上圆捆压捆机 | 乐陵市国宇农牧机械装备有限公司 | 青贮圆捆机 | MK5050-G | 压捆方式：圆捆；功率：4KW
000015 | 收获机械 | 饲料作物收获机械 | 打（压）捆机 | 4kW及以上圆捆压捆机 | 乐陵市舜天五金制品股份有限公司 | 青贮圆捆机 | YK5255A | 圆捆；功率=5.5kW
000014 | 收获机械 | 饲料作物收获机械 | 打（压）捆机 | 4kW及以上圆捆压捆机 | 乐陵市天力工程机械有限公司 | 青贮圆捆机 | YK5252A | 圆捆；功率=5.5kW
003061 | 农产品初加工机械 | 碾米机械 | 碾米机 | 2.2kW及以上碾米机 | 乐山市东川机械有限公司 | 碾米机 | 6N-60 | 结构型式:铁棍式；主轴转速:1400R/MIN；配套动力:2.2KW；外形尺寸:605×415×1120MM.基本配置:60型碾米机一套、2.2KW电动机一台.
003064 | 农产品初加工机械 | 碾米机械 | 碾米机 | 2.2kW及以上碾米机 | 乐山市东川机械有限公司 | 碾米机 | 6N-40 | 配置参数(企业依据推广鉴定报告填报) 结构型式：分离式；碾米辊数量：1个；碾米辊尺寸：直径φ40mm,长度247mm；外形尺寸：650×370×1170mm，主轴转速：1500r/min；上料方式：人工上料；配套动力：2.2KW。基本配置：碾米装置一套，2.2KW电机一台。
003069 | 畜牧机械 | 饲料（草）加工机械设备 | 饲料（草）粉碎机 | 400mm以下饲料粉碎机 | 乐山市东川机械有限公司 | 饲料粉碎机 | 9FZ-19 | 结构形式：齿爪式，进料方式：轴向进料，转子直径：Ø190mm，粉碎室宽度：101mm，主轴转速：5500r/min。外形尺寸：610×380×800 基本配置：粉碎机1套
003074 | 畜牧机械 | 饲料（草）加工机械设备 | 饲料（草）粉碎机 | 400mm以下饲料粉碎机 | 乐山市东川机械有限公司 | 饲料粉碎机 | 9FQ-21 | 结构形式：锤片式，进料方式：切向进料，转子直径：Ø210mm，粉碎室宽度：186mm，主轴转速：5500r/min。外形尺寸：670×460×1050 基本配置：粉碎机1套
003081 | 收获后处理机械 | 脱粒机械 | 稻麦脱粒机 | 稻麦脱粒机 | 乐山市东川机械有限公司 | 稻麦脱粒机 | 5TG-70 | 配置参数(企业依据推广鉴定报告填报) 结构型式:半喂入(非机械夹持式),滚筒类型:弓齿式,滚筒长度:700MM,滚筒直径:&Phi;330MM,滚筒转速:500-700R/MIN,分离、清选型式:吹风式,风扇类型:叶片式,配套动力:1.1-42KW. 基本配置:半喂入稻麦脱粒机整机一台
003082 | 农产品初加工机械 | 磨粉（浆）机械 | 磨浆机 | 磨浆机 | 乐山市东川机械有限公司 | 电动磨浆机 | 6JM-130 | 结构型式：砂轮磨片，电机直联,磨片直径：&phi;130mm，砂轮转速：2800r/min，外形尺寸：500×315×740 ，配套动力：1.1kW 基本配置：磨浆机头1套，电动机1台
003088 | 畜牧机械 | 饲料（草）加工机械设备 | 饲料（草）粉碎机 | 400mm以下饲料粉碎机 | 乐山市东川机械有限公司 | 饲料粉碎机 | 9FZ-23K | 结构形式：齿爪式，进料方式：轴向进料，转子直径：Ø230mm，粉碎室宽度：175mm，主轴转速：5100r/min,外形尺寸：820×430×840 基本配置：粉碎机1套
003113 | 畜牧机械 | 饲料（草）加工机械设备 | 饲料（草）粉碎机 | 400mm以下饲料粉碎机 | 乐山市东川机械有限公司 | 饲料粉碎机 | 9FQ-20 | 结构形式：锤片式，进料方式：切向进料，转子直径：Ø200mm，粉碎室宽度：105mm，主轴转速：5500r/min。外形尺寸：400×380×1050 基本配置：粉碎机1套
003126 | 畜牧机械 | 饲料（草）加工机械设备 | 饲料（草）粉碎机 | 400mm以下饲料粉碎机 | 乐山市东川机械有限公司 | 饲料粉碎机 | 9FZ-21 | 结构形式：齿爪式，进料方式：轴向进料，转子直径：Ø210mm，粉碎室宽度：105mm，主轴转速：5500r/min。外形尺寸：610×380×800 基本配置：粉碎机1套
003138 | 畜牧机械 | 饲料（草）加工机械设备 | 饲料（草）粉碎机 | 400mm以下饲料粉碎机 | 乐山市东川机械有限公司 | 饲料粉碎机 | 9FZ-23Z | 结构形式：齿爪式，进料方式：轴向进料，转子直径：Ø230mm，粉碎室宽度：105mm，主轴转速：5100r/min。外形尺寸：780×430×780 基本配置：粉碎机1套
003139 | 畜牧机械 | 饲料（草）加工机械设备 | 饲料（草）粉碎机 | 400mm以下饲料粉碎机 | 乐山市东川机械有限公司 | 饲料粉碎机 | 9FQ-26 | 结构形式：锤片式，进料方式：切向进料，转子直径：Ø260mm，粉碎室宽度：190mm，主轴转速：4500r/min。外形尺寸：780×560×1030 基本配置：粉碎机1套
002250 | 农产品初加工机械 | 碾米机械 | 碾米机 | 2.2kW及以上碾米机 | 乐山市泓杨机电科技有限公司 | 碾米机 | 6N-40 | 动力：电机；2.2KW；碾米装置一套
002251 | 畜牧机械 | 饲料（草）加工机械设备 | 饲料（草）粉碎机 | 400mm以下饲料粉碎机 | 乐山市泓杨机电科技有限公司 | 粉碎机 | 9FC-21 | 转子直径:Φ210
004496 | 收获后处理机械 | 脱粒机械 | 稻麦脱粒机 | 稻麦脱粒机 | 乐山市井研县城北机械制造有限公司 | 机动稻麦脱粒机 | 5TG-70 | 稻麦脱粒机；带清选装置；滚筒长度700mm。
004497 | 农产品初加工机械 | 碾米机械 | 碾米机 | 2.2kW及以上碾米机 | 乐山市井研县城北机械制造有限公司 | 碾米机 | 6NF-4 | 动力：电机；功率2.2kw;碾米装置一套。
004498 | 农产品初加工机械 | 碾米机械 | 碾米机 | 2.2kW及以上碾米机 | 乐山市井研县城北机械制造有限公司 | 碾米机 | 6N-70 | 动力：电机；功率2.2kw;碾米装置一套。
004499 | 畜牧机械 | 饲料（草）加工机械设备 | 饲料（草）粉碎机 | 400mm以下饲料粉碎机 | 乐山市井研县城北机械制造有限公司 | 齿爪式饲料粉碎机 | 9FC-20 | 转子直径200mm
001336 | 农产品初加工机械 | 碾米机械 | 碾米机 | 2.2kW及以上碾米机 | 乐山市希旺机械有限公司 | 碾米机 | 6N-70 | 配套功率:2.2kW电机1台,6N-70碾米装置一套
001337 | 畜牧机械 | 饲料（草）加工机械设备 | 饲料（草）粉碎机 | 400mm以下饲料粉碎机 | 乐山市希旺机械有限公司 | 齿爪式粉碎机 | 9FZ-20 | 转子直径:Ф200mm
001338 | 畜牧机械 | 饲料（草）加工机械设备 | 饲料（草）粉碎机 | 400mm以下饲料粉碎机 | 乐山市希旺机械有限公司 | 饲料粉碎机 | 9FC-23 | 转子直径:Ф230mm
001339 | 畜牧机械 | 饲料（草）加工机械设备 | 饲料（草）粉碎机 | 400mm以下饲料粉碎机 | 乐山市希旺机械有限公司 | 锤片式粉碎机 | 9FQ-20 | 转子直径:Ф200mm
003404 | 动力机械 | 拖拉机 | 轮式拖拉机（不含皮带传动轮式拖拉机） | 50—60马力四轮驱动拖拉机 | 乐星农业装备（青岛）有限公司 | 轮式拖拉机 | LS554 | 功率：55马力 40.5kw；驱动方式：四轮驱动；排放标准：国三
003480 | 动力机械 | 拖拉机 | 轮式拖拉机（不含皮带传动轮式拖拉机） | 90—100马力四轮驱动拖拉机 | 乐星农业装备（青岛）有限公司 | 轮式拖拉机 | LS904-1 | 功率：90马力 66.2kw；驱动方式：四轮驱动；排放标准：国三
003488 | 动力机械 | 拖拉机 | 轮式拖拉机（不含皮带传动轮式拖拉机） | 90—100马力四轮驱动拖拉机 | 乐星农业装备（青岛）有限公司 | 轮式拖拉机 | LS904 | 功率：90马力 66.2kw；驱动方式：四轮驱动；排放标准：国三
003511 | 动力机械 | 拖拉机 | 轮式拖拉机（不含皮带传动轮式拖拉机） | 140—160马力四轮驱动拖拉机 | 乐星农业装备（青岛）有限公司 | 轮式拖拉机 | LS1404 | 功率：140马力 103kw；驱动方式：四轮驱动；排放标准：国三
004151 | 动力机械 | 拖拉机 | 轮式拖拉机（不含皮带传动轮式拖拉机） | 80—90马力四轮驱动拖拉机 | 乐星农业装备（青岛）有限公司 | 轮式拖拉机 | LSV804 | 功率：80马力 58.8kw；驱动方式：四轮驱动；排放标准：国三
004152 | 动力机械 | 拖拉机 | 轮式拖拉机（不含皮带传动轮式拖拉机） | 80—90马力四轮驱动拖拉机 | 乐星农业装备（青岛）有限公司 | 轮式拖拉机 | LSV804-1 | 功率：80马力 58.8kw；驱动方式：四轮驱动；排放标准：国三
004153 | 动力机械 | 拖拉机 | 轮式拖拉机（不含皮带传动轮式拖拉机） | 60—70马力四轮驱动拖拉机 | 乐星农业装备（青岛）有限公司 | 轮式拖拉机 | LSK604-1 | 功率：60马力 44.1kw；驱动方式：四轮驱动；排放标准：国三
004154 | 动力机械 | 拖拉机 | 轮式拖拉机（不含皮带传动轮式拖拉机） | 60—70马力四轮驱动拖拉机 | 乐星农业装备（青岛）有限公司 | 轮式拖拉机 | LS604 | 功率：60马力 44.1kw；驱动方式：四轮驱动；排放标准：国三
004155 | 动力机械 | 拖拉机 | 轮式拖拉机（不含皮带传动轮式拖拉机） | 100—120马力四轮驱动拖拉机 | 乐星农业装备（青岛）有限公司 | 轮式拖拉机 | LS1004 | 功率：100马力 73.5kw；驱动方式：四轮驱动；排放标准：国三
004156 | 动力机械 | 拖拉机 | 轮式拖拉机（不含皮带传动轮式拖拉机） | 100—120马力四轮驱动拖拉机 | 乐星农业装备（青岛）有限公司 | 轮式拖拉机 | LS1004-1 | 功率：100马力 73.5kw；驱动方式：四轮驱动；排放标准：国三
004157 | 动力机械 | 拖拉机 | 轮式拖拉机（不含皮带传动轮式拖拉机） | 80—90马力四轮驱动拖拉机 | 乐星农业装备（青岛）有限公司 | 轮式拖拉机 | LS804-1 | 功率：80马力 58.8kw；驱动方式：四轮驱动；排放标准：国三
004158 | 动力机械 | 拖拉机 | 轮式拖拉机（不含皮带传动轮式拖拉机） | 80—90马力四轮驱动拖拉机 | 乐星农业装备（青岛）有限公司 | 轮式拖拉机 | LS804 | 功率：80马力 58.5kw；驱动方式：四轮驱动；排放标准：国三
004159 | 动力机械 | 拖拉机 | 轮式拖拉机（不含皮带传动轮式拖拉机） | 70—80马力四轮驱动拖拉机 | 乐星农业装备（青岛）有限公司 | 轮式拖拉机 | LSV704 | 功率：70马力 51.5kw；驱动方式：四轮驱动；排放标准：国三
004160 | 动力机械 | 拖拉机 | 轮式拖拉机（不含皮带传动轮式拖拉机） | 70—80马力四轮驱动拖拉机 | 乐星农业装备（青岛）有限公司 | 轮式拖拉机 | LS704 | 功率：70马力 51.5kw；驱动方式：四轮驱动；排放标准：国三
004161 | 动力机械 | 拖拉机 | 轮式拖拉机（不含皮带传动轮式拖拉机） | 70—80马力四轮驱动拖拉机 | 乐星农业装备（青岛）有限公司 | 轮式拖拉机 | LS704-1 | 功率：70马力 51.5kw；驱动方式：四轮驱动；排放标准：国三
004913 | 动力机械 | 拖拉机 | 轮式拖拉机（不含皮带传动轮式拖拉机） | 120—140马力四轮驱动拖拉机 | 乐星农业装备（青岛）有限公司 | 轮式拖拉机 | LS1304 | 功率：130马力 95.6kw；驱动方式：四轮驱动；排放标准：国三
004923 | 动力机械 | 拖拉机 | 轮式拖拉机（不含皮带传动轮式拖拉机） | 100—120马力四轮驱动拖拉机 | 乐星农业装备（青岛）有限公司 | 轮式拖拉机 | LS1104 | 功率：110马力 81kw；驱动方式：四轮驱动；排放标准：国三
002075 | 收获后处理机械 | 干燥机械 | 果蔬烘干机 | 容积5—15m³果蔬烘干机 | 耒阳市李好农机科技发展有限公司 | 果蔬烘干机 | 5HD-6 | 烘干室容积：（m3）6.0，外形尺寸（mm）1600*2200*1950,加热方式：生物质热风炉间接加热，烘干方式：整体脱水，配套总功率：（kw）1.16。
002076 | 收获后处理机械 | 干燥机械 | 果蔬烘干机 | 容积15m³及以上果蔬烘干机 | 耒阳市李好农机科技发展有限公司 | 果蔬烘干机 | 5HD-16 | 烘干室容积：（m3）16.0，外形尺寸（mm）2900*2700*2200,加热方式：生物质热风炉间接加热，烘干方式：整体脱水，配套总功率：（kw）1.19。
003478 | 耕整地机械 | 耕地机械 | 旋耕机（含履带自走式旋耕机） | 单轴1000—1500mm旋耕机 | 连云港大陆农业机械装备有限公司 | 旋耕机 | 1GKN-140 | 单轴;耕幅:1.4m
003513 | 耕整地机械 | 耕地机械 | 旋耕机（含履带自走式旋耕机） | 单轴1500—2000mm旋耕机 | 连云港大陆农业机械装备有限公司 | 旋耕机 | 1GKN-150 | 单轴;耕幅:1.5m
003548 | 耕整地机械 | 耕地机械 | 旋耕机（含履带自走式旋耕机） | 单轴1500—2000mm旋耕机 | 连云港大陆农业机械装备有限公司 | 旋耕机 | 1GKN-160 | 单轴;耕幅:1.6m
003627 | 耕整地机械 | 耕地机械 | 旋耕机（含履带自走式旋耕机） | 单轴1500—2000mm旋耕机 | 连云港大陆农业机械装备有限公司 | 旋耕机 | 1GKN-180 | 单轴;耕幅:1.8m
003636 | 耕整地机械 | 耕地机械 | 旋耕机（含履带自走式旋耕机） | 单轴2000—2500mm旋耕机 | 连云港大陆农业机械装备有限公司 | 旋耕机 | 1GKN-200 | 单轴;耕幅:2.0m
003638 | 耕整地机械 | 耕地机械 | 旋耕机（含履带自走式旋耕机） | 单轴2000—2500mm旋耕机 | 连云港大陆农业机械装备有限公司 | 旋耕机 | 1GKN-230 | 单轴;耕幅:2.3m
003678 | 耕整地机械 | 耕地机械 | 旋耕机（含履带自走式旋耕机） | 单轴2500mm及以上旋耕机 | 连云港大陆农业机械装备有限公司 | 旋耕机 | 1GKN-250 | 单轴;耕幅:2.5m
003692 | 耕整地机械 | 耕地机械 | 旋耕机（含履带自走式旋耕机） | 双轴1000—1500mm旋耕机 | 连云港大陆农业机械装备有限公司 | 双轴灭茬整地机 | 1GZM-140 | 双轴;耕幅:1.4m
003694 | 耕整地机械 | 耕地机械 | 旋耕机（含履带自走式旋耕机） | 双轴2000—2500mm旋耕机 | 连云港大陆农业机械装备有限公司 | 双轴灭茬整地机 | 1GZM-210 | 双轴;耕幅:2.1m
003700 | 耕整地机械 | 耕地机械 | 旋耕机（含履带自走式旋耕机） | 单轴2000—2500mm旋耕机 | 连云港大陆农业机械装备有限公司 | 反转灭茬机 | 1GFM-200 | 单轴;耕幅:2.0m
003702 | 耕整地机械 | 耕地机械 | 旋耕机（含履带自走式旋耕机） | 单轴2500mm及以上旋耕机 | 连云港大陆农业机械装备有限公司 | 水田耙浆平地机 | 1BPQ-320 | 单轴;耕幅:3.2m
005700 | 耕整地机械 | 耕地机械 | 旋耕机（含履带自走式旋耕机） | 单轴2500mm及以上旋耕机 | 连云港九迁机械制造有限公司 | 旋耕机 | 1GKN-300 | 单轴;耕幅:3.0m
005809 | 耕整地机械 | 整地机械 | 起垄机 | 起垄机 | 连云港九迁机械制造有限公司 | 烟草起垄机 | 1QY-135 | 配套轮式拖拉机动力：25.8～29.4kW;作业幅宽：1.35m
001762 | 耕整地机械 | 耕地机械 | 旋耕机（含履带自走式旋耕机） | 单轴1500—2000mm旋耕机 | 连云港巨龙机械装备有限公司 | 旋耕机 | 1GKN-160 | 单轴；耕幅：1600MM
001763 | 耕整地机械 | 耕地机械 | 旋耕机（含履带自走式旋耕机） | 单轴2500mm及以上旋耕机 | 连云港巨龙机械装备有限公司 | 旋耕机 | 1GKN-250 | 单轴；耕幅：2500MM
001764 | 耕整地机械 | 耕地机械 | 旋耕机（含履带自走式旋耕机） | 单轴2000—2500mm旋耕机 | 连云港巨龙机械装备有限公司 | 旋耕机 | 1GKN-200 | 单轴；耕幅：2000MM
001766 | 耕整地机械 | 耕地机械 | 旋耕机（含履带自走式旋耕机） | 单轴1500—2000mm旋耕机 | 连云港巨龙机械装备有限公司 | 旋耕机 | 1GKN-150 | 单轴；耕幅：1500MM
001767 | 耕整地机械 | 耕地机械 | 旋耕机（含履带自走式旋耕机） | 单轴2500mm及以上旋耕机 | 连云港巨龙机械装备有限公司 | 旋耕机 | 1GKN-300 | 单轴；耕幅：3000MM
001564 | 收获机械 | 饲料作物收获机械 | 打（压）捆机 | 1.7—2.2m捡拾压捆机 | 连云港市东堡旋耕机械有限公司 | 捡拾式方捆压捆机 | DBYQ-1950 | 捡拾器宽度:1.95m
001565 | 收获机械 | 茎秆收集处理机械 | 秸秆粉碎还田机 | 2.5m及以上秸秆粉碎还田机 | 连云港市东堡旋耕机械有限公司 | 秸秆粉碎还田机 | 1JH-260 | 与轮式拖拉机配套的秸秆粉碎还田机；作业幅宽：2.6m
001566 | 收获机械 | 茎秆收集处理机械 | 秸秆粉碎还田机 | 1.5—2m秸秆粉碎还田机 | 连云港市东堡旋耕机械有限公司 | 秸秆还田机 | 1JH-150 | 与轮式拖拉机配套的秸秆粉碎还田机；作业幅宽:1.5m
001567 | 收获机械 | 茎秆收集处理机械 | 秸秆粉碎还田机 | 1.5—2m秸秆粉碎还田机 | 连云港市东堡旋耕机械有限公司 | 秸秆还田机 | 1JH-180 | 与轮式拖拉机配套的秸秆粉碎还田机；作业幅宽：1.8m
001568 | 收获机械 | 茎秆收集处理机械 | 秸秆粉碎还田机 | 2—2.5m秸秆粉碎还田机 | 连云港市东堡旋耕机械有限公司 | 秸秆还田机 | 1JH-230 | 与轮式拖拉机配套的秸秆粉碎还田机；作业幅宽：2.3m
001569 | 耕整地机械 | 耕地机械 | 开沟机 | 开沟机 | 连云港市东堡旋耕机械有限公司 | 开沟机 | 1KJ-35 | 与轮式拖拉机配套的开沟机；开沟深度：34cm
001570 | 耕整地机械 | 耕地机械 | 开沟机 | 开沟机 | 连云港市东堡旋耕机械有限公司 | 开沟机 | 1KH-35(A) | 与轮式拖拉机配套的开沟机；开沟深度：35cm
001571 | 耕整地机械 | 耕地机械 | 旋耕机（含履带自走式旋耕机） | 单轴1500—2000mm旋耕机 | 连云港市东堡旋耕机械有限公司 | 旋耕机 | 1GKN-180 | 单轴；耕幅：1800mm
001572 | 耕整地机械 | 耕地机械 | 旋耕机（含履带自走式旋耕机） | 单轴2000—2500mm旋耕机 | 连云港市东堡旋耕机械有限公司 | 反转灭茬机 | 1JMF-220 | 单轴；耕幅:2200mm
001573 | 耕整地机械 | 耕地机械 | 旋耕机（含履带自走式旋耕机） | 单轴2500mm及以上旋耕机 | 连云港市东堡旋耕机械有限公司 | 旋耕机 | 1GKN-300H | 单轴；耕幅：3000mm
001574 | 耕整地机械 | 耕地机械 | 旋耕机（含履带自走式旋耕机） | 单轴2500mm及以上旋耕机 | 连云港市东堡旋耕机械有限公司 | 旋耕机 | 1GKN-250H | 单轴；耕幅：2500mm
001575 | 耕整地机械 | 耕地机械 | 旋耕机（含履带自走式旋耕机） | 单轴2000—2500mm旋耕机 | 连云港市东堡旋耕机械有限公司 | 旋耕机 | 1GKN-200 | 单轴；耕幅：2000mm
001576 | 耕整地机械 | 整地机械 | 筑埂机 | 筑埂机 | 连云港市东堡旋耕机械有限公司 | 筑埂机 | 1ZG-340 | 与轮式拖拉机配套的筑埂机；筑埂高度：340±30mm；配套动力:kW58.8～73.6
004263 | 耕整地机械 | 整地机械 | 起垄机 | 起垄机 | 连云港市连发机械有限公司 | 烟地起垄机 | 1GZN-150Y | 与轮式拖拉机配套的起垄机；作业幅宽：1.5m
004264 | 耕整地机械 | 整地机械 | 起垄机 | 起垄机 | 连云港市连发机械有限公司 | 烟地起垄机 | 1GZN-135V1 | 与轮式拖拉机配套的起垄机；作业幅宽：1.35m
004265 | 耕整地机械 | 整地机械 | 起垄机 | 起垄机 | 连云港市连发机械有限公司 | 烟地起垄机 | 1GZN-240V2 | 与轮式拖拉机配套的起垄机；作业幅宽：2.4m
004266 | 耕整地机械 | 耕地机械 | 旋耕机（含履带自走式旋耕机） | 单轴1000—1500mm旋耕机 | 连云港市连发机械有限公司 | 旋耕机 | 1GKN-140 | 单轴；耕幅:1400mm
004267 | 耕整地机械 | 耕地机械 | 旋耕机（含履带自走式旋耕机） | 单轴1500—2000mm旋耕机 | 连云港市连发机械有限公司 | 旋耕机 | 1GKN-160 | 单轴；耕幅:1600mm
004268 | 耕整地机械 | 耕地机械 | 旋耕机（含履带自走式旋耕机） | 双轴2000—2500mm旋耕机 | 连云港市连发机械有限公司 | 双轴灭茬旋耕机 | 1GNMD-200 | 双轴；耕幅：2000mm
004269 | 耕整地机械 | 耕地机械 | 旋耕机（含履带自走式旋耕机） | 单轴2000—2500mm旋耕机 | 连云港市连发机械有限公司 | 旋耕机 | 1GQN-200S | 单轴；耕幅:2000mm
004270 | 耕整地机械 | 耕地机械 | 旋耕机（含履带自走式旋耕机） | 单轴1500—2000mm旋耕机 | 连云港市连发机械有限公司 | 旋耕机 | 1GKN-150 | 单轴；耕幅:1500mm
004271 | 耕整地机械 | 耕地机械 | 旋耕机（含履带自走式旋耕机） | 单轴2000—2500mm旋耕机 | 连云港市连发机械有限公司 | 旋耕机 | 1GKN-230H | 单轴；耕幅:2300mm
004273 | 耕整地机械 | 耕地机械 | 旋耕机（含履带自走式旋耕机） | 单轴1500—2000mm旋耕机 | 连云港市连发机械有限公司 | 旋耕机 | 1GQN-180S | 单轴；耕幅:1800mm
004274 | 耕整地机械 | 耕地机械 | 旋耕机（含履带自走式旋耕机） | 双轴1500—2000mm旋耕机 | 连云港市连发机械有限公司 | 双轴灭茬旋耕机 | 1GNMD-150 | 双轴；耕幅：1500mm
004275 | 耕整地机械 | 耕地机械 | 旋耕机（含履带自走式旋耕机） | 单轴2500mm及以上旋耕机 | 连云港市连发机械有限公司 | 旋耕机 | 1GKN-300S | 单轴；耕幅:3000mm
002010 | 收获后处理机械 | 干燥机械 | 谷物烘干机 | 批处理量20—30t循环式谷物烘干机 | 连云港市三安矿山机械制造有限公司 | 粮食烘干机 | 5HSA-22A | 批处理量22吨/批；循环式
002012 | 收获后处理机械 | 干燥机械 | 谷物烘干机 | 批处理量20—30t循环式谷物烘干机 | 连云港市三安矿山机械制造有限公司 | 粮食烘干机 | 5HSA-22B | 批处理量22吨/批；循环式
002013 | 收获后处理机械 | 干燥机械 | 谷物烘干机 | 批处理量10—20t循环式谷物烘干机 | 连云港市三安矿山机械制造有限公司 | 粮食烘干机 | 5HSA-15H | 批处理量15吨/批；循环式
004776 | 种植施肥机械 | 播种机械 | 免耕播种机 | 12—18行免耕条播机 | 连云港市兴安机械制造有限公司 | 旋耕施肥播种机 | 2BFG-16(10)(230) | 与轮式拖拉机配套的免耕条播机；播种行数16行
004777 | 耕整地机械 | 耕地机械 | 旋耕机（含履带自走式旋耕机） | 单轴1000—1500mm旋耕机 | 连云港市兴安机械制造有限公司 | 旋耕机 | 1GKN-140 | 单轴；耕幅1400mm
004789 | 耕整地机械 | 耕地机械 | 旋耕机（含履带自走式旋耕机） | 单轴2500mm及以上旋耕机 | 连云港市兴安机械制造有限公司 | 旋耕机 | 1GKN-350A1 | 单轴；耕幅3500mm
004790 | 耕整地机械 | 耕地机械 | 旋耕机（含履带自走式旋耕机） | 单轴2500mm及以上旋耕机 | 连云港市兴安机械制造有限公司 | 旋耕机 | 1GKN-280A1 | 单轴；耕幅2800mm
004791 | 耕整地机械 | 耕地机械 | 旋耕机（含履带自走式旋耕机） | 单轴2500mm及以上旋耕机 | 连云港市兴安机械制造有限公司 | 旋耕机 | 1GKN-260A1 | 单轴；耕幅2600mm
004792 | 耕整地机械 | 耕地机械 | 旋耕机（含履带自走式旋耕机） | 单轴2500mm及以上旋耕机 | 连云港市兴安机械制造有限公司 | 高箱旋耕机 | 1GKN-250H | 单轴；耕幅2500mm
004801 | 耕整地机械 | 耕地机械 | 旋耕机（含履带自走式旋耕机） | 单轴2000—2500mm旋耕机 | 连云港市兴安机械制造有限公司 | 高箱旋耕机 | 1GKN-200H | 单轴；耕幅2000mm
004804 | 耕整地机械 | 耕地机械 | 旋耕机（含履带自走式旋耕机） | 单轴2000—2500mm旋耕机 | 连云港市兴安机械制造有限公司 | 高箱旋耕机 | 1GKN-230H | 单轴；耕幅2300mm
004831 | 耕整地机械 | 耕地机械 | 旋耕机（含履带自走式旋耕机） | 单轴2000—2500mm旋耕机 | 连云港市兴安机械制造有限公司 | 旋耕机 | 1GQN-230 | 单轴；耕幅2300mm
004834 | 耕整地机械 | 耕地机械 | 旋耕机（含履带自走式旋耕机） | 单轴2000—2500mm旋耕机 | 连云港市兴安机械制造有限公司 | 反转灭茬机 | 1GFM-200 | 单轴；耕幅2000mm
004835 | 耕整地机械 | 耕地机械 | 旋耕机（含履带自走式旋耕机） | 单轴2000—2500mm旋耕机 | 连云港市兴安机械制造有限公司 | 旋耕机 | 1GQN-200 | 单轴；耕幅2000mm
004840 | 耕整地机械 | 耕地机械 | 旋耕机（含履带自走式旋耕机） | 单轴1500—2000mm旋耕机 | 连云港市兴安机械制造有限公司 | 旋耕机 | 1GKN-160 | 单轴；耕幅1600mm
004841 | 耕整地机械 | 耕地机械 | 旋耕机（含履带自走式旋耕机） | 单轴1500—2000mm旋耕机 | 连云港市兴安机械制造有限公司 | 旋耕机 | 1GKN-180 | 单轴；耕幅1800mm
004842 | 耕整地机械 | 耕地机械 | 旋耕机（含履带自走式旋耕机） | 单轴1500—2000mm旋耕机 | 连云港市兴安机械制造有限公司 | 水田埋茬（草）耕整机 | 1JMS-180 | 单轴；耕幅1800mm
004883 | 耕整地机械 | 耕地机械 | 旋耕机（含履带自走式旋耕机） | 单轴2000—2500mm旋耕机 | 连云港市兴安机械制造有限公司 | 水田埋茬（草）耕整机 | 1JMS-230 | 单轴；耕幅2300mm
004884 | 耕整地机械 | 耕地机械 | 旋耕机（含履带自走式旋耕机） | 单轴2000—2500mm旋耕机 | 连云港市兴安机械制造有限公司 | 反转灭茬机 | 1GFM-220 | 单轴；耕幅2200mm
004885 | 耕整地机械 | 耕地机械 | 旋耕机（含履带自走式旋耕机） | 单轴2500mm及以上旋耕机 | 连云港市兴安机械制造有限公司 | 旋耕机 | 1GKN-300A1 | 单轴；耕幅3000mm
000631 | 耕整地机械 | 耕地机械 | 旋耕机（含履带自走式旋耕机） | 单轴1500—2000mm旋耕机 | 连云港市云港旋耕机械有限公司 | 旋耕机 | 1GKN-160 | 单轴；耕幅：1600MM。
000632 | 耕整地机械 | 耕地机械 | 旋耕机（含履带自走式旋耕机） | 单轴1500—2000mm旋耕机 | 连云港市云港旋耕机械有限公司 | 旋耕机 | 1GKN-180 | 单轴；耕幅：1800MM。
000633 | 耕整地机械 | 耕地机械 | 旋耕机（含履带自走式旋耕机） | 单轴2500mm及以上旋耕机 | 连云港市云港旋耕机械有限公司 | 旋耕机 | 1GKN-250 | 单轴；耕幅：2500MM。
000634 | 耕整地机械 | 耕地机械 | 旋耕机（含履带自走式旋耕机） | 单轴1000—1500mm旋耕机 | 连云港市云港旋耕机械有限公司 | 旋耕机 | 1GKN-125 | 单轴；耕幅：1250MM。
000635 | 耕整地机械 | 耕地机械 | 旋耕机（含履带自走式旋耕机） | 单轴1000—1500mm旋耕机 | 连云港市云港旋耕机械有限公司 | 旋耕机 | 1GKN-140 | 单轴；耕幅：1400MM。
000636 | 耕整地机械 | 耕地机械 | 旋耕机（含履带自走式旋耕机） | 单轴2000—2500mm旋耕机 | 连云港市云港旋耕机械有限公司 | 旋耕机 | 1GQN-200S | 单轴，耕幅：2000MM。
000637 | 耕整地机械 | 耕地机械 | 旋耕机（含履带自走式旋耕机） | 单轴1500—2000mm旋耕机 | 连云港市云港旋耕机械有限公司 | 旋耕机 | 1GKN-150 | 单轴；耕幅：1500MM。
000638 | 耕整地机械 | 耕地机械 | 旋耕机（含履带自走式旋耕机） | 单轴2000—2500mm旋耕机 | 连云港市云港旋耕机械有限公司 | 旋耕机 | 1GKN-230 | 单轴；耕幅：2300MM。
004177 | 耕整地机械 | 耕地机械 | 旋耕机（含履带自走式旋耕机） | 单轴2500mm及以上旋耕机 | 连云港市中兴机械制造有限公司 | 旋耕机 | 1GKN-250 | 单轴；幅宽：2500MM。
004179 | 耕整地机械 | 耕地机械 | 旋耕机（含履带自走式旋耕机） | 单轴1500—2000mm旋耕机 | 连云港市中兴机械制造有限公司 | 旋耕机 | 1GKN-150 | 单轴；幅宽：1500MM。
004180 | 耕整地机械 | 耕地机械 | 旋耕机（含履带自走式旋耕机） | 单轴1000—1500mm旋耕机 | 连云港市中兴机械制造有限公司 | 旋耕机 | 1GKN-125 | 单轴，幅宽：1250MM。
004181 | 耕整地机械 | 耕地机械 | 旋耕机（含履带自走式旋耕机） | 单轴2000—2500mm旋耕机 | 连云港市中兴机械制造有限公司 | 旋耕机 | 1GKN-200 | 单轴；幅宽：2000MM。
004182 | 耕整地机械 | 耕地机械 | 旋耕机（含履带自走式旋耕机） | 单轴1500—2000mm旋耕机 | 连云港市中兴机械制造有限公司 | 旋耕机 | 1GKN-180 | 单轴；幅宽：1800MM。
004183 | 耕整地机械 | 耕地机械 | 旋耕机（含履带自走式旋耕机） | 单轴1000—1500mm旋耕机 | 连云港市中兴机械制造有限公司 | 旋耕机 | 1GKN-140 | 单轴，幅宽：1400MM。
004185 | 耕整地机械 | 耕地机械 | 旋耕机（含履带自走式旋耕机） | 单轴2000—2500mm旋耕机 | 连云港市中兴机械制造有限公司 | 旋耕机 | 1GKN-230 | 单轴；幅宽：2300MM。
001817 | 收获机械 | 茎秆收集处理机械 | 秸秆粉碎还田机 | 2—2.5m秸秆粉碎还田机 | 连云港双亚机械有限公司 | 秸秆粉碎还田机 | 1JH-200 | 作业幅宽2m
001818 | 耕整地机械 | 耕地机械 | 旋耕机（含履带自走式旋耕机） | 单轴2000—2500mm旋耕机 | 连云港双亚机械有限公司 | 旋耕机 | 1GKN-200 | 单轴；耕幅2000mm
001819 | 耕整地机械 | 耕地机械 | 旋耕机（含履带自走式旋耕机） | 单轴2500mm及以上旋耕机 | 连云港双亚机械有限公司 | 水田折叠式平地搅浆机 | 1JS-460 | 单轴；耕幅4600mm
001821 | 耕整地机械 | 耕地机械 | 旋耕机（含履带自走式旋耕机） | 单轴2500mm及以上旋耕机 | 连云港双亚机械有限公司 | 水田平地搅浆机 | 1JSL-380 | 单轴；耕幅3800mm
001823 | 耕整地机械 | 耕地机械 | 旋耕机（含履带自走式旋耕机） | 单轴2500mm及以上旋耕机 | 连云港双亚机械有限公司 | 旋耕机 | 1GKN-250G | 单轴；耕幅2500mm
006106 | 耕整地机械 | 耕地机械 | 旋耕机（含履带自走式旋耕机） | 单轴1500—2000mm旋耕机 | 连云港苏连机械有限公司 | 旋耕机 | 1GKN-180 | 单轴;耕幅:1.8m
006107 | 耕整地机械 | 耕地机械 | 旋耕机（含履带自走式旋耕机） | 单轴1500—2000mm旋耕机 | 连云港苏连机械有限公司 | 旋耕机 | 1GKN-150 | 单轴;耕幅:1.5m
006108 | 耕整地机械 | 耕地机械 | 旋耕机（含履带自走式旋耕机） | 单轴2000—2500mm旋耕机 | 连云港苏连机械有限公司 | 旋耕机 | 1GKN-230 | 单轴;耕幅:2.3m
006109 | 耕整地机械 | 耕地机械 | 旋耕机（含履带自走式旋耕机） | 单轴2500mm及以上旋耕机 | 连云港苏连机械有限公司 | 旋耕机 | 1GKN-250 | 单轴;耕幅:2.5m
006110 | 耕整地机械 | 耕地机械 | 旋耕机（含履带自走式旋耕机） | 单轴2000—2500mm旋耕机 | 连云港苏连机械有限公司 | 旋耕机 | 1GKN-200 | 单轴;耕幅:2.0m
006111 | 耕整地机械 | 耕地机械 | 旋耕机（含履带自走式旋耕机） | 单轴2500mm及以上旋耕机 | 连云港苏连机械有限公司 | 旋耕机 | 1GKN-280 | 单轴;耕幅:2.8m
002203 | 耕整地机械 | 耕地机械 | 旋耕机（含履带自走式旋耕机） | 单轴2000—2500mm旋耕机 | 连云港苏友机械有限公司 | 旋耕机 | 1GKN-230 | 单轴；耕幅：2300mm
002204 | 耕整地机械 | 耕地机械 | 旋耕机（含履带自走式旋耕机） | 单轴2000—2500mm旋耕机 | 连云港苏友机械有限公司 | 旋耕机 | 1GKN-200 | 单轴；耕幅：2000mm
002205 | 耕整地机械 | 耕地机械 | 旋耕机（含履带自走式旋耕机） | 单轴2500mm及以上旋耕机 | 连云港苏友机械有限公司 | 旋耕机 | 1GKN-250 | 单轴；耕幅：2500mm
003216 | 收获后处理机械 | 干燥机械 | 谷物烘干机 | 批处理量4—10t循环式谷物烘干机 | 辽宁海帝升机械有限公司 | 粮食烘干机 | HDS-L6000D-Y | 处理方式：批次循环式；批次处理量：6t
003217 | 收获后处理机械 | 干燥机械 | 谷物烘干机 | 批处理量4—10t循环式谷物烘干机 | 辽宁海帝升机械有限公司 | 粮食烘干机 | HDS-L8000D-Y | 处理方式：批次循环式；批次处理量：8t
003227 | 收获后处理机械 | 干燥机械 | 谷物烘干机 | 批处理量10—20t循环式谷物烘干机 | 辽宁海帝升机械有限公司 | 粮食烘干机 | HDS-L12000D-Y | 处理方式：批次循环式；批次处理量：12t
003243 | 收获后处理机械 | 干燥机械 | 谷物烘干机 | 批处理量10—20t循环式谷物烘干机 | 辽宁海帝升机械有限公司 | 粮食烘干机 | HDS-L15000D-Y | 处理方式：批次循环式；批次处理量：15t
003249 | 收获后处理机械 | 干燥机械 | 谷物烘干机 | 批处理量10—20t循环式谷物烘干机 | 辽宁海帝升机械有限公司 | 粮食烘干机 | 5H-15 | 处理方式：批次循环式； 批次处理量：15t
003258 | 收获后处理机械 | 干燥机械 | 谷物烘干机 | 批处理量20—30t循环式谷物烘干机 | 辽宁海帝升机械有限公司 | 粮食烘干机 | HDS-L20000D-Y | 处理方式：批次循环式；批次处理量：20t
003282 | 收获后处理机械 | 干燥机械 | 谷物烘干机 | 处理量100t/d及以上连续式谷物烘干机 | 辽宁海帝升机械有限公司 | 玉米烘干机 | HDS-L200Y-M | 处理方式:连续式；日处理量：200t/d
003288 | 收获后处理机械 | 干燥机械 | 谷物烘干机 | 处理量100t/d及以上连续式谷物烘干机 | 辽宁海帝升机械有限公司 | 玉米烘干机 | HDS-L100Y-M | 处理方式:连续式；日处理量：100t/d
003312 | 收获后处理机械 | 干燥机械 | 谷物烘干机 | 处理量100t/d及以上连续式谷物烘干机 | 辽宁海帝升机械有限公司 | 玉米烘干机 | HDS-L150Y-M | 处理方式:连续式；日处理量：150t/d
003313 | 收获后处理机械 | 干燥机械 | 果蔬烘干机 | 容积15m³及以上果蔬烘干机 | 辽宁海帝升机械有限公司 | 果蔬烘干机 | 5HFD-16R | 处理方式:整体脱水；烘干室容积:16.15立方
003334 | 收获后处理机械 | 干燥机械 | 果蔬烘干机 | 容积15m³及以上果蔬烘干机 | 辽宁海帝升机械有限公司 | 果蔬烘干机 | 5HFD-51R | 处理方式:整体脱水；烘干室容积:51立方米
003335 | 收获后处理机械 | 干燥机械 | 果蔬烘干机 | 容积15m³及以上果蔬烘干机 | 辽宁海帝升机械有限公司 | 果蔬烘干机 | 5HFD-34R | 处理方式:整体脱水；烘干室容积:34.8立方米
003740 | 收获后处理机械 | 干燥机械 | 果蔬烘干机 | 容积15m³及以上果蔬烘干机 | 辽宁海帝升机械有限公司 | 果蔬烘干机 | 5HF-15B | 处理方式:整体脱水；烘干室容积:15立方米
003741 | 收获后处理机械 | 干燥机械 | 果蔬烘干机 | 容积15m³及以上果蔬烘干机 | 辽宁海帝升机械有限公司 | 果蔬烘干机 | 5HH-48 | 处理方式:整体脱水；烘干室容积:50立方米
003742 | 收获后处理机械 | 干燥机械 | 果蔬烘干机 | 容积15m³及以上果蔬烘干机 | 辽宁海帝升机械有限公司 | 果蔬烘干机 | 5HFP-50 | 处理方式:整体脱水；烘干室容积:58立方米
003749 | 收获后处理机械 | 干燥机械 | 果蔬烘干机 | 容积5—15m³果蔬烘干机 | 辽宁海帝升机械有限公司 | 果蔬烘干机 | 5HF-7 | 处理方式:整体脱水；烘干室容积:7.95立方米
003750 | 收获后处理机械 | 干燥机械 | 果蔬烘干机 | 容积15m³及以上果蔬烘干机 | 辽宁海帝升机械有限公司 | 果蔬烘干机 | 5HF-15 | 处理方式:整体脱水；烘干室容积:15.42立方米
005913 | 其他机械 | 其他机械 | 简易保鲜储藏设备 | 独立库容200m³及以上简易保鲜储藏设备 | 辽宁海帝升机械有限公司 | 果蔬保鲜设备 | BXG-54/520 | 库容：529m³；
005914 | 其他机械 | 其他机械 | 简易保鲜储藏设备 | 独立库容200m³及以上简易保鲜储藏设备 | 辽宁海帝升机械有限公司 | 果蔬保鲜设备 | BXG-27/300 | 库容：306m³；
005426 | 动力机械 | 拖拉机 | 轮式拖拉机（不含皮带传动轮式拖拉机） | 160—180马力四轮驱动拖拉机 | 聊城市瑞驰重工机械有限公司 | 轮式拖拉机 | RC1604 | 驱动方式:四轮驱动；配套功率：118KW
005427 | 动力机械 | 拖拉机 | 轮式拖拉机（不含皮带传动轮式拖拉机） | 180—200马力四轮驱动拖拉机 | 聊城市瑞驰重工机械有限公司 | 轮式拖拉机 | RC1804 | 驱动方式:四轮驱动；配套功率：132.5KW
002231 | 耕整地机械 | 耕地机械 | 微耕机 | 汽油机功率4.0kW及以上微耕机 | 邻水县薪宇机械制造有限公司 | 微耕机 | 1WG-4.0Q | 动力：汽油机，标定功率：4.02KW
001272 | 排灌机械 | 喷灌机械设备 | 喷灌机 | 大型喷灌机 | 林赛（天津）工业有限公司 | 圆形喷灌机 | 8DYP-327 | 中心支轴式喷灌机（每跨61m）
001273 | 排灌机械 | 喷灌机械设备 | 喷灌机 | 大型喷灌机 | 林赛（天津）工业有限公司 | 圆形喷灌机 | 8DYP-272 | 中心支轴式喷灌机（每跨61m）
001274 | 排灌机械 | 喷灌机械设备 | 喷灌机 | 大型喷灌机 | 林赛（天津）工业有限公司 | 圆形喷灌机 | 8DYP-204 | 中心支轴式喷灌机（每跨61m）
003563 | 收获机械 | 根茎作物收获机械 | 花生收获机 | 联合收获机 | 临沭县东泰机械有限公司 | 自走式花生联合收获机 | 4HBL-2A | 结构型式：自走履带式半喂入；配备安徽全柴国三发动机，功率：33.8KW；工作幅宽：600mm；挖掘机构：铲式；分离机构：抖杆式；摘果机构：对辊式；清选机构：振动比重分离式；集果方式：机械；
003564 | 收获机械 | 根茎作物收获机械 | 花生收获机 | 与手扶拖拉机配套花生收获机 | 临沭县东泰机械有限公司 | 花生收获机 | 4HS-2 | 结构型式：挖掘铺放式；配套手扶拖拉机：7-11Kw；挖掘机构：铲式；幅宽：670mm；
003565 | 收获机械 | 根茎作物收获机械 | 花生收获机 | 联合收获机 | 临沭县东泰机械有限公司 | 自走式花生联合收获机 | 4HBL-2 | 结构型式：自走履带式半喂入；配备安徽全柴国三发动机，功率：33.8KW；工作幅宽：600mm；挖掘机构：铲式；分离机构：抖杆式；摘果机构：对辊式；清选机构：振动比重分离式；集果方式：人工；
003809 | 耕整地机械 | 耕地机械 | 旋耕机（含履带自走式旋耕机） | 单轴1000—1500mm旋耕机 | 临沭县鸿源机械有限公司 | 旋耕机 | 1GS9L-100 | 单轴，耕幅1000mm
001208 | 耕整地机械 | 耕地机械 | 旋耕机（含履带自走式旋耕机） | 单轴2000—2500mm旋耕机 | 临沭县瑞祥机械制造有限公司 | 旋耕机 | 1GKN-200 | 外形尺寸(长X宽X高)MM:1100*2400*1250,结构质量:600KG,幅宽:200CM,耕深CM:旱耕:12-16,水耕:14-18
006587 | 收获机械 | 饲料作物收获机械 | 打（压）捆机 | 4kW及以上圆捆压捆机 | 临洮县宏丰机械制造有限公司 | 青贮圆捆机 | 9QYK-5552型 | 圆捆；配套功率：5.5（kw）
006590 | 耕整地机械 | 耕地机械 | 铧式犁 | 单体幅宽35cm以下，3—4铧翻转犁 | 临洮县宏丰机械制造有限公司 | 液压翻转犁 | 1LYF-327型 | 犁体工作幅宽：270（mm）,犁体数量：6（上、下各3个）
006592 | 耕整地机械 | 耕地机械 | 铧式犁 | 单体幅宽35cm以下，1—2铧翻转犁 | 临洮县宏丰机械制造有限公司 | 液压翻转犁 | 1LYF-230型 | 犁体工作幅宽：30（cm）,犁体数量：4（上、下各2个）
006593 | 耕整地机械 | 耕地机械 | 铧式犁 | 单体幅宽35cm及以上，1—2铧翻转犁 | 临洮县宏丰机械制造有限公司 | 手动翻转铧式犁 | 1LF-135型 | 犁体工作幅宽：35（cm）,犁体数量：2（左，右各1个）
006594 | 耕整地机械 | 耕地机械 | 铧式犁 | 单体幅宽35cm以下，3—4铧翻转犁 | 临洮县宏丰机械制造有限公司 | 液压翻转犁 | 1LYF-427型 | 犁体工作幅宽：27（cm）,犁体数量：8（上、下各4个）
006595 | 畜牧机械 | 饲料（草）加工机械设备 | 颗粒饲料压制机 | 颗粒饲料压制机 | 临洮县宏丰机械制造有限公司 | 颗粒饲料压制机 | 9KL-22型 | 结构型式：环模（/），压模截面尺寸：外径：Ø320、内径：Ø250（mm）配套功率：22（kw）,
006596 | 收获机械 | 饲料作物收获机械 | 搂草机 | 5.4m及以上侧向指盘式液压搂草机 | 临洮县宏丰机械制造有限公司 | 搂草机 | 9L-5.5型 | 作业最大搂幅：5.50（m）；结构型式：指轮式；折叠方式：液压折叠式（/）
006631 | 畜牧机械 | 饲料（草）加工机械设备 | 揉丝机 | 2—4t/h揉丝机 | 临洮县宏丰机械制造有限公司 | 揉丝机 | 9ZR-2.0型 | 生产率：3657（kg/h）
006632 | 畜牧机械 | 饲料（草）加工机械设备 | 饲料（草）粉碎机 | 400—550mm饲料粉碎机 | 临洮县宏丰机械制造有限公司 | 饲料粉碎机 | 9F-46型 | 转子直径：460（mm）
006633 | 畜牧机械 | 饲料（草）加工机械设备 | 饲料（草）粉碎机 | 400—550mm饲料粉碎机 | 临洮县宏丰机械制造有限公司 | 饲料粉碎机 | 9F-40型 | 转子直径：400（mm）
006634 | 畜牧机械 | 饲料（草）加工机械设备 | 饲料（草）粉碎机 | 550mm及以上饲料粉碎机 | 临洮县宏丰机械制造有限公司 | 饲料粉碎机 | 9FQ-56-35型 | 转子直径：560（mm）
006635 | 畜牧机械 | 饲料（草）加工机械设备 | 饲料（草）粉碎机 | 400mm以下饲料粉碎机 | 临洮县宏丰机械制造有限公司 | 饲料粉碎机 | 9FQ-30-20型 | 转子直径：300（mm）
006637 | 畜牧机械 | 饲料（草）加工机械设备 | 饲料混合机 | 2m³及以上立式混合机 | 临洮县宏丰机械制造有限公司 | 饲料加工机组 | 9SJ-1000型 | 混合箱容积：2.1(m³)；机组配套动力：14（KW）；立式
006653 | 耕整地机械 | 耕地机械 | 旋耕机（含履带自走式旋耕机） | 单轴2000—2500mm旋耕机 | 临洮县宏丰机械制造有限公司 | 旋耕机 | 1GKN-200 | 工作幅宽：2000（mm）
006654 | 耕整地机械 | 耕地机械 | 旋耕机（含履带自走式旋耕机） | 单轴1500—2000mm旋耕机 | 临洮县宏丰机械制造有限公司 | 旋耕机 | 1GKN-160 | 工作幅宽：1600（mm）
006655 | 耕整地机械 | 耕地机械 | 旋耕机（含履带自走式旋耕机） | 单轴1000—1500mm旋耕机 | 临洮县宏丰机械制造有限公司 | 旋耕机 | 1G-100型 | 幅宽：1000（mm）
006656 | 耕整地机械 | 耕地机械 | 旋耕机（含履带自走式旋耕机） | 单轴1000—1500mm旋耕机 | 临洮县宏丰机械制造有限公司 | 旋耕机 | 1GKN-125 | 工作幅宽：1250（mm）
001660 | 动力机械 | 拖拉机 | 轮式拖拉机（不含皮带传动轮式拖拉机） | 50—60马力四轮驱动拖拉机 | 临沂宝迪机械有限公司 | 轮式拖拉机 | BL554 | 外廓尺寸（长×宽×高）mm：3510×1600×2440，轴距或履带接地长mm：2000，常用轮距（前轮/后轮）或轨距mm：1350/1300，最小离地间隙：390mm，最小使用质量：2080kg，发动机与离合器联接方式：直联，起动方式：电启动，发动机型式：水冷、直列、四冲程，型号：4D32ZT31/553，生产厂：浙江新柴股份有限公司，功率：55马力，驱动方式：四轮驱动
001975 | 动力机械 | 拖拉机 | 轮式拖拉机（不含皮带传动轮式拖拉机） | 160—180马力四轮驱动拖拉机 | 临沂宝迪机械有限公司 | 轮式拖拉机 | BL1604 | 外廓尺寸（长×宽×高）mm：5040×2400×3080，轴距或履带接地长mm;2620，常用轮距（前轮/后轮）或轨距mm：1810/1850，最小离地间隙：480mm，最小使用质量：5240kg，发动机与离合器联接方式：直联，起动方式：电启动，发动机型号;WP6G160E330，生产厂：潍柴（潍坊）中型柴油机有限公司，功率：160马力，驱动方式：四轮驱动
002786 | 田间管理机械 | 植保机械 | 动力喷雾机 | 动力喷雾机 | 临沂佳士通农业机械有限公司 | 担架式机动喷雾机 | 3WZ-22 | 动力喷雾机
002787 | 田间管理机械 | 植保机械 | 喷杆喷雾机 | 18马力及以上自走式喷杆喷雾机 | 临沂佳士通农业机械有限公司 | 自走式喷杆喷雾机 | 3WPZ-600 | 动力：三缸柴油机；标定功率：26.5KW；形式：自走式，四轮驱动，四轮转向
002788 | 田间管理机械 | 植保机械 | 喷杆喷雾机 | 18马力及以上自走式喷杆喷雾机 | 临沂佳士通农业机械有限公司 | 自走式喷杆喷雾机 | 3WPZ-1300 | 动力：四缸柴油机；标定功率：36.8KW；形式：自走式，四轮驱动，四轮转向
002789 | 田间管理机械 | 植保机械 | 喷杆喷雾机 | 18马力及以上自走式喷杆喷雾机 | 临沂佳士通农业机械有限公司 | 自走式喷杆喷雾机 | 3WPZ-700L | 动力：四缸柴油机；标定功率：36.8KW；形式：自走式，四轮驱动，四轮转向
002790 | 田间管理机械 | 植保机械 | 喷杆喷雾机 | 18马力及以上自走式喷杆喷雾机 | 临沂佳士通农业机械有限公司 | 自走式喷杆喷雾机 | 3WPZ-800 | 动力：四缸柴油机；标定功率：36.8KW；形式：自走式，四轮驱动，四轮转向
002791 | 田间管理机械 | 植保机械 | 喷杆喷雾机 | 18马力及以上自走式喷杆喷雾机 | 临沂佳士通农业机械有限公司 | 自走式喷杆喷雾机 | 3WPZ-700 | 动力：四缸柴油机；标定功率：36.8KW；形式：自走式，四轮驱动，四轮转向
005508 | 收获后处理机械 | 干燥机械 | 谷物烘干机 | 批处理量4—10t循环式谷物烘干机 | 临沂金铭机械有限公司 | 循环式粮食干燥机 | 5HP-5 | 批处理量：5t/批次；结构型式：循环式
005528 | 收获后处理机械 | 干燥机械 | 谷物烘干机 | 批处理量10—20t循环式谷物烘干机 | 临沂金铭机械有限公司 | 循环式粮食干燥机 | 5HP-15 | 批处理量：15t/批次；结构型式：循环式
005726 | 收获后处理机械 | 干燥机械 | 谷物烘干机 | 批处理量20—30t循环式谷物烘干机 | 临沂金铭机械有限公司 | 循环式粮食干燥机 | 5HP-25 | 批处理量：25t/批次；结构型式：循环式
005727 | 收获后处理机械 | 干燥机械 | 谷物烘干机 | 批处理量30t及以上循环式谷物烘干机 | 临沂金铭机械有限公司 | 循环式粮食干燥机 | 5HP-35 | 批处理量：35t/批次；结构型式：循环式
005810 | 收获后处理机械 | 干燥机械 | 谷物烘干机 | 批处理量10—20t循环式谷物烘干机 | 临沂金铭机械有限公司 | 批次循环式谷物干燥机 | 5HP-15A | 批处理量：15（水稻）t；结构型式：循环式
005864 | 收获后处理机械 | 干燥机械 | 谷物烘干机 | 批处理量10—20t循环式谷物烘干机 | 临沂金铭机械有限公司 | 批次循环式谷物干燥机 | 5HP-15B | 批处理量：15（水稻）t；结构型式：循环式
005873 | 收获后处理机械 | 干燥机械 | 谷物烘干机 | 批处理量20—30t循环式谷物烘干机 | 临沂金铭机械有限公司 | 批次循环式谷物干燥机 | 5HP-25A | 批处理量：25（水稻）t；结构型式：循环式
005890 | 收获后处理机械 | 干燥机械 | 谷物烘干机 | 批处理量20—30t循环式谷物烘干机 | 临沂金铭机械有限公司 | 批次循环式谷物干燥机 | 5HP-25B | 批处理量：25（水稻）t；结构型式：循环式
005897 | 收获后处理机械 | 干燥机械 | 谷物烘干机 | 批处理量30t及以上循环式谷物烘干机 | 临沂金铭机械有限公司 | 批次循环式谷物干燥机 | 5HP-30B | 批处理量：30（水稻）t；结构型式：循环式
005899 | 收获后处理机械 | 干燥机械 | 谷物烘干机 | 批处理量30t及以上循环式谷物烘干机 | 临沂金铭机械有限公司 | 批次循环式谷物干燥机 | 5HP-100 | 批处理量：100（水稻）t；结构型式：循环式
005903 | 收获后处理机械 | 干燥机械 | 谷物烘干机 | 批处理量10—20t循环式谷物烘干机 | 临沂金铭机械有限公司 | 批次循环式谷物干燥机 | 5HPC-15 | 批处理量：15（水稻）t；结构型式：循环式
005908 | 收获后处理机械 | 干燥机械 | 谷物烘干机 | 批处理量20—30t循环式谷物烘干机 | 临沂金铭机械有限公司 | 批次循环式谷物干燥机 | 5HPC-20 | 批处理量：20（水稻）t；结构型式：循环式
005937 | 收获后处理机械 | 干燥机械 | 谷物烘干机 | 批处理量20—30t循环式谷物烘干机 | 临沂金铭机械有限公司 | 批次循环式谷物干燥机 | 5HY-20 | 批处理量：20（水稻）t；结构型式：循环式
000630 | 耕整地机械 | 耕地机械 | 微耕机 | 汽油机功率4.0kW及以上微耕机 | 临沂沃瑞农业机械有限公司 | 微型耕耘机 | 1WG4.0-65FQ-ZC | 动力：汽油机； 发动机型号：LC1P75F汽油发动机； 标定功率：4.0kw;
003209 | 收获机械 | 饲料作物收获机械 | 打（压）捆机 | 0.7—1.2m捡拾压捆机 | 临颍县颍机机械制造有限公司 | 圆草捆捡拾压捆机 | 9Y-0.9A | 捡拾器宽度：900mm
003210 | 农用搬运机械 | 装卸机械 | 抓草机 | 40kW及以上抓草机 | 临颍县颍机机械制造有限公司 | 农用抓草机 | 5ZC-600D | 配套发动机额定功率：45kW
000063 | 收获机械 | 饲料作物收获机械 | 打（压）捆机 | 2.2m及以上捡拾压捆机 | 灵璧县泰顺机械有限公司 | 秸秆粉碎压捆机 | 9YFQ-2200 | 捡拾器宽度2.24m
000064 | 收获机械 | 饲料作物收获机械 | 打（压）捆机 | 1.2—1.7m捡拾压捆机 | 灵璧县泰顺机械有限公司 | 方捆压捆机 | 9YFC-1.5 | 捡拾器宽度1.5m
000065 | 收获机械 | 饲料作物收获机械 | 打（压）捆机 | 1.7—2.2m捡拾压捆机 | 灵璧县泰顺机械有限公司 | 捡拾式方捆压捆机 | 9YFQ-1950 | 捡拾器宽度1.8m
004836 | 动力机械 | 拖拉机 | 轮式拖拉机（不含皮带传动轮式拖拉机） | 120—140马力四轮驱动拖拉机 | 滦南县益发合农业机械制造有限公司 | 轮式拖拉机 | TN1204 | 功率：120马力；驱动方式：四轮驱动
004837 | 动力机械 | 拖拉机 | 轮式拖拉机（不含皮带传动轮式拖拉机） | 120—140马力四轮驱动拖拉机 | 滦南县益发合农业机械制造有限公司 | 轮式拖拉机 | TN1304 | 功率：130马力；驱动方式：四轮驱动
003065 | 动力机械 | 拖拉机 | 轮式拖拉机（不含皮带传动轮式拖拉机） | 50—60马力四轮驱动拖拉机 | 洛阳丰收农业机械装备有限公司 | 轮式拖拉机 | 芬美得-504E | 功率:50马力；驱动方式：四轮驱动
003068 | 动力机械 | 拖拉机 | 轮式拖拉机（不含皮带传动轮式拖拉机） | 50—60马力四轮驱动拖拉机 | 洛阳丰收农业机械装备有限公司 | 轮式拖拉机 | 芬美得-554 | 功率:55马力；驱动方式：四轮驱动
003080 | 动力机械 | 拖拉机 | 轮式拖拉机（不含皮带传动轮式拖拉机） | 40—50马力两轮驱动拖拉机 | 洛阳丰收农业机械装备有限公司 | 轮式拖拉机 | 芬美得-450 | 功率：45马力；驱动方式：两轮驱动
003090 | 动力机械 | 拖拉机 | 轮式拖拉机（不含皮带传动轮式拖拉机） | 140—160马力四轮驱动拖拉机 | 洛阳丰收农业机械装备有限公司 | 轮式拖拉机 | 芬美得-1404 | 功率:140马力；驱动方式：四轮驱动
003095 | 动力机械 | 拖拉机 | 轮式拖拉机（不含皮带传动轮式拖拉机） | 40—50马力四轮驱动拖拉机 | 洛阳丰收农业机械装备有限公司 | 轮式拖拉机 | 芬美得-454 | 功率：45马力；驱动方式：四轮驱动
003096 | 动力机械 | 拖拉机 | 轮式拖拉机（不含皮带传动轮式拖拉机） | 40—50马力四轮驱动拖拉机 | 洛阳丰收农业机械装备有限公司 | 轮式拖拉机 | 芬美得-404E | 功率:40马力；驱动方式：四轮驱动
003106 | 动力机械 | 拖拉机 | 轮式拖拉机（不含皮带传动轮式拖拉机） | 40—50马力两轮驱动拖拉机 | 洛阳丰收农业机械装备有限公司 | 轮式拖拉机 | 芬美得-400 | 功率：40马力；驱动方式：两轮驱动
003107 | 动力机械 | 拖拉机 | 轮式拖拉机（不含皮带传动轮式拖拉机） | 40—50马力两轮驱动拖拉机 | 洛阳丰收农业机械装备有限公司 | 轮式拖拉机 | 芬美得-400E | 功率:40马力；驱动方式：两轮驱动
003111 | 动力机械 | 拖拉机 | 轮式拖拉机（不含皮带传动轮式拖拉机） | 160—180马力四轮驱动拖拉机 | 洛阳丰收农业机械装备有限公司 | 轮式拖拉机 | 芬美得-1604 | 功率:160马力；驱动方式：四轮驱动
003112 | 动力机械 | 拖拉机 | 轮式拖拉机（不含皮带传动轮式拖拉机） | 100马力及以上两轮驱动拖拉机 | 洛阳丰收农业机械装备有限公司 | 轮式拖拉机 | 芬美得-1000 | 功率:100马力；驱动方式：两轮驱动
003119 | 动力机械 | 拖拉机 | 轮式拖拉机（不含皮带传动轮式拖拉机） | 120—140马力四轮驱动拖拉机 | 洛阳丰收农业机械装备有限公司 | 轮式拖拉机 | 芬美得-1304A | 功率:130马力；驱动方式：四轮驱动
003120 | 动力机械 | 拖拉机 | 轮式拖拉机（不含皮带传动轮式拖拉机） | 120—140马力四轮驱动拖拉机 | 洛阳丰收农业机械装备有限公司 | 轮式拖拉机 | 芬美得-1304 | 功率:130马力；驱动方式：四轮驱动
003128 | 动力机械 | 拖拉机 | 轮式拖拉机（不含皮带传动轮式拖拉机） | 30—40马力四轮驱动拖拉机 | 洛阳丰收农业机械装备有限公司 | 轮式拖拉机 | 芬美得-304 | 功率：30马力；驱动方式：四轮驱动
003129 | 动力机械 | 拖拉机 | 轮式拖拉机（不含皮带传动轮式拖拉机） | 30—40马力四轮驱动拖拉机 | 洛阳丰收农业机械装备有限公司 | 轮式拖拉机 | 芬美得-354 | 功率：35马力；驱动方式：四轮驱动
003142 | 动力机械 | 拖拉机 | 轮式拖拉机（不含皮带传动轮式拖拉机） | 40—50马力两轮驱动拖拉机 | 洛阳丰收农业机械装备有限公司 | 轮式拖拉机 | 芬美得-450E | 功率:45马力；驱动方式：两轮驱动
003257 | 动力机械 | 拖拉机 | 轮式拖拉机（不含皮带传动轮式拖拉机） | 100马力及以上两轮驱动拖拉机 | 洛阳丰收农业机械装备有限公司 | 轮式拖拉机 | 芬美得-1100 | 功率:110马力；驱动方式：两轮驱动
003270 | 动力机械 | 拖拉机 | 轮式拖拉机（不含皮带传动轮式拖拉机） | 120—140马力四轮驱动拖拉机 | 洛阳丰收农业机械装备有限公司 | 轮式拖拉机 | 芬美得-1204 | 功率:120马力；驱动方式：四轮驱动
003280 | 动力机械 | 拖拉机 | 轮式拖拉机（不含皮带传动轮式拖拉机） | 60—70马力四轮驱动拖拉机 | 洛阳丰收农业机械装备有限公司 | 轮式拖拉机 | 芬美得-604 | 功率:60马力；驱动方式：四轮驱动
003281 | 动力机械 | 拖拉机 | 轮式拖拉机（不含皮带传动轮式拖拉机） | 180—200马力四轮驱动拖拉机 | 洛阳丰收农业机械装备有限公司 | 轮式拖拉机 | 芬美得-1804 | 功率:180马力；驱动方式：四轮驱动
003285 | 动力机械 | 拖拉机 | 轮式拖拉机（不含皮带传动轮式拖拉机） | 30—40马力两轮驱动拖拉机 | 洛阳丰收农业机械装备有限公司 | 轮式拖拉机 | 芬美得-300 | 功率：30马力；驱动方式：两轮驱动
003286 | 动力机械 | 拖拉机 | 轮式拖拉机（不含皮带传动轮式拖拉机） | 30—40马力两轮驱动拖拉机 | 洛阳丰收农业机械装备有限公司 | 轮式拖拉机 | 芬美得-350 | 功率：35马力；驱动方式：两轮驱动
003292 | 动力机械 | 拖拉机 | 轮式拖拉机（不含皮带传动轮式拖拉机） | 100—120马力四轮驱动拖拉机 | 洛阳丰收农业机械装备有限公司 | 轮式拖拉机 | 芬美得-1004 | 功率:100马力；驱动方式：四轮驱动
003293 | 动力机械 | 拖拉机 | 轮式拖拉机（不含皮带传动轮式拖拉机） | 140—160马力四轮驱动拖拉机 | 洛阳丰收农业机械装备有限公司 | 轮式拖拉机 | 芬美得-1504 | 功率:150马力；驱动方式：四轮驱动
003325 | 动力机械 | 拖拉机 | 轮式拖拉机（不含皮带传动轮式拖拉机） | 70—80马力四轮驱动拖拉机 | 洛阳丰收农业机械装备有限公司 | 轮式拖拉机 | 芬美得-704 | 功率:70马力；驱动方式：四轮驱动
003326 | 动力机械 | 拖拉机 | 轮式拖拉机（不含皮带传动轮式拖拉机） | 50—60马力两轮驱动拖拉机 | 洛阳丰收农业机械装备有限公司 | 轮式拖拉机 | 芬美得-550 | 功率:55马力；驱动方式：两轮驱动
003337 | 动力机械 | 拖拉机 | 轮式拖拉机（不含皮带传动轮式拖拉机） | 40—50马力四轮驱动拖拉机 | 洛阳丰收农业机械装备有限公司 | 轮式拖拉机 | 芬美得-454E | 功率:45马力；驱动方式：四轮驱动
003338 | 动力机械 | 拖拉机 | 轮式拖拉机（不含皮带传动轮式拖拉机） | 40—50马力四轮驱动拖拉机 | 洛阳丰收农业机械装备有限公司 | 轮式拖拉机 | 芬美得-404 | 功率：40马力；驱动方式：四轮驱动
006935 | 动力机械 | 拖拉机 | 轮式拖拉机（不含皮带传动轮式拖拉机） | 140—160马力四轮驱动拖拉机 | 洛阳路通农业装备有限公司 | 轮式拖拉机 | 路通-1404 | 功率：140马力；驱动方式：四轮驱动
006936 | 动力机械 | 拖拉机 | 轮式拖拉机（不含皮带传动轮式拖拉机） | 30—40马力两轮驱动拖拉机 | 洛阳路通农业装备有限公司 | 轮式拖拉机 | 路通-300 | 功率：30马力；驱动方式：两轮驱动
006937 | 动力机械 | 拖拉机 | 轮式拖拉机（不含皮带传动轮式拖拉机） | 60—70马力四轮驱动拖拉机 | 洛阳路通农业装备有限公司 | 轮式拖拉机 | 路通-654 | 功率：65马力；驱动方式：四轮驱动
006938 | 动力机械 | 拖拉机 | 轮式拖拉机（不含皮带传动轮式拖拉机） | 160—180马力四轮驱动拖拉机 | 洛阳路通农业装备有限公司 | 轮式拖拉机 | 路通-1604 | 功率：160马力；驱动方式：四轮驱动
006939 | 动力机械 | 拖拉机 | 轮式拖拉机（不含皮带传动轮式拖拉机） | 100—120马力四轮驱动拖拉机 | 洛阳路通农业装备有限公司 | 轮式拖拉机 | 路通-1004 | 功率：100马力；驱动方式：四轮驱动
006940 | 动力机械 | 拖拉机 | 轮式拖拉机（不含皮带传动轮式拖拉机） | 180—200马力四轮驱动拖拉机 | 洛阳路通农业装备有限公司 | 轮式拖拉机 | 路通-1804 | 功率：180马力；驱动方式：四轮驱动
006941 | 动力机械 | 拖拉机 | 轮式拖拉机（不含皮带传动轮式拖拉机） | 50—60马力两轮驱动拖拉机 | 洛阳路通农业装备有限公司 | 轮式拖拉机 | 路通-500 | 功率：50马力；驱动方式：两轮驱动
006942 | 动力机械 | 拖拉机 | 轮式拖拉机（不含皮带传动轮式拖拉机） | 90—100马力四轮驱动拖拉机 | 洛阳路通农业装备有限公司 | 轮式拖拉机 | 路通-904B | 功率：90马力；驱动方式：四轮驱动
006946 | 动力机械 | 拖拉机 | 轮式拖拉机（不含皮带传动轮式拖拉机） | 60—70马力四轮驱动拖拉机 | 洛阳路通农业装备有限公司 | 轮式拖拉机 | 路通-604 | 功率：60马力；驱动方式：四轮驱动
006947 | 动力机械 | 拖拉机 | 轮式拖拉机（不含皮带传动轮式拖拉机） | 100马力及以上两轮驱动拖拉机 | 洛阳路通农业装备有限公司 | 轮式拖拉机 | 路通-1000 | 功率：100马力；驱动方式：两轮驱动
006948 | 动力机械 | 拖拉机 | 轮式拖拉机（不含皮带传动轮式拖拉机） | 50—60马力四轮驱动拖拉机 | 洛阳路通农业装备有限公司 | 轮式拖拉机 | 路通-554 | 功率：55马力；驱动方式：四轮驱动
006949 | 动力机械 | 拖拉机 | 轮式拖拉机（不含皮带传动轮式拖拉机） | 80—90马力四轮驱动拖拉机 | 洛阳路通农业装备有限公司 | 轮式拖拉机 | 路通-804B | 功率：80马力；驱动方式：四轮驱动
006950 | 动力机械 | 拖拉机 | 轮式拖拉机（不含皮带传动轮式拖拉机） | 30—40马力四轮驱动拖拉机 | 洛阳路通农业装备有限公司 | 轮式拖拉机 | 路通-304 | 功率：30马力；驱动方式：四轮驱动
006951 | 动力机械 | 拖拉机 | 轮式拖拉机（不含皮带传动轮式拖拉机） | 140—160马力四轮驱动拖拉机 | 洛阳路通农业装备有限公司 | 轮式拖拉机 | 路通-1504 | 功率：150马力；驱动方式：四轮驱动
006952 | 动力机械 | 拖拉机 | 轮式拖拉机（不含皮带传动轮式拖拉机） | 50—60马力四轮驱动拖拉机 | 洛阳路通农业装备有限公司 | 轮式拖拉机 | 路通-504 | 功率：50马力；驱动方式：四轮驱动
006953 | 动力机械 | 拖拉机 | 轮式拖拉机（不含皮带传动轮式拖拉机） | 70—80马力四轮驱动拖拉机 | 洛阳路通农业装备有限公司 | 轮式拖拉机 | 路通-704 | 功率：70马力；驱动方式：四轮驱动
006954 | 动力机械 | 拖拉机 | 轮式拖拉机（不含皮带传动轮式拖拉机） | 100—120马力四轮驱动拖拉机 | 洛阳路通农业装备有限公司 | 轮式拖拉机 | 路通-1104 | 功率：110马力；驱动方式：四轮驱动
006955 | 动力机械 | 拖拉机 | 轮式拖拉机（不含皮带传动轮式拖拉机） | 120—140马力四轮驱动拖拉机 | 洛阳路通农业装备有限公司 | 轮式拖拉机 | 路通-1304B | 功率：130马力；驱动方式：四轮驱动
006956 | 动力机械 | 拖拉机 | 轮式拖拉机（不含皮带传动轮式拖拉机） | 30—40马力四轮驱动拖拉机 | 洛阳路通农业装备有限公司 | 轮式拖拉机 | 路通-354 | 功率：35马力；驱动方式：四轮驱动
006957 | 动力机械 | 拖拉机 | 轮式拖拉机（不含皮带传动轮式拖拉机） | 40—50马力四轮驱动拖拉机 | 洛阳路通农业装备有限公司 | 轮式拖拉机 | 路通-454 | 功率：45马力；驱动方式：四轮驱动
006958 | 动力机械 | 拖拉机 | 轮式拖拉机（不含皮带传动轮式拖拉机） | 120—140马力四轮驱动拖拉机 | 洛阳路通农业装备有限公司 | 轮式拖拉机 | 路通-1204B | 功率：120马力；驱动方式：四轮驱动
006959 | 动力机械 | 拖拉机 | 轮式拖拉机（不含皮带传动轮式拖拉机） | 100马力及以上两轮驱动拖拉机 | 洛阳路通农业装备有限公司 | 轮式拖拉机 | 路通-1200 | 功率：120马力；驱动方式：两轮驱动
006960 | 动力机械 | 拖拉机 | 轮式拖拉机（不含皮带传动轮式拖拉机） | 100马力及以上两轮驱动拖拉机 | 洛阳路通农业装备有限公司 | 轮式拖拉机 | 路通-1300 | 功率：130马力；驱动方式：两轮驱动
006961 | 动力机械 | 拖拉机 | 轮式拖拉机（不含皮带传动轮式拖拉机） | 70—80马力四轮驱动拖拉机 | 洛阳路通农业装备有限公司 | 轮式拖拉机 | 路通-754B | 功率：75马力；驱动方式：四轮驱动
006962 | 动力机械 | 拖拉机 | 轮式拖拉机（不含皮带传动轮式拖拉机） | 40—50马力四轮驱动拖拉机 | 洛阳路通农业装备有限公司 | 轮式拖拉机 | 路通-404 | 功率：40马力；驱动方式：四轮驱动
006963 | 动力机械 | 拖拉机 | 轮式拖拉机（不含皮带传动轮式拖拉机） | 100马力及以上两轮驱动拖拉机 | 洛阳路通农业装备有限公司 | 轮式拖拉机 | 路通-1100 | 功率：110马力；驱动方式：两轮驱动
006037 | 动力机械 | 拖拉机 | 轮式拖拉机（不含皮带传动轮式拖拉机） | 50—60马力四轮驱动拖拉机 | 洛阳千年丰农业机械有限公司 | 轮式拖拉机 | 千年丰-554 | 驱动型式: 四轮驱动；发动机标定功率: 40.5（kW）；发动机标定转速（r/min）2300；轴距：2010（㎜）；最小使用质量2200（㎏）
006038 | 动力机械 | 拖拉机 | 轮式拖拉机（不含皮带传动轮式拖拉机） | 50—60马力四轮驱动拖拉机 | 洛阳千年丰农业机械有限公司 | 轮式拖拉机 | 千年丰-554D | 驱动型式: 四轮驱动；发动机标定功率: 40.5（kW）；发动机标定转速（r/min）2400；轴距：1850（㎜）；最小使用质量1600（㎏）
006039 | 动力机械 | 拖拉机 | 轮式拖拉机（不含皮带传动轮式拖拉机） | 40—50马力两轮驱动拖拉机 | 洛阳千年丰农业机械有限公司 | 轮式拖拉机 | 千年丰-400 | 驱动型式: 两轮驱动；发动机标定功率: 29.4（kW）；发动机标定转速（r/min）2400；轴距：1780（㎜）；最小使用质量1535（㎏）
006040 | 动力机械 | 拖拉机 | 轮式拖拉机（不含皮带传动轮式拖拉机） | 40—50马力两轮驱动拖拉机 | 洛阳千年丰农业机械有限公司 | 轮式拖拉机 | 千年丰-400D | 驱动型式: 两轮驱动；发动机标定功率: 29.5（kW）；发动机标定转速（r/min）2400；轴距：1680（㎜）；最小使用质量1115（㎏）
006041 | 动力机械 | 拖拉机 | 轮式拖拉机（不含皮带传动轮式拖拉机） | 40—50马力两轮驱动拖拉机 | 洛阳千年丰农业机械有限公司 | 轮式拖拉机 | 千年丰-450 | 驱动型式: 两轮驱动；发动机标定功率: 33.1（kW）；发动机标定转速（r/min）2300；轴距：1940（㎜）；最小使用质量1840（㎏）
006042 | 动力机械 | 拖拉机 | 轮式拖拉机（不含皮带传动轮式拖拉机） | 50—60马力两轮驱动拖拉机 | 洛阳千年丰农业机械有限公司 | 轮式拖拉机 | 千年丰-550 | 驱动型式: 两轮驱动；发动机标定功率: 40.5（kW）；发动机标定转速（r/min）2300；；轴距：1950（㎜）；最小使用质量2300（㎏）
006043 | 动力机械 | 拖拉机 | 轮式拖拉机（不含皮带传动轮式拖拉机） | 100—120马力四轮驱动拖拉机 | 洛阳千年丰农业机械有限公司 | 轮式拖拉机 | 千年丰-1004 | 驱动型式: 四轮驱动；发动机标定功率: 73.5（kW）；发动机标定转速（r/min）2200；轴距：2200（㎜）；最小使用质量4090（㎏）
006044 | 动力机械 | 拖拉机 | 轮式拖拉机（不含皮带传动轮式拖拉机） | 100—120马力四轮驱动拖拉机 | 洛阳千年丰农业机械有限公司 | 轮式拖拉机 | 千年丰-1104 | 驱动型式: 四轮驱动；发动机标定功率: 81（kW）;发动机型号:发动机标定转速（r/min）2200；轴距：2500（㎜）；最小使用质量4250（㎏）；
006045 | 动力机械 | 拖拉机 | 轮式拖拉机（不含皮带传动轮式拖拉机） | 100马力及以上两轮驱动拖拉机 | 洛阳千年丰农业机械有限公司 | 轮式拖拉机 | 千年丰1100 | 驱动型式: 两轮驱动；发动机标定功率: 81（kW）；发动机标定转速（r/min）2200；轴距：2490（㎜）；最小使用质量3980（㎏）
006046 | 动力机械 | 拖拉机 | 轮式拖拉机（不含皮带传动轮式拖拉机） | 100马力及以上两轮驱动拖拉机 | 洛阳千年丰农业机械有限公司 | 轮式拖拉机 | 千年丰-1000 | 驱动型式: 两轮驱动；发动机标定功率: 73.5（kW）；发动机标定转速（r/min）2200；轴距：2220（㎜）；最小使用质量3770（㎏）
006048 | 动力机械 | 拖拉机 | 轮式拖拉机（不含皮带传动轮式拖拉机） | 60—70马力四轮驱动拖拉机 | 洛阳千年丰农业机械有限公司 | 轮式拖拉机 | 千年丰-604 | 驱动型式: 四轮驱动；发动机标定功率: 44.1（kW）；发动机标定转速（r/min）2300；轴距：2060（㎜）；最小使用质量2400（㎏）
006049 | 动力机械 | 拖拉机 | 轮式拖拉机（不含皮带传动轮式拖拉机） | 60—70马力四轮驱动拖拉机 | 洛阳千年丰农业机械有限公司 | 轮式拖拉机 | 千年丰-604D | 驱动型式: 四轮驱动；发动机标定功率: 44.1（kW）；发动机标定转速（r/min）2400；轴距：1850（㎜）；最小使用质量1600（㎏）
006050 | 动力机械 | 拖拉机 | 轮式拖拉机（不含皮带传动轮式拖拉机） | 30—40马力两轮驱动拖拉机 | 洛阳千年丰农业机械有限公司 | 轮式拖拉机 | 千年丰-350 | 驱动型式: 两轮驱动；发动机标定功率: 25.8（kW）；发动机标定转速（r/min）2400；轴距：1800（㎜）；最小使用质量1145（㎏）
006051 | 动力机械 | 拖拉机 | 轮式拖拉机（不含皮带传动轮式拖拉机） | 30—40马力两轮驱动拖拉机 | 洛阳千年丰农业机械有限公司 | 轮式拖拉机 | 千年丰-350D | 驱动型式: 两轮驱动；发动机标定功率: 25.8（kW）；发动机标定转速（r/min）2400；轴距：1680（㎜）；最小使用质量1115（㎏）
006052 | 动力机械 | 拖拉机 | 轮式拖拉机（不含皮带传动轮式拖拉机） | 30—40马力两轮驱动拖拉机 | 洛阳千年丰农业机械有限公司 | 轮式拖拉机 | 千年丰-300 | 驱动型式: 两轮驱动；发动机标定功率: 22.1（kW）；发动机标定转速（r/min）2350；轴距：1700（㎜）；最小使用质量1135（㎏）
006053 | 动力机械 | 拖拉机 | 轮式拖拉机（不含皮带传动轮式拖拉机） | 30—40马力两轮驱动拖拉机 | 洛阳千年丰农业机械有限公司 | 轮式拖拉机 | 千年丰-300D | 驱动型式: 两轮驱动；发动机标定功率: 22.1（kW）；发动机标定转速（r/min）2350；轴距：1600（㎜）；最小使用质量1070（㎏）
006056 | 动力机械 | 拖拉机 | 轮式拖拉机（不含皮带传动轮式拖拉机） | 30—40马力四轮驱动拖拉机 | 洛阳千年丰农业机械有限公司 | 轮式拖拉机 | 千年丰-354 | 驱动型式: 四轮驱动；发动机标定功率: 25.8（kW）；发动机标定转速（r/min）2400；轴距：1840（㎜）；最小使用质量1270（㎏）
006057 | 动力机械 | 拖拉机 | 轮式拖拉机（不含皮带传动轮式拖拉机） | 30—40马力四轮驱动拖拉机 | 洛阳千年丰农业机械有限公司 | 轮式拖拉机 | 千年丰-304D | 驱动型式: 四轮驱动；发动机标定功率: 22.1（kW）；发动机标定转速（r/min）2350；轴距：1640（㎜）；最小使用质量1235（㎏）
006058 | 动力机械 | 拖拉机 | 轮式拖拉机（不含皮带传动轮式拖拉机） | 30—40马力四轮驱动拖拉机 | 洛阳千年丰农业机械有限公司 | 轮式拖拉机 | 千年丰-354D | 驱动型式: 四轮驱动；发动机标定功率: 25.8（kW）；发动机标定转速（r/min）2400；轴距：1760（㎜）；最小使用质量1245（㎏）
006059 | 动力机械 | 拖拉机 | 轮式拖拉机（不含皮带传动轮式拖拉机） | 30—40马力四轮驱动拖拉机 | 洛阳千年丰农业机械有限公司 | 轮式拖拉机 | 千年丰-304 | 驱动型式: 四轮驱动；发动机标定功率: 22.1（kW）；发动机标定转速（r/min）2350；轴距：1740（㎜）；最小使用质量1260（㎏）
006060 | 动力机械 | 拖拉机 | 轮式拖拉机（不含皮带传动轮式拖拉机） | 50—60马力两轮驱动拖拉机 | 洛阳千年丰农业机械有限公司 | 轮式拖拉机 | 千年丰-550D | 驱动型式: 两轮驱动；发动机标定功率: 40.5（kW）；发动机标定转速（r/min）2400；轴距：1790（㎜）；最小使用质量1400（㎏）
006061 | 动力机械 | 拖拉机 | 轮式拖拉机（不含皮带传动轮式拖拉机） | 60—70马力两轮驱动拖拉机 | 洛阳千年丰农业机械有限公司 | 轮式拖拉机 | 千年丰-600 | 驱动型式: 两轮驱动；发动机标定功率: 44.1（kW）；发动机标定转速（r/min）2300；轴距：1950（㎜）；最小使用质量2300（㎏）
006062 | 动力机械 | 拖拉机 | 轮式拖拉机（不含皮带传动轮式拖拉机） | 60—70马力两轮驱动拖拉机 | 洛阳千年丰农业机械有限公司 | 轮式拖拉机 | 千年丰-600D | 驱动型式: 两轮驱动；发动机标定功率: 44.1（kW）；发动机标定转速（r/min）2400；轴距：1790（㎜）；最小使用质量1400（㎏）
006063 | 动力机械 | 拖拉机 | 轮式拖拉机（不含皮带传动轮式拖拉机） | 40—50马力四轮驱动拖拉机 | 洛阳千年丰农业机械有限公司 | 轮式拖拉机 | 千年丰-404D | 驱动型式: 四轮驱动；发动机标定功率: 29.5（kW）；发动机标定转速（r/min）2400；轴距：1760（㎜）；最小使用质量1245（㎏）
006065 | 动力机械 | 拖拉机 | 轮式拖拉机（不含皮带传动轮式拖拉机） | 40—50马力四轮驱动拖拉机 | 洛阳千年丰农业机械有限公司 | 轮式拖拉机 | 千年丰-404 | 驱动型式: 四轮驱动；发动机标定功率: 29.4（kW）；发动机标定转速（r/min）2400；轴距：1830（㎜）；最小使用质量1625（㎏）
002808 | 动力机械 | 拖拉机 | 轮式拖拉机（不含皮带传动轮式拖拉机） | 100—120马力四轮驱动拖拉机 | 洛阳世英机械制造有限公司 | 轮式拖拉机 | SJH1104B | 发动机标定功率(KW)81；驱动方式：四轮驱动；排放阶段：国三
002809 | 动力机械 | 拖拉机 | 轮式拖拉机（不含皮带传动轮式拖拉机） | 160—180马力四轮驱动拖拉机 | 洛阳世英机械制造有限公司 | 轮式拖拉机 | SJH1604 | 发动机标定功率(KW)117.7；驱动方式：四轮驱动；排放阶段：国三
002810 | 动力机械 | 拖拉机 | 轮式拖拉机（不含皮带传动轮式拖拉机） | 100马力及以上两轮驱动拖拉机 | 洛阳世英机械制造有限公司 | 轮式拖拉机 | SJH1200 | 发动机标定功率(KW)88.2；驱动方式：两轮驱动；排放阶段：国三
002811 | 动力机械 | 拖拉机 | 轮式拖拉机（不含皮带传动轮式拖拉机） | 100马力及以上两轮驱动拖拉机 | 洛阳世英机械制造有限公司 | 轮式拖拉机 | SJH1000 | 发动机标定功率(KW)73.5；驱动方式：两轮驱动；排放阶段：国三
002812 | 动力机械 | 拖拉机 | 轮式拖拉机（不含皮带传动轮式拖拉机） | 100马力及以上两轮驱动拖拉机 | 洛阳世英机械制造有限公司 | 轮式拖拉机 | SJH1300B | 发动机标定功率(KW)95.6；驱动方式：两轮驱动；排放阶段：国三
002813 | 动力机械 | 拖拉机 | 轮式拖拉机（不含皮带传动轮式拖拉机） | 80—90马力两轮驱动拖拉机 | 洛阳世英机械制造有限公司 | 轮式拖拉机 | SJH800B | 发动机标定功率(KW)58.8；驱动方式：两轮驱动；排放阶段：国三
002815 | 动力机械 | 拖拉机 | 轮式拖拉机（不含皮带传动轮式拖拉机） | 60—70马力四轮驱动拖拉机 | 洛阳世英机械制造有限公司 | 轮式拖拉机 | SJH654 | 发动机标定功率(KW)47.8；驱动方式：四轮驱动；排放阶段：国三
002816 | 动力机械 | 拖拉机 | 轮式拖拉机（不含皮带传动轮式拖拉机） | 180—200马力四轮驱动拖拉机 | 洛阳世英机械制造有限公司 | 轮式拖拉机 | SJH1804 | 发动机标定功率(KW)132.5；驱动方式：四轮驱动；排放阶段：国三
002817 | 动力机械 | 拖拉机 | 轮式拖拉机（不含皮带传动轮式拖拉机） | 90—100马力两轮驱动拖拉机 | 洛阳世英机械制造有限公司 | 轮式拖拉机 | SJH900 | 发动机标定功率(KW)66.2；驱动方式：两轮驱动；排放阶段：国三
002818 | 动力机械 | 拖拉机 | 轮式拖拉机（不含皮带传动轮式拖拉机） | 100—120马力四轮驱动拖拉机 | 洛阳世英机械制造有限公司 | 轮式拖拉机 | SJH1004B | 发动机标定功率(KW)73.5；驱动方式：四轮驱动；排放阶段：国三
002819 | 动力机械 | 拖拉机 | 轮式拖拉机（不含皮带传动轮式拖拉机） | 100—120马力四轮驱动拖拉机 | 洛阳世英机械制造有限公司 | 轮式拖拉机 | SJH1004 | 发动机标定功率(KW)73.5；驱动方式：四轮驱动；排放阶段：国三
002820 | 动力机械 | 拖拉机 | 轮式拖拉机（不含皮带传动轮式拖拉机） | 140—160马力四轮驱动拖拉机 | 洛阳世英机械制造有限公司 | 轮式拖拉机 | SJH1404 | 发动机标定功率(KW)103；驱动方式：四轮驱动；排放阶段：国三
002821 | 动力机械 | 拖拉机 | 轮式拖拉机（不含皮带传动轮式拖拉机） | 80—90马力四轮驱动拖拉机 | 洛阳世英机械制造有限公司 | 轮式拖拉机 | SJH804 | 发动机标定功率(KW)58.8；驱动方式：四轮驱动；排放阶段：国三
002822 | 动力机械 | 拖拉机 | 轮式拖拉机（不含皮带传动轮式拖拉机） | 70—80马力四轮驱动拖拉机 | 洛阳世英机械制造有限公司 | 轮式拖拉机 | SJH754 | 发动机标定功率(KW)55.2；驱动方式：四轮驱动；排放阶段：国三
002823 | 动力机械 | 拖拉机 | 轮式拖拉机（不含皮带传动轮式拖拉机） | 70—80马力四轮驱动拖拉机 | 洛阳世英机械制造有限公司 | 轮式拖拉机 | SJH704 | 发动机标定功率(KW)51.5；驱动方式：四轮驱动；排放阶段：国三
002824 | 动力机械 | 拖拉机 | 轮式拖拉机（不含皮带传动轮式拖拉机） | 120—140马力四轮驱动拖拉机 | 洛阳世英机械制造有限公司 | 轮式拖拉机 | SJH1204 | 发动机标定功率(KW)88.2；驱动方式：四轮驱动；排放阶段：国三
002837 | 动力机械 | 拖拉机 | 轮式拖拉机（不含皮带传动轮式拖拉机） | 50—60马力两轮驱动拖拉机 | 洛阳世英机械制造有限公司 | 轮式拖拉机 | SJH550 | 发动机标定功率(KW)40.5；驱动方式：两轮驱动；排放阶段：国三
002842 | 动力机械 | 拖拉机 | 轮式拖拉机（不含皮带传动轮式拖拉机） | 90—100马力四轮驱动拖拉机 | 洛阳世英机械制造有限公司 | 轮式拖拉机 | SJH904B | 发动机标定功率(KW)66.2；驱动方式：四轮驱动；排放阶段：国三
002846 | 动力机械 | 拖拉机 | 轮式拖拉机（不含皮带传动轮式拖拉机） | 50—60马力四轮驱动拖拉机 | 洛阳世英机械制造有限公司 | 轮式拖拉机 | SJH554 | 发动机标定功率(KW)40.5；驱动方式：四轮驱动；排放阶段：国三
002849 | 动力机械 | 拖拉机 | 轮式拖拉机（不含皮带传动轮式拖拉机） | 90—100马力四轮驱动拖拉机 | 洛阳世英机械制造有限公司 | 轮式拖拉机 | SJH904 | 发动机标定功率(KW)66.2；驱动方式：四轮驱动；排放阶段：国三
002853 | 动力机械 | 拖拉机 | 轮式拖拉机（不含皮带传动轮式拖拉机） | 70—80马力两轮驱动拖拉机 | 洛阳世英机械制造有限公司 | 轮式拖拉机 | SJH750 | 发动机标定功率(KW)55.2；驱动方式：两轮驱动；排放阶段：国三
002854 | 动力机械 | 拖拉机 | 轮式拖拉机（不含皮带传动轮式拖拉机） | 140—160马力四轮驱动拖拉机 | 洛阳世英机械制造有限公司 | 轮式拖拉机 | SJH1504 | 发动机标定功率(KW)110.3；驱动方式：四轮驱动；排放阶段：国三
002855 | 动力机械 | 拖拉机 | 轮式拖拉机（不含皮带传动轮式拖拉机） | 100马力及以上两轮驱动拖拉机 | 洛阳世英机械制造有限公司 | 轮式拖拉机 | SJH1100 | 发动机标定功率(KW)81；驱动方式：两轮驱动；排放阶段：国三
002859 | 动力机械 | 拖拉机 | 轮式拖拉机（不含皮带传动轮式拖拉机） | 100—120马力四轮驱动拖拉机 | 洛阳世英机械制造有限公司 | 轮式拖拉机 | SJH1104 | 发动机标定功率(KW)81；驱动方式：四轮驱动；排放阶段：国三
006611 | 动力机械 | 拖拉机 | 轮式拖拉机（不含皮带传动轮式拖拉机） | 90—100马力四轮驱动拖拉机 | 洛阳市博马农业工程机械有限公司 | 轮式拖拉机 | 博马-904 | 发动机标定功率：66.2kW；驱动方式：四轮驱动
006612 | 动力机械 | 拖拉机 | 轮式拖拉机（不含皮带传动轮式拖拉机） | 140—160马力四轮驱动拖拉机 | 洛阳市博马农业工程机械有限公司 | 轮式拖拉机 | 博马-X1504 | 发动机标定功率：110.3kW；驱动方式：四轮驱动
006613 | 动力机械 | 拖拉机 | 轮式拖拉机（不含皮带传动轮式拖拉机） | 140—160马力四轮驱动拖拉机 | 洛阳市博马农业工程机械有限公司 | 轮式拖拉机 | 博马-1404 | 发动机标定功率：102.9kW；驱动方式：四轮驱动
006614 | 动力机械 | 拖拉机 | 轮式拖拉机（不含皮带传动轮式拖拉机） | 80—90马力四轮驱动拖拉机 | 洛阳市博马农业工程机械有限公司 | 轮式拖拉机 | 博马-804 | 发动机标定功率：58.8kW；驱动方式：四轮驱动
006615 | 动力机械 | 拖拉机 | 轮式拖拉机（不含皮带传动轮式拖拉机） | 70—80马力四轮驱动拖拉机 | 洛阳市博马农业工程机械有限公司 | 轮式拖拉机 | 博马-X704 | 发动机标定功率：52kW；驱动方式：四轮驱动
006616 | 动力机械 | 拖拉机 | 轮式拖拉机（不含皮带传动轮式拖拉机） | 120—140马力四轮驱动拖拉机 | 洛阳市博马农业工程机械有限公司 | 轮式拖拉机 | 博马-X1304 | 发动机标定功率：95.6kW；驱动方式：四轮驱动
006617 | 动力机械 | 拖拉机 | 轮式拖拉机（不含皮带传动轮式拖拉机） | 160—180马力四轮驱动拖拉机 | 洛阳市博马农业工程机械有限公司 | 轮式拖拉机 | 博马-X1604 | 发动机标定功率：117.6kW；驱动方式：四轮驱动
006618 | 动力机械 | 拖拉机 | 轮式拖拉机（不含皮带传动轮式拖拉机） | 200马力及以上四轮驱动拖拉机 | 洛阳市博马农业工程机械有限公司 | 轮式拖拉机 | 博马-2204 | 发动机标定功率：162kW；驱动方式：四轮驱动
006619 | 动力机械 | 拖拉机 | 轮式拖拉机（不含皮带传动轮式拖拉机） | 120—140马力四轮驱动拖拉机 | 洛阳市博马农业工程机械有限公司 | 轮式拖拉机 | 博马-1304 | 发动机标定功率：95.6kW；驱动方式：四轮驱动
006620 | 动力机械 | 拖拉机 | 轮式拖拉机（不含皮带传动轮式拖拉机） | 120—140马力四轮驱动拖拉机 | 洛阳市博马农业工程机械有限公司 | 轮式拖拉机 | 博马-X1204 | 发动机标定功率：88.2kW；驱动方式：四轮驱动
006623 | 动力机械 | 拖拉机 | 轮式拖拉机（不含皮带传动轮式拖拉机） | 60—70马力四轮驱动拖拉机 | 洛阳市博马农业工程机械有限公司 | 轮式拖拉机 | 博马-604 | 发动机标定功率：44.5kW；驱动方式：四轮驱动
006624 | 动力机械 | 拖拉机 | 轮式拖拉机（不含皮带传动轮式拖拉机） | 180—200马力四轮驱动拖拉机 | 洛阳市博马农业工程机械有限公司 | 轮式拖拉机 | 博马-X1804 | 发动机标定功率：132.5kW；驱动方式：四轮驱动
006626 | 动力机械 | 拖拉机 | 轮式拖拉机（不含皮带传动轮式拖拉机） | 100—120马力四轮驱动拖拉机 | 洛阳市博马农业工程机械有限公司 | 轮式拖拉机 | 博马-1104 | 发动机标定功率：81kW；驱动方式：四轮驱动
003907 | 动力机械 | 拖拉机 | 轮式拖拉机（不含皮带传动轮式拖拉机） | 60—70马力四轮驱动拖拉机 | 洛阳市煌睿机械制造有限公司 | 轮式拖拉机 | 华宣604 | 功率：60马力；驱动方式：四轮驱动
003908 | 动力机械 | 拖拉机 | 轮式拖拉机（不含皮带传动轮式拖拉机） | 50—60马力四轮驱动拖拉机 | 洛阳市煌睿机械制造有限公司 | 轮式拖拉机 | 华宣504 | 功率：50马力；驱动方式：四轮驱动
003909 | 动力机械 | 拖拉机 | 轮式拖拉机（不含皮带传动轮式拖拉机） | 50—60马力两轮驱动拖拉机 | 洛阳市煌睿机械制造有限公司 | 轮式拖拉机 | 华宣500 | 功率：50马力；驱动方式：两轮驱动
003910 | 动力机械 | 拖拉机 | 轮式拖拉机（不含皮带传动轮式拖拉机） | 40—50马力两轮驱动拖拉机 | 洛阳市煌睿机械制造有限公司 | 轮式拖拉机 | 华宣450 | 功率：45马力；驱动方式：两轮驱动
003911 | 动力机械 | 拖拉机 | 轮式拖拉机（不含皮带传动轮式拖拉机） | 40—50马力两轮驱动拖拉机 | 洛阳市煌睿机械制造有限公司 | 轮式拖拉机 | 400 | 功率：40马力；驱动方式：两轮驱动
003912 | 动力机械 | 拖拉机 | 轮式拖拉机（不含皮带传动轮式拖拉机） | 60—70马力两轮驱动拖拉机 | 洛阳市煌睿机械制造有限公司 | 轮式拖拉机 | 华宣600 | 功率：60马力；驱动方式：两轮驱动
003913 | 动力机械 | 拖拉机 | 轮式拖拉机（不含皮带传动轮式拖拉机） | 50—60马力四轮驱动拖拉机 | 洛阳市煌睿机械制造有限公司 | 轮式拖拉机 | 华宣554 | 功率：55马力；驱动方式：四轮驱动
003914 | 动力机械 | 拖拉机 | 轮式拖拉机（不含皮带传动轮式拖拉机） | 30—40马力两轮驱动拖拉机 | 洛阳市煌睿机械制造有限公司 | 轮式拖拉机 | 300 | 功率：30马力；驱动方式：两轮驱动
003915 | 动力机械 | 拖拉机 | 轮式拖拉机（不含皮带传动轮式拖拉机） | 40—50马力四轮驱动拖拉机 | 洛阳市煌睿机械制造有限公司 | 轮式拖拉机 | 华宣454 | 功率：45马力；驱动方式：四轮驱动
003916 | 动力机械 | 拖拉机 | 轮式拖拉机（不含皮带传动轮式拖拉机） | 30—40马力四轮驱动拖拉机 | 洛阳市煌睿机械制造有限公司 | 轮式拖拉机 | 304 | 功率：30马力；驱动方式：四轮驱动
003917 | 动力机械 | 拖拉机 | 轮式拖拉机（不含皮带传动轮式拖拉机） | 20—30马力四轮驱动拖拉机 | 洛阳市煌睿机械制造有限公司 | 轮式拖拉机 | 华宣284 | 功率:28马力；驱动方式:四轮驱动
003918 | 动力机械 | 拖拉机 | 轮式拖拉机（不含皮带传动轮式拖拉机） | 40—50马力四轮驱动拖拉机 | 洛阳市煌睿机械制造有限公司 | 轮式拖拉机 | 404 | 功率：40马力；驱动方式：四轮驱动
006464 | 动力机械 | 拖拉机 | 轮式拖拉机（不含皮带传动轮式拖拉机） | 50—60马力两轮驱动拖拉机 | 洛阳泰红农业机械有限公司 | 轮式拖拉机 | 500 | 功率：36.8kw，驱动方式：两轮驱动。离合器型式：单作用；变速箱型式：（4+1）×2机械组成式；主变速箱换档方式：啮合套、滑移齿轮；行车制动系型式：蹄式；转向系型式：全液压转向；液压悬挂系统型式：分置式；动力输出轴型式：后置、半独立式。
006465 | 动力机械 | 拖拉机 | 轮式拖拉机（不含皮带传动轮式拖拉机） | 40—50马力四轮驱动拖拉机 | 洛阳泰红农业机械有限公司 | 轮式拖拉机 | 404 | 功率：29.4kw，驱动方式：四轮驱动。离合器型式：干式、单作用；变速箱型式：2×（4+1）机械组成式；主变速箱换档方式：啮合套、滑移齿轮；行车制动系型式：蹄式；转向系型式：前轮液压转向；液压悬挂系统型式：半分置式；动力输出轴型式：后置、半独立式
006466 | 动力机械 | 拖拉机 | 轮式拖拉机（不含皮带传动轮式拖拉机） | 40—50马力两轮驱动拖拉机 | 洛阳泰红农业机械有限公司 | 轮式拖拉机 | 400D | 功率：29.4kw，驱动方式：两轮驱动。离合器型式：干式、单作用；变速箱型式：2×（4+1）机械组成式；主变速箱换档方式：啮合套、滑移齿轮；行车制动系型式：蹄式；转向系型式：前轮液压转向；液压悬挂系统型式：半分置式；动力输出轴型式：后置、半独立式。
006467 | 动力机械 | 拖拉机 | 轮式拖拉机（不含皮带传动轮式拖拉机） | 40—50马力四轮驱动拖拉机 | 洛阳泰红农业机械有限公司 | 轮式拖拉机 | 404D | 功率：29.4kw，驱动方式：四轮驱动。离合器型式：干式、单作用；变速箱型式：2×（4+1）机械组成式；主变速箱换档方式：啮合套、滑移齿轮；行车制动系型式：蹄式；转向系型式：前轮液压转向；液压悬挂系统型式：半分置式；动力输出轴型式：后置、半独立式。
006468 | 动力机械 | 拖拉机 | 轮式拖拉机（不含皮带传动轮式拖拉机） | 30—40马力两轮驱动拖拉机 | 洛阳泰红农业机械有限公司 | 轮式拖拉机 | 300 | 功率：22.05kw，驱动方式：两轮驱动。离合器型式：干式、单作用；变速箱型式：2×（4+1）机械组成式；主变速箱换档方式：啮合套、滑移齿轮；行车制动系型式：蹄式；转向系型式：前轮液压转向；液压悬挂系统型式：半分置式；动力输出轴型式：后置、半独立式。
006469 | 动力机械 | 拖拉机 | 轮式拖拉机（不含皮带传动轮式拖拉机） | 40—50马力两轮驱动拖拉机 | 洛阳泰红农业机械有限公司 | 轮式拖拉机 | 400 | 功率：29.4kw，驱动方式：两轮驱动。离合器型式：干式、单作用；变速箱型式：2×（4+1）机械组成式；主变速箱换档方式：啮合套、滑移齿轮；行车制动系型式：蹄式；转向系型式：前轮液压转向；液压悬挂系统型式：半分置式；动力输出轴型式：后置、半独立式。
006470 | 动力机械 | 拖拉机 | 轮式拖拉机（不含皮带传动轮式拖拉机） | 40—50马力两轮驱动拖拉机 | 洛阳泰红农业机械有限公司 | 轮式拖拉机 | 450 | 功率：33.1kw，驱动方式：两轮驱动。离合器型式：单作用；变速箱型式：（4+1）×2机械组成式；主变速箱换档方式：啮合套、滑移齿轮；行车制动系型式：蹄式；转向系型式：全液压转向；液压悬挂系统型式：分置式；动力输出轴型式：后置、半独立式。
006471 | 动力机械 | 拖拉机 | 轮式拖拉机（不含皮带传动轮式拖拉机） | 40—50马力四轮驱动拖拉机 | 洛阳泰红农业机械有限公司 | 轮式拖拉机 | 454 | 功率：33.1kw，驱动方式：四轮驱动。离合器型式：单作用；变速箱型式：（4+1）×2机械组成式；主变速箱换档方式：啮合套、滑移齿轮；行车制动系型式：蹄式；转向系型式：全液压转向；液压悬挂系统型式：分置式；动力输出轴型式：后置、半独立式。
005748 | 动力机械 | 拖拉机 | 轮式拖拉机（不含皮带传动轮式拖拉机） | 70—80马力四轮驱动拖拉机 | 洛阳天宇机械制造有限公司 | 轮式拖拉机 | 格朗斯-704 | 驱动型式: 四轮驱动；发动机标定功率: 51.5（kW）;发动机标定转速（r/min）2300；轴距：2010（㎜）；最小使用质量2310（㎏）；
005749 | 动力机械 | 拖拉机 | 轮式拖拉机（不含皮带传动轮式拖拉机） | 120—140马力四轮驱动拖拉机 | 洛阳天宇机械制造有限公司 | 轮式拖拉机 | 格朗斯-1304 | 驱动型式: 四轮驱动；发动机标定功率: 95.6（kW）；发动机标定转速（r/min）2300；轴距：2500（㎜）；最小使用质量4300（㎏）；
005760 | 动力机械 | 拖拉机 | 轮式拖拉机（不含皮带传动轮式拖拉机） | 120—140马力四轮驱动拖拉机 | 洛阳天宇机械制造有限公司 | 轮式拖拉机 | 格朗斯-1204 | 驱动型式: 四轮驱动；发动机标定功率: 88.2（kW）；发动机标定转速（r/min）2300；轴距：2500（㎜）；最小使用质量4300（㎏）；
005761 | 动力机械 | 拖拉机 | 轮式拖拉机（不含皮带传动轮式拖拉机） | 60—70马力四轮驱动拖拉机 | 洛阳天宇机械制造有限公司 | 轮式拖拉机 | 格朗斯-604 | 驱动型式: 四轮驱动；发动机标定功率: 44.1（kW）;发动机标定转速（r/min）2300；轴距：2060（㎜）；最小使用质量2400（㎏）；
005763 | 动力机械 | 拖拉机 | 轮式拖拉机（不含皮带传动轮式拖拉机） | 30—40马力两轮驱动拖拉机 | 洛阳天宇机械制造有限公司 | 轮式拖拉机 | 格朗斯-350 | 驱动型式: 两轮驱动；发动机标定功率: 25.8（kW）；发动机标定转速（r/min）2200；轴距：1705（㎜）；最小使用质量1480（㎏）；
005764 | 动力机械 | 拖拉机 | 轮式拖拉机（不含皮带传动轮式拖拉机） | 100—120马力四轮驱动拖拉机 | 洛阳天宇机械制造有限公司 | 轮式拖拉机 | 格朗斯-1004 | 驱动型式: 四轮驱动；发动机标定功率: 73.5（kW）；发动机标定转速（r/min）2300；轴距：2200（㎜）；最小使用质量4090（㎏）；
005765 | 动力机械 | 拖拉机 | 轮式拖拉机（不含皮带传动轮式拖拉机） | 100—120马力四轮驱动拖拉机 | 洛阳天宇机械制造有限公司 | 轮式拖拉机 | 格朗斯-1104 | 驱动型式: 四轮驱动；发动机标定功率: 81（kW）;发动机标定转速（r/min）2300；轴距：2500（㎜）；最小使用质量4250（㎏）；
005766 | 动力机械 | 拖拉机 | 轮式拖拉机（不含皮带传动轮式拖拉机） | 40—50马力四轮驱动拖拉机 | 洛阳天宇机械制造有限公司 | 轮式拖拉机 | 格朗斯-404 | 驱动型式: 四轮驱动；发动机标定功率: 29.4（kW）；发动机标定转速（r/min）2400；轴距：1830（㎜）；最小使用质量1625（㎏）；
005767 | 动力机械 | 拖拉机 | 轮式拖拉机（不含皮带传动轮式拖拉机） | 140—160马力四轮驱动拖拉机 | 洛阳天宇机械制造有限公司 | 轮式拖拉机 | 格朗斯-1504 | 驱动型式: 四轮驱动；发动机标定功率: 110.3（kW）；发动机标定转速（r/min）2200；轴距：2560（㎜）；最小使用质量5400（㎏）；
005768 | 动力机械 | 拖拉机 | 轮式拖拉机（不含皮带传动轮式拖拉机） | 140—160马力四轮驱动拖拉机 | 洛阳天宇机械制造有限公司 | 轮式拖拉机 | 格朗斯-1404 | 驱动型式: 四轮驱动；发动机标定功率: 103（kW）；发动机标定转速（r/min）2200；轴距：2560（㎜）；最小使用质量5400（㎏）；
005769 | 动力机械 | 拖拉机 | 轮式拖拉机（不含皮带传动轮式拖拉机） | 30—40马力四轮驱动拖拉机 | 洛阳天宇机械制造有限公司 | 轮式拖拉机 | 格朗斯-354 | 驱动型式: 四轮驱动；发动机标定功率: 25.8（kW）；发动机标定转速（r/min）2200；轴距：1760（㎜）；最小使用质量1640（㎏）；
005780 | 动力机械 | 拖拉机 | 轮式拖拉机（不含皮带传动轮式拖拉机） | 50—60马力四轮驱动拖拉机 | 洛阳天宇机械制造有限公司 | 轮式拖拉机 | 格朗斯-554 | 驱动型式: 四轮驱动；发动机标定功率: 40.5（kW）;发动机标定转速（r/min）2300；轴距：2045（㎜）；最小使用质量2530（㎏）；
005782 | 动力机械 | 拖拉机 | 轮式拖拉机（不含皮带传动轮式拖拉机） | 40—50马力两轮驱动拖拉机 | 洛阳天宇机械制造有限公司 | 轮式拖拉机 | 格朗斯-400 | 驱动型式: 两轮驱动；发动机标定功率: 29.4（kW）；发动机标定转速（r/min）2400；轴距：1780（㎜）；最小使用质量1535（㎏）；
005783 | 动力机械 | 拖拉机 | 轮式拖拉机（不含皮带传动轮式拖拉机） | 50—60马力两轮驱动拖拉机 | 洛阳天宇机械制造有限公司 | 轮式拖拉机 | 格朗斯-550 | 驱动型式: 两轮驱动；发动机标定功率: 40.5（kW）;发动机标定转速（r/min）2300；轴距：2015（㎜）；最小使用质量2260（㎏）；
005784 | 动力机械 | 拖拉机 | 轮式拖拉机（不含皮带传动轮式拖拉机） | 60—70马力两轮驱动拖拉机 | 洛阳天宇机械制造有限公司 | 轮式拖拉机 | 格朗斯-600 | 驱动型式: 两轮驱动；发动机标定功率: 44.1（kW）;发动机标定转速（r/min）2300；轴距：1950（㎜）；最小使用质量2300（㎏）；
005785 | 动力机械 | 拖拉机 | 轮式拖拉机（不含皮带传动轮式拖拉机） | 40—50马力四轮驱动拖拉机 | 洛阳天宇机械制造有限公司 | 轮式拖拉机 | 格朗斯-454 | 驱动型式: 四轮驱动；发动机标定功率: 33.1（kW）;发动机标定转速（r/min）2300；轴距：1990（㎜）；最小使用质量2080（㎏）；
005788 | 动力机械 | 拖拉机 | 轮式拖拉机（不含皮带传动轮式拖拉机） | 100马力及以上两轮驱动拖拉机 | 洛阳天宇机械制造有限公司 | 轮式拖拉机 | 格朗斯-1000 | 驱动型式: 两轮驱动；发动机标定功率: 73.5（kW）；发动机标定转速（r/min）2300；轴距：2200（㎜）；最小使用质量3770（㎏）；
005889 | 动力机械 | 拖拉机 | 轮式拖拉机（不含皮带传动轮式拖拉机） | 40—50马力两轮驱动拖拉机 | 洛阳万年红拖拉机有限公司 | 轮式拖拉机 | 万年红400A | 驱动方式：两轮驱动；发动机标定功率：40马力
003710 | 耕整地机械 | 耕地机械 | 铧式犁 | 单体幅宽35cm以下，3—4铧翻转犁 | 洛阳万平机械制造有限公司 | 液压翻转犁 | 1LF-427 | 外形尺寸mm:(2600×1300×1420);与拖拉机联接方式:悬挂式;犁体数量:8(4+4);犁体幅宽:270mm;犁轮数量:限深轮1个.
003274 | 田间管理机械 | 中耕机械 | 田园管理机 | 汽油机功率4.0kW及以上田园管理机 | 洛阳致农机械有限公司 | 田园管理机 | 3TG-4Q | 主机外形尺寸:1500*500*800MM,结构质量80KG,齿轮传动,干式分离,功率4.0KW,额定转速3600R/MIN,IP70FA汽油发动机与耘锄器配套外形尺寸:650*300*300MM,工作幅宽65CM,结构质量15KG与开沟器配套外形尺寸400*300MM,结构质量7KG.
003278 | 田间管理机械 | 中耕机械 | 田园管理机 | 汽油机功率4.0kW及以上田园管理机 | 洛阳致农机械有限公司 | 田园管理机 | 3TG-4Q-1 | 主机外形尺寸:1250*700*900MM,结构质量49KG,齿轮传动,干式分离,作业速度0.6KM/H；功率4.0KW,额定转速3600R/MIN,IP70F汽油发动机；与开沟器配套外形尺寸:1250*700*900MM,工作幅宽42CM,结构质量60KG,开沟深度13.7CM.
003279 | 耕整地机械 | 耕地机械 | 微耕机 | 汽油机功率4.0kW及以上微耕机 | 洛阳致农机械有限公司 | 微耕机 | 1WG4.0-1 | 规格型号1WG4.0-1,结构型号前置式,隆鑫1P70F汽油发动机垂直轴,额定功率4.0KW,额定转速3600R/MIN,人工手启动,外形尺寸:1250*700*900,结构质量58KG,齿轮传动,同轴直联.
003534 | 收获机械 | 谷物收获机械 | 自走履带式谷物联合收割机（全喂入） | 4kg/s及以上自走履带式谷物联合收割机（全喂入） | 洛阳中收机械装备有限公司 | 全喂入履带式谷物联合收割机 | 4LZ-5.5 | 喂入量：5.5kg/s;自走履带式；喂入方式：全喂入
003535 | 收获机械 | 谷物收获机械 | 自走履带式谷物联合收割机（全喂入） | 4kg/s及以上自走履带式谷物联合收割机（全喂入） | 洛阳中收机械装备有限公司 | 全喂入履带式谷物联合收割机 | 4LZ-5.0 | 喂入量：5kg/s;自走履带式；喂入方式：全喂入
005960 | 耕整地机械 | 耕地机械 | 微耕机 | 汽油机功率4.0kW及以上微耕机 | 洛阳卓格哈斯机械有限公司 | 微耕机 | 1WGQ4-90B2 | 发动机形式：汽油，配套功率：4.0kW
005961 | 耕整地机械 | 耕地机械 | 微耕机 | 汽油机功率4.0kW及以上微耕机 | 洛阳卓格哈斯机械有限公司 | 微耕机 | 1WGQ4-90G2 | 发动机形式：汽油，配套功率：4.2kW
005962 | 耕整地机械 | 耕地机械 | 微耕机 | 汽油机功率4.0kW及以上微耕机 | 洛阳卓格哈斯机械有限公司 | 微耕机 | 1WG-4.1Q-L | 发动机形式：汽油，配套功率：4.1kW
005963 | 耕整地机械 | 耕地机械 | 微耕机 | 汽油机功率4.0kW及以上微耕机 | 洛阳卓格哈斯机械有限公司 | 微耕机 | 1WGQ4-90A2 | 发动机形式：汽油，配套功率：4.0kW
005964 | 耕整地机械 | 耕地机械 | 微耕机 | 汽油机功率4.0kW及以上微耕机 | 洛阳卓格哈斯机械有限公司 | 微耕机 | 1WGQ4-90B4 | 发动机形式：汽油，配套功率：4.0kW
002906 | 其他机械 | 其他机械 | 简易保鲜储藏设备 | 独立库容100—200m³简易保鲜储藏设备 | 茂名市鸿运农业科技有限公司 | 组合冷库 | ZK110 | 公积容积110m3，总功率4KW
002907 | 其他机械 | 其他机械 | 简易保鲜储藏设备 | 独立库容100m³以下简易保鲜储藏设备 | 茂名市鸿运农业科技有限公司 | 组合冷库 | ZK60 | 公称容积60m3，总功率2.6KW
000350 | 耕整地机械 | 耕地机械 | 微耕机 | 汽油机功率4.0kW及以上微耕机 | 南昌市八马机械制造有限公司 | 多功能微耕机 | 1WG4D | 动力：汽油机 标定功率4.0Ｋw
000873 | 耕整地机械 | 耕地机械 | 微耕机 | 汽油机功率4.0kW及以上微耕机 | 南昌市八马机械制造有限公司 | 微耕机 | 1WG4 | 动力：汽油机 标定功率4.0Ｋw
001238 | 农田基本建设机械 | 平地机械 | 平地机（含激光平地机） | 幅宽2m及以上激光平地机 | 南昌市赣红农机有限公司 | 激光平地机 | 12JPD-2.0 | 工作幅宽：2.0m；激光接收器型号：LS709；激光接收器工作电压：12V；激光接收器接收角度：360°；激光接收器接收距离：300m
001239 | 农田基本建设机械 | 平地机械 | 平地机（含激光平地机） | 幅宽2m及以上激光平地机 | 南昌市赣红农机有限公司 | 激光平地机 | 12JPD-3.0 | 工作幅宽：3.0m；激光接收器型号：LS709；激光接收器工作电压：12V；激光接收器接收角度：360°；激光接收器接距离：300m
000041 | 收获机械 | 茎秆收集处理机械 | 秸秆粉碎还田机 | 1.5—2m秸秆粉碎还田机 | 南昌中天农机有限公司 | 秸秆粉碎机还田机 | 1JQ-150J | 作业幅宽：1.5m
000042 | 收获机械 | 茎秆收集处理机械 | 秸秆粉碎还田机 | 2—2.5m秸秆粉碎还田机 | 南昌中天农机有限公司 | 秸秆粉碎机还田机 | 1JQ-200J | 作业幅宽：2m
000043 | 耕整地机械 | 整地机械 | 联合整地机 | 深松联合整地机 | 南昌中天农机有限公司 | 深松整地联合作业机 | 1SZL-200 | 作业幅宽：2m
000044 | 耕整地机械 | 耕地机械 | 旋耕机（含履带自走式旋耕机） | 单轴1000—1500mm旋耕机 | 南昌中天农机有限公司 | 旋耕机 | 1GN-140J | 单轴，耕幅1.4m
000045 | 耕整地机械 | 耕地机械 | 旋耕机（含履带自走式旋耕机） | 单轴2000—2500mm旋耕机 | 南昌中天农机有限公司 | 旋耕机 | 1GQN-200J | 单轴，耕幅：2m
000046 | 耕整地机械 | 耕地机械 | 旋耕机（含履带自走式旋耕机） | 单轴1500—2000mm旋耕机 | 南昌中天农机有限公司 | 旋耕机 | 1GKN-150J | 单轴，耕幅；1.5m
000048 | 耕整地机械 | 耕地机械 | 旋耕机（含履带自走式旋耕机） | 单轴1500—2000mm旋耕机 | 南昌中天农机有限公司 | 旋耕机 | 1GQN-180J | 单轴，耕幅:1.8m
000049 | 耕整地机械 | 耕地机械 | 旋耕机（含履带自走式旋耕机） | 单轴1500—2000mm旋耕机 | 南昌中天农机有限公司 | 旋耕机 | 1GQN-165J | 单轴，耕幅1.65m
000050 | 耕整地机械 | 耕地机械 | 旋耕机（含履带自走式旋耕机） | 单轴1500—2000mm旋耕机 | 南昌中天农机有限公司 | 旋耕机 | 1GKN-160J | 单轴，耕幅1.6m
000051 | 耕整地机械 | 耕地机械 | 旋耕机（含履带自走式旋耕机） | 单轴2000—2500mm旋耕机 | 南昌中天农机有限公司 | 旋耕机 | 1GQQN-230J | 单轴，耕幅2.3m
000053 | 耕整地机械 | 耕地机械 | 旋耕机（含履带自走式旋耕机） | 单轴2000—2500mm旋耕机 | 南昌中天农机有限公司 | 旋耕机 | 1GQN-230J | 单轴，耕幅：2.3m
000054 | 耕整地机械 | 耕地机械 | 旋耕机（含履带自走式旋耕机） | 单轴2000—2500mm旋耕机 | 南昌中天农机有限公司 | 旋耕机 | 1GQQN-200J | 单轴，耕幅：2m
003151 | 收获机械 | 谷物收获机械 | 自走履带式谷物联合收割机（全喂入） | 0.6—1kg/s自走履带式谷物联合收割机（全喂入）,包含1—1.5kg/s自走履带式水稻联合收割机（全喂入） | 南充富牌农机有限公司 | 谷物联合收割机 | 4LZ-0.6-C | 配套发动机型号:192FA柴油机、标定功率:8.2KW、标定转速:3600R/MIN、外形尺寸(MM):3150×1245×1630(带座位), 结构型式:履带自走式，喂入量:（小麦：0.68kg/s、水稻0.88Kg/s）,喂入方式：全喂入，割幅:( 小麦:1.04m,水稻:1.02m),整机质量,500Kg,割台搅龙型式:螺旋输送式，拨和轮型式:弹齿式，脱粒滚筒型式:钉齿式，变速箱型式:皮带张紧式，卸粮方式:人工接粮。
003152 | 收获机械 | 谷物收获机械 | 自走履带式谷物联合收割机（全喂入） | 0.6—1kg/s自走履带式谷物联合收割机（全喂入）,包含1—1.5kg/s自走履带式水稻联合收割机（全喂入） | 南充富牌农机有限公司 | 小型联合收割机 | 4LZ-0.6-D | 配套发动机型号:192FA柴油机、标定功率:8.2KW、标定转速:3600R/MIN、外形尺寸(MM):2720×1425×1770, 结构型式:履带自走式，喂入量: （小麦：0. 64kg/s、水稻0.9Kg/s）,喂入方式：全喂入，割幅:( 小麦:1.13m 、水稻:1.15m),整机质量,600Kg,割台搅龙型式:螺旋输送式，拨和轮型式:弹齿式，脱粒滚筒型式:钉齿式，变速箱型式:机械式，卸粮方式:人工接粮.
005544 | 农田基本建设机械 | 平地机械 | 平地机（含激光平地机） | 幅宽2m及以上激光平地机 | 南京天辰礼达电子科技有限公司 | 激光平地机 | TC-12JP-3500 | 外形尺寸：4100X3600X1400；结构质量：1435KG； 配套动力：36.75~88.2；工作幅宽：3500MM；作业半径：400M；作业速度：3-8km/h;作业效率：0.3-0.4hm²/h;
005545 | 农田基本建设机械 | 平地机械 | 平地机（含激光平地机） | 幅宽2m及以上激光平地机 | 南京天辰礼达电子科技有限公司 | 激光平地机 | TC-12JP-30000 | 外形尺寸：4100X3100X1400；结构质量：1235KG； 配套动力：36.75~73.5；工作幅宽：3000MM；作业半径：400M；作业速度：3-8km/h;作业效率：0.2-0.3hm²/h;
005546 | 农田基本建设机械 | 平地机械 | 平地机（含激光平地机） | 幅宽2m及以上激光平地机 | 南京天辰礼达电子科技有限公司 | 激光平地机 | TC-12JP-2500 | 外形尺寸：4100X2600X1400；结构质量：1035KG； 配套动力：36.75~58.8；工作幅宽：2500MM；作业半径：400M；作业速度：3-8km/h;作业效率：0.1-0.2hm²/h;
000143 | 其他机械 | 其他机械 | 农业用北斗终端（含渔船用） | 农业用北斗终端 | 南京沃杨机械科技有限公司 | 北斗农机自动驾驶仪 | KM-502 | 北斗自动导航驾驶系统；直线精度±2.5cm
003412 | 田间管理机械 | 植保机械 | 动力喷雾机 | 动力喷雾机 | 南通市广益机电有限责任公司 | 担架式喷雾机 | 3WZ-45 | 型式：担架式；外形尺寸（长×宽×高）mm：1700×570×435；净重量kg：49；配套动力型式：四冲程汽油机；配套动力规格型号:168F/PB-4；配套动力功率/转速kw/r/min：4.2（最大）/1800；配套泵型式：三缸柱塞泵；配套泵工作压力MPa：1-3；配套泵流量l/min：20-34；配套泵转速r/min：520-900；喷枪喷量l/min：≥25.0。
000205 | 收获后处理机械 | 干燥机械 | 谷物烘干机 | 批处理量30t及以上循环式谷物烘干机 | 南阳奥科耒科技有限公司 | 粮食烘干机 | 5H-30 | 批式循环，批处理量30t，电机总功率：18.8kW，
005008 | 种植施肥机械 | 播种机械 | 水稻直播机 | 8行及以上水稻直播机 | 宁波市大宇矢崎机械制造有限公司 | 水稻直播机 | 2BD-8 | 与乘座式插秧机或轮式拖拉机配套的直播机；播种行数:8行
005010 | 种植施肥机械 | 育苗机械设备 | 秧盘播种成套设备（含床土处理） | 生产率500盘/小时及以上秧盘播种成套设备 | 宁波市大宇矢崎机械制造有限公司 | 水稻育苗用播种机 | SYS-550C | 含铺底土、播种、洒水、覆土功能；生产率:597(盘/h)
005012 | 种植施肥机械 | 育苗机械设备 | 秧盘播种成套设备（含床土处理） | 生产率500盘/小时及以上秧盘播种成套设备 | 宁波市大宇矢崎机械制造有限公司 | 水稻育苗用播种机 | SYS-800C | 含铺底土、播种、洒水、覆土功能；生产率:883(盘/h)
005013 | 种植施肥机械 | 育苗机械设备 | 秧盘播种成套设备（含床土处理） | 生产率500盘/小时及以上秧盘播种成套设备 | 宁波市大宇矢崎机械制造有限公司 | 水稻育苗用播种机 | SYS-1000C | 含铺底土、播种、洒水、覆土功能；生产率：1034(盘/h)
005014 | 种植施肥机械 | 育苗机械设备 | 秧盘播种成套设备（含床土处理） | 生产率500盘/小时及以上秧盘播种成套设备 | 宁波市大宇矢崎机械制造有限公司 | 水稻育苗用播种机 | 2BP-1200 | 含铺底土、播种、洒水、覆土功能；生产率：1206.5（盘/h)
000026 | 收获后处理机械 | 干燥机械 | 谷物烘干机 | 批处理量10—20t循环式谷物烘干机 | 宁波天海制冷设备有限公司 | 热泵型谷物干燥机 | 5HXRG-100 | 处理方式：循环式；结构形式：固定式；循环式批处理量（t）：10
000575 | 收获机械 | 饲料作物收获机械 | 打（压）捆机 | 4kW及以上圆捆压捆机 | 宁津县德泰机械有限公司 | 青贮圆捆机 | 9QYG-0.5 | 圆捆；功率＝5.5kw
001581 | 收获机械 | 茎秆收集处理机械 | 秸秆粉碎还田机 | 2—2.5m秸秆粉碎还田机 | 宁晋县驰沃农业机械有限公司 | 秸秆粉碎还田机 | 1JH-200 | 单轴；作业幅宽2000mm
001582 | 收获机械 | 茎秆收集处理机械 | 秸秆粉碎还田机 | 1.5—2m秸秆粉碎还田机 | 宁晋县驰沃农业机械有限公司 | 秸秆粉碎还田机 | 1JH-165 | 单轴；作业幅宽1650mm
001583 | 耕整地机械 | 耕地机械 | 旋耕机（含履带自走式旋耕机） | 单轴1500—2000mm旋耕机 | 宁晋县驰沃农业机械有限公司 | 旋耕机 | 1GQN-180 | 单轴；耕幅1800mm
001584 | 耕整地机械 | 耕地机械 | 旋耕机（含履带自走式旋耕机） | 单轴2000—2500mm旋耕机 | 宁晋县驰沃农业机械有限公司 | 旋耕机 | 1GQN-200 | 单轴；耕幅2000mm
001585 | 耕整地机械 | 耕地机械 | 旋耕机（含履带自走式旋耕机） | 单轴1500—2000mm旋耕机 | 宁晋县驰沃农业机械有限公司 | 旋耕机 | 1GQN-150 | 单轴；耕幅1500mm
001586 | 耕整地机械 | 耕地机械 | 旋耕机（含履带自走式旋耕机） | 单轴1500—2000mm旋耕机 | 宁晋县驰沃农业机械有限公司 | 旋耕机 | 1GQN-160 | 单轴；耕幅1600mm
001587 | 耕整地机械 | 耕地机械 | 旋耕机（含履带自走式旋耕机） | 单轴2500mm及以上旋耕机 | 宁晋县驰沃农业机械有限公司 | 旋耕机 | 1GQN-250 | 单轴；耕幅2500mm
003098 | 耕整地机械 | 耕地机械 | 微耕机 | 汽油机功率4.0kW及以上微耕机 | 宁乡县立祥机械制造有限公司 | 微耕机 | 1WG4.1Q | 发动机型号名称：170F型汽油机、额定功率：4.1KW、额定转速：3600r/min
001130 | 农产品初加工机械 | 碾米机械 | 组合米机 | 7.5kW及以上组合米机 | 平阳县凯森实业有限公司 | 砻碾组合米机 | NZJ-15/15-Ⅲ | 动力：电机；总功率21.78kW;具备剥壳、清选、碾米、抛光功能
001399 | 收获后处理机械 | 干燥机械 | 谷物烘干机 | 批处理量20—30t循环式谷物烘干机 | 杞县五丰粮食机械有限公司 | 粮食烘干机 | 5XH-20 | 批处理量：20t ；循环式
001400 | 收获后处理机械 | 干燥机械 | 谷物烘干机 | 批处理量10—20t循环式谷物烘干机 | 杞县五丰粮食机械有限公司 | 循环谷物干燥机 | 5XH-15 | 批处理量：15t ；循环式
006161 | 田间管理机械 | 植保机械 | 喷杆喷雾机 | 18马力及以上自走式喷杆喷雾机 | 启东市富旺农业机械有限公司 | 自走式喷杆喷雾机 | 3WP-500B | 动力：四缸水冷四冲程柴油机；标定功率：36.8kW；形式：自走式，四轮驱动，四轮转向
000397 | 种植施肥机械 | 播种机械 | 根茎作物播种机 | 2—3行根茎作物播种机 | 青岛方正装备技术有限公司 | 马铃薯种植机 | 2CM-2 | 作业行数：2行；作业垄数：1垄；结构型式：悬挂式；传动方式：地轮链传动（播种、施肥）；开沟器型式：双面犁尖式（种）圆盘式（肥）；排种器型式：链勺式 2组；排肥器型式：外槽轮式 2
000398 | 种植施肥机械 | 播种机械 | 根茎作物播种机 | 2—3行根茎作物播种机 | 青岛方正装备技术有限公司 | 马铃薯种植机 | 2CM-2A | 行数：2；垄数:2；传动方式：地轮链传动（播种、施肥）；排种器型式：链勺式2组；排肥器型式：外槽轮式 4；开沟器型式：双面犁尖式（种）铲尖式（肥）；结构型式：悬挂式
000459 | 种植施肥机械 | 播种机械 | 根茎作物播种机 | 4行及以上根茎作物播种机 | 青岛菲尔特工业有限公司 | 马铃薯种植机 | 2CM-4 | 1.结构型式：悬挂式 2.外形尺寸：2100*3800*1670mm 3.行数：4行 4.垄数：4垄 5.传动方式：地轮链传动 6.排种器型式：链勺式 7.排种数量：4组 8.开沟器型式：滑刀式
000460 | 种植施肥机械 | 播种机械 | 根茎作物播种机 | 2—3行根茎作物播种机 | 青岛菲尔特工业有限公司 | 马铃薯种植机 | 2CM-1/2 | 1.结构型式:悬挂式；2.外形尺寸:2400*1320*1450MM3.结构质量:295KG4.配套动力:29.4(轮式拖拉机)KW5.工作幅宽:1200MM6.工作行数:1垄2行7.垄上行距:280MM8.株距:29、31、33(CM)9.作业小时生产率:≥0.13HM2/H10.传动机构型式:地轮链传动(种植、施肥)+中央齿轮传动(起垄
000461 | 收获机械 | 根茎作物收获机械 | 薯类收获机 | 1.5m及以上分段式薯类收获机 | 青岛菲尔特工业有限公司 | 马铃薯收获机 | 4UX-170 | 1.规格型号:4UX-170；2.外形尺寸:2200*2000*1100MM3.结构质量:545KG4.配套动力:88.2KW5.结构型式:悬挂式6.传动型式:中央齿轮传动+链传动7.作业幅宽:170CM
000462 | 收获机械 | 根茎作物收获机械 | 薯类收获机 | 1—1.5m分段式薯类收获机 | 青岛菲尔特工业有限公司 | 马铃薯收获机 | 4UX-110 | 1.外形尺寸：1970*1370*1040mm 2.配套动力：40.4kw 3.结构形式：悬挂式 4.作业幅宽1100mm 5.挖掘铲型式：平铲 6.清选分离装置型式：输送链式格栅筛
000463 | 收获机械 | 根茎作物收获机械 | 薯类收获机 | 1—1.5m分段式薯类收获机 | 青岛菲尔特工业有限公司 | 马铃薯收获机 | 4UX-140 | 1.规格型号:4UX-140；2.外形尺寸:2000*1680*1060MM3.结构形式:三点悬挂4.结构质量:460KG5.配套动力:51.5KW6.传动型式:中央齿轮传动+链传动7.作业幅宽:140CM
000464 | 收获机械 | 根茎作物收获机械 | 薯类收获机 | 0.7—1m分段式薯类收获机 | 青岛菲尔特工业有限公司 | 马铃薯收获机 | 4U-83 | 1.规格型号:4U-83；2.外形尺寸:1730*1100*1050MM3.结构形式:三点悬挂4.结构质量:200KG5.配套动力:29.4KW6.传动型式:中央齿轮传动+链传动7.作业幅宽:83CM
000465 | 种植施肥机械 | 播种机械 | 穴播机 | 4—5行穴播机 | 青岛菲尔特工业有限公司 | 花生铺膜播种机 | 2MB-2/4 | 构尺寸(长X宽X高CM):2450X2250X900整机质量(KG):318配套动力(KW):≥33.1轮式拖拉机结构型式:三点悬挂式作业效率(HM2/H):≥0.2工作幅宽(CM):180铺膜副数(副):2适用膜宽度(MM):900播种行数(行):4播种垄上行距(CM):26穴距(MM):320,290,260,230,200,170排种器型式:内充种圆盘式
000275 | 收获机械 | 饲料作物收获机械 | 打（压）捆机 | 1.7—2.2m捡拾压捆机 | 青岛金丰源机械制造有限公司 | 方草捆打捆机 | 9YFQ-1.9 | 捡拾器宽度：1.97m
000276 | 收获机械 | 饲料作物收获机械 | 打（压）捆机 | 2.2m及以上捡拾压捆机 | 青岛金丰源机械制造有限公司 | 秸秆切割揉碎方草捆打捆机 | 9YFG-2.2 | 捡拾器宽度：2.22m
000277 | 收获机械 | 饲料作物收获机械 | 打（压）捆机 | 2.2m及以上捡拾压捆机 | 青岛金丰源机械制造有限公司 | 方草捆打捆机 | 9YFS-2.23 | 捡拾器宽度：2.23m
000278 | 收获机械 | 饲料作物收获机械 | 打（压）捆机 | 2.2m及以上捡拾压捆机 | 青岛金丰源机械制造有限公司 | 方草捆打捆机 | 9YFQ-2.2 | 捡拾器宽度：2.23m
000717 | 耕整地机械 | 耕地机械 | 铧式犁 | 单体幅宽35cm及以上，5铧及以上翻转犁 | 青岛鲁耕农业机械有限公司 | 液压翻转犁 | 1LFT-5 | 单犁体幅宽50cm；犁体个数5个
000718 | 耕整地机械 | 耕地机械 | 铧式犁 | 单体幅宽35cm及以上，5铧及以上翻转犁 | 青岛鲁耕农业机械有限公司 | 液压翻转犁 | 1LFT-6 | 单犁体幅宽50cm；犁体个数6个
000719 | 耕整地机械 | 耕地机械 | 铧式犁 | 单体幅宽35cm及以上，5铧及以上翻转犁 | 青岛鲁耕农业机械有限公司 | 液压翻转犁 | 1LFT-5A | 单犁体幅宽50cm；犁体个数5个
000720 | 耕整地机械 | 耕地机械 | 铧式犁 | 单体幅宽35cm及以上，5铧及以上翻转犁 | 青岛鲁耕农业机械有限公司 | 液压翻转犁 | 1LFT-6A | 单犁体幅宽50cm；犁体个数6个
000721 | 耕整地机械 | 耕地机械 | 铧式犁 | 单体幅宽35cm及以上，5铧及以上翻转犁 | 青岛鲁耕农业机械有限公司 | 液压翻转犁 | 1LF-535 | 单体幅宽35cm；犁体个数5个
000722 | 耕整地机械 | 耕地机械 | 铧式犁 | 单体幅宽35cm及以上，3—4铧翻转犁 | 青岛鲁耕农业机械有限公司 | 液压翻转犁 | 1LF-350F | 单体幅宽50cm；犁体个数3个
000723 | 耕整地机械 | 耕地机械 | 铧式犁 | 单体幅宽35cm及以上，3—4铧翻转犁 | 青岛鲁耕农业机械有限公司 | 液压翻转犁 | 1LF-435F | 单犁体幅宽35cm；犁体个数4个
000724 | 耕整地机械 | 耕地机械 | 铧式犁 | 单体幅宽35cm及以上，3—4铧翻转犁 | 青岛鲁耕农业机械有限公司 | 液压翻转犁 | 1LFT-4 | 单犁体幅宽50cm；犁体个数4个
000725 | 耕整地机械 | 耕地机械 | 铧式犁 | 单体幅宽35cm及以上，3—4铧翻转犁 | 青岛鲁耕农业机械有限公司 | 液压翻转犁 | 1LF-445F | 单体幅宽45cm；犁体个数4个
000726 | 耕整地机械 | 耕地机械 | 铧式犁 | 单体幅宽35cm及以上，3—4铧翻转犁 | 青岛鲁耕农业机械有限公司 | 液压翻转犁 | 1LF-440F | 单犁体幅宽40cm；犁体个数4个
000727 | 耕整地机械 | 耕地机械 | 铧式犁 | 单体幅宽35cm及以上，3—4铧翻转犁 | 青岛鲁耕农业机械有限公司 | 液压翻转犁 | 1LFT-3A | 单犁体幅宽50cm；犁体个数3个
000728 | 耕整地机械 | 耕地机械 | 铧式犁 | 单体幅宽35cm及以上，3—4铧翻转犁 | 青岛鲁耕农业机械有限公司 | 液压翻转犁 | 1LFT-4A | 单犁体幅宽45cm；犁体个数4个
000729 | 耕整地机械 | 耕地机械 | 铧式犁 | 单体幅宽35cm及以上，3—4铧翻转犁 | 青岛鲁耕农业机械有限公司 | 液压翻转犁 | 1LF-435 | 单犁体幅宽35cm；犁体个数4个
000732 | 耕整地机械 | 耕地机械 | 旋耕机（含履带自走式旋耕机） | 单轴2000—2500mm旋耕机 | 青岛鲁耕农业机械有限公司 | 旋耕机 | 1GQN-200 | 单轴；耕幅2000mm
000733 | 耕整地机械 | 耕地机械 | 旋耕机（含履带自走式旋耕机） | 单轴2000—2500mm旋耕机 | 青岛鲁耕农业机械有限公司 | 旋耕机 | 1GQN-230 | 单轴；耕幅2300mm
003864 | 种植施肥机械 | 播种机械 | 根茎作物播种机 | 2—3行根茎作物播种机 | 青岛璞盛机械有限公司 | 马铃薯种植机 | 2CM-2A2 | 播种行数:2行；播种垄数:2垄；结构型式:悬挂式；外形尺寸(长*宽*高):2850*1960*1630mm；传动方式:地轮链传动(播种·施肥)；开沟器型式:双面犁尖式(种)/圆盘式(肥)
003866 | 种植施肥机械 | 播种机械 | 根茎作物播种机 | 4行及以上根茎作物播种机 | 青岛璞盛机械有限公司 | 马铃薯种植机 | 2CM-4 | 外形尺寸(长*宽*高):1530*1510*1630mm；结构质量:490kg；配套动力:33.1-40.4轮式拖拉机；工作宽幅:1-1.4m；工作行数:2垄4行；垄距:0.7m；株距:0.36·0.41·0.46m；传动机构型式:地轮链传动
003867 | 种植施肥机械 | 播种机械 | 根茎作物播种机 | 2—3行根茎作物播种机 | 青岛璞盛机械有限公司 | 马铃薯种植机 | 2CM-2A | 外形尺寸(长*宽*高):2660*1350*1630mm；结构质量:463kg；配套动力:29.4-36.8轮式拖拉机；工作宽幅:0.9-1.2m；工作行数:1垄2行；传动机构型式:地轮链传动(种植·施肥)+中央齿轮传动(起垄)
003868 | 种植施肥机械 | 播种机械 | 根茎作物播种机 | 2—3行根茎作物播种机 | 青岛璞盛机械有限公司 | 马铃薯种植机 | 2CM-2 | 外形尺寸(长*宽*高):2320*1360*1380mm；结构质量:320kg；行距:0.22-0.28m；株距:0.28-0.32(可调)；工作行数:1垄2行；工作宽幅；0.6-0.9m；传动机构型式:链条传动；配套动力:18.3-29.4；配套形式:链条传动
003872 | 收获机械 | 根茎作物收获机械 | 薯类收获机 | 1.5m及以上分段式薯类收获机 | 青岛璞盛机械有限公司 | 马铃薯收获机 | 4UX-150 | 外形尺寸(长*宽*高):2050*1850*1100mm；结构型式:三点悬挂；结构质量:456kg；配套动力:36.8-66.2；传动型式:中央齿轮传动+链传动；作业宽幅:1.5m；挖掘铲型式:尖式平铲；挖掘深度:0.2-0.3m
003874 | 收获机械 | 根茎作物收获机械 | 薯类收获机 | 0.7—1m分段式薯类收获机 | 青岛璞盛机械有限公司 | 马铃薯收获机 | 4U-85 | 外形尺寸(长*宽*高):1700*1160*850mm；结构质量:205kg；配套动力；22.1-29.4kw轮式拖拉机；结构型式:三点悬挂；作业宽幅；0.85m；挖掘铲型式:平铲式；最大挖掘深度；0.2m；请选输送装置型式:抖动栅格网筛链式
003875 | 收获机械 | 根茎作物收获机械 | 薯类收获机 | 1—1.5m分段式薯类收获机 | 青岛璞盛机械有限公司 | 马铃薯收获机 | 4UX-130 | 外形尺寸(长*宽*高):1950*1600*930mm；结构型式:悬挂式；结构质量:330kg；配套动力:29.4-36.8轮式拖拉机；工作宽幅:1.3m；挖掘铲型式:平铲；挖掘深度:0.1-0.2m；清选分离装置型式:格栅筛式输送链
003876 | 收获机械 | 根茎作物收获机械 | 薯类收获机 | 0.7—1m分段式薯类收获机 | 青岛璞盛机械有限公司 | 马铃薯收获机 | 4UX-90 | 外形尺寸(长*宽*高):2010*1250*1050mm；配套功率:25.7-36.8；结构型式:悬挂式；作业宽幅:0.9m；挖掘铲型式:振动尖铲；清选分离装置型式:格栅筛式输送链
003877 | 收获机械 | 根茎作物收获机械 | 薯类收获机 | 0.7—1m分段式薯类收获机 | 青岛璞盛机械有限公司 | 马铃薯收获机 | 4US-80 | 外形尺寸(长*宽*高):1250*900*700mm；结构质量:113kg；配套动力:8.82-11.02；结构型式:手扶直联；传动型式:链传动；作业宽幅:0.6m；挖掘铲型式:振动尖铲；挖掘深度:0.1-0.2m；清选分离装置型式:格栅筛式输送链
003878 | 收获机械 | 根茎作物收获机械 | 薯类收获机 | 1—1.5m分段式薯类收获机 | 青岛璞盛机械有限公司 | 马铃薯收获机 | 4UX-110A | 外形尺寸(长*宽*高):2200*1500*1100mm；结构型式:三点悬挂；结构质量:405kg；配套动力:29.4-36.8；传动型式:中央齿轮传动+链传动；作业宽幅:1.1m；挖掘铲型式:振动尖铲；挖掘深度:0.15-0.3m
003881 | 收获机械 | 根茎作物收获机械 | 薯类收获机 | 1.5m及以上分段式薯类收获机 | 青岛璞盛机械有限公司 | 马铃薯收获机 | 4UX-170 | 外形尺寸(长*宽*高):2440*2100*1110mm；配套动力:58.8-80.8轮式拖拉机；结构型式:悬挂式；作业宽幅:1.7m；挖掘铲型式:平铲；清选分离装置型式:格栅筛式输送链
003883 | 收获机械 | 根茎作物收获机械 | 薯类收获机 | 1.5m及以上分段式薯类收获机 | 青岛璞盛机械有限公司 | 马铃薯收获机 | 4UX-180 | 结构型式；悬挂式；外形尺寸(长*宽*高):2180*2150*1170mm；结构质量:680kg；配套动力:66.2-73.5轮式拖拉机；工作宽幅:1.8m；挖掘铲型式:平铲；挖掘深度:0.1-0.2m；
002264 | 畜牧机械 | 饲养机械 | 孵化机 | 50000枚及以上孵化机 | 青岛兴仪电子设备有限责任公司 | 孵化机 | EIFXDT-90720 | 容蛋量：90720枚。
002265 | 畜牧机械 | 饲养机械 | 孵化机 | 10000—50000枚孵化机 | 青岛兴仪电子设备有限责任公司 | 孵化机 | EIFTPC-Y34560 | 容蛋量：34560枚。
002266 | 畜牧机械 | 饲养机械 | 孵化机 | 10000—50000枚孵化机 | 青岛兴仪电子设备有限责任公司 | 孵化机 | EICXDH-15120 | 容蛋量：15120枚。
004464 | 田间管理机械 | 植保机械 | 喷杆喷雾机 | 18马力及以上自走式喷杆喷雾机 | 青州嘉亿农业装备有限公司 | 自走式喷杆喷雾机 | 3WPZ-700-B | 配套动力名称、结构型式：四缸水冷四冲程柴油机；功率：50马力；形式：自走式；四轮驱动；四轮转向。
001697 | 田间管理机械 | 植保机械 | 喷杆喷雾机 | 18马力及以上自走式喷杆喷雾机 | 青州江隆机械有限公司 | 自走式喷杆喷雾机 | 3WPZ-700C | 动力：四缸四冲程水冷柴油机；标定功率：36.8kw(50.05马力)；型式：自走式，四轮驱动、四轮转向
001698 | 田间管理机械 | 植保机械 | 喷杆喷雾机 | 18马力及以上自走式喷杆喷雾机 | 青州江隆机械有限公司 | 自走式喷杆喷雾机 | 3WPZ-700G | 动力：四缸四冲程水冷柴油机；标定功率：36.8kw(50.05马力)；型式：自走式，四轮驱动、四轮转向
002911 | 田间管理机械 | 植保机械 | 喷杆喷雾机 | 18马力及以上自走式喷杆喷雾机 | 青州上力机械科技有限公司 | 自走式喷杆喷雾机 | 3WPZ-700 | 动力：四缸柴油机；配套动力标定功率/转速kW/（r/min）：36.8/2400（50马力）形式：自走式，四轮驱动，四轮转向
004946 | 田间管理机械 | 植保机械 | 喷杆喷雾机 | 18马力及以上自走式喷杆喷雾机 | 青州市奥森农业装备有限公司 | 自走式喷杆喷雾机 | 3WP-500G | 动力：三缸柴油机；标定功率：25马力（18.4kW）；形式：自走式，四轮驱动，四轮转向
004188 | 田间管理机械 | 植保机械 | 喷杆喷雾机 | 18马力及以上自走式喷杆喷雾机 | 青州市大塬福泰农业装备有限公司 | 3WPZ-700型自走式喷杆喷雾机 | 3WPZ-700型 | 1.形式:自走式；2.配套动力:四缸水冷直列式柴油机；3:功率:36.8KW；4:喷雾机工作压力:0.3-0.5MPA；5.外形尺寸(长*宽*高)MM:4250*1800*2450；6.药箱容积(L):700；7.液泵形式:隔膜泵；8.喷杆喷福(M):12；9.喷头数量:23
002225 | 田间管理机械 | 植保机械 | 喷杆喷雾机 | 18马力及以上自走式喷杆喷雾机 | 青州市丰园农业装备有限公司 | 自走式喷杆喷雾机 | 3WPZ-600A | 动力：国Ⅲ直列三缸水冷四冲程柴油机，功率：36马力（26.5kW);形式：自走式、四轮驱动、四轮液压转向
002226 | 田间管理机械 | 植保机械 | 喷杆喷雾机 | 18马力及以上自走式喷杆喷雾机 | 青州市丰园农业装备有限公司 | 自走式喷杆喷雾机 | 3WPZ-700A | 动力：国Ⅲ四缸水冷四冲程柴油机，功率：50马力（36.8kW);形式：自走式、四轮驱动、四轮液压转向
004670 | 田间管理机械 | 植保机械 | 喷杆喷雾机 | 18马力及以上自走式喷杆喷雾机 | 青州市富泽农业装备有限公司 | 自走式喷杆喷雾机 | 3WPZ-700A | 配套动力名称、结构型式：三缸四冲程柴油机；功率：36马力；形式：自走式；四轮驱动；四轮转向。
004671 | 田间管理机械 | 植保机械 | 喷杆喷雾机 | 18马力及以上自走式喷杆喷雾机 | 青州市富泽农业装备有限公司 | 自走式喷杆喷雾机 | 3WPZ-700 | 配套动力名称、结构型式：四缸四冲程水冷柴油机；功率：50马力；形式：自走式；四轮驱动；四轮转向。
004673 | 田间管理机械 | 植保机械 | 喷杆喷雾机 | 18马力及以上自走式喷杆喷雾机 | 青州市富泽农业装备有限公司 | 自走式喷杆喷雾机 | 3WPZ-700B | 配套动力名称、结构型式：四缸水冷柴油机；功率：50马力；形式：自走式；四轮驱动；四轮转向。
000283 | 田间管理机械 | 植保机械 | 喷杆喷雾机 | 18马力及以上自走式喷杆喷雾机 | 青州市汇丰农业装备科技有限公司 | 自走式喷杆喷雾机 | 3WPZ-700H | 配套动力：名称、机构型式 柴油机、四缸直列水冷四冲程国三发动机 标定功率／转速26.5／2400kW(r／min)型式：自走式 规格型号：3WPZ-700H 驱动方式：四轮驱动 四轮转向
000284 | 田间管理机械 | 植保机械 | 喷杆喷雾机 | 18马力及以上自走式喷杆喷雾机 | 青州市汇丰农业装备科技有限公司 | 自走式喷杆喷雾机 | 3WPZ-500H | 3WPZ-500H型自走式喷杆喷雾机参数 型式：自走式 规格型号：3WPZ-500H配套动力：名称、机构型式 柴油机、单缸直列水冷四冲程国三发动机 标定功率／转速18／2200kW(r／min)驱动方式：四轮驱动 四轮转向 驾驶室：无
000285 | 田间管理机械 | 植保机械 | 喷杆喷雾机 | 18马力及以上自走式喷杆喷雾机 | 青州市汇丰农业装备科技有限公司 | 自走式喷杆喷雾机 | 3WPZ-700HB | 型式：自走式 规格型号：3WPZ-700HB配套动力：名称、结构、型式：柴油机、四缸直列水冷四冲程 标定功率/转速：36.8/2400kW（r/min）驱动方式（自走式）：四轮驱动、四轮转向 驾驶室（自走式）：无
000286 | 田间管理机械 | 植保机械 | 喷杆喷雾机 | 18马力及以上自走式喷杆喷雾机 | 青州市汇丰农业装备科技有限公司 | 自走式喷杆喷雾机 | 3WPZ-700HW | 3WPZ-700HW型自走式喷杆喷雾机参数 型式：自走式 规格型号：3WPZ-700HW 配套动力：名称、机构型式 柴油机、四缸直列水冷四冲程国三发动机 标定功率／转速36.8／2400kW(r／min)驱动方式：四轮驱动 四轮转向驾驶室：无
000287 | 田间管理机械 | 植保机械 | 喷杆喷雾机 | 18马力及以上自走式喷杆喷雾机 | 青州市汇丰农业装备科技有限公司 | 自走式喷杆喷雾机 | 3WPZ-700HKW | 型式：自走式 规格型号：3WPZ-700HKW 配套动力：名称、结构、型式：柴油机、四缸直列水冷四冲程 标定功率/转速：36.8/2400kW（r/min驱动方式（自走式）：四轮驱动、四轮转向 驾驶室（自走式）：无
003202 | 田间管理机械 | 植保机械 | 喷杆喷雾机 | 18马力及以上自走式喷杆喷雾机 | 青州市凯博植保机械有限公司 | 自走式喷杆喷雾机 | 3WPZ-1200A | 动力：多缸柴油机；50.048马力≥18马力；形式：自走式，四轮驱动，四轮转向
004908 | 田间管理机械 | 植保机械 | 喷杆喷雾机 | 18马力及以上自走式喷杆喷雾机 | 青州市隆科农业装备有限公司 | 自走式喷杆喷雾机 | 3WPZ-700D | 功率：26.5KW（36马力）；形式：自走式，四轮驱动，四轮转向
004909 | 田间管理机械 | 植保机械 | 喷杆喷雾机 | 18马力及以上自走式喷杆喷雾机 | 青州市隆科农业装备有限公司 | 自走式喷杆喷雾机 | 3WPZ-700B | 动力：多缸柴油机；功率：36.8KW（50马力）；形式：自走式，四轮驱动，四轮转向
004911 | 田间管理机械 | 植保机械 | 喷杆喷雾机 | 18马力及以上自走式喷杆喷雾机 | 青州市隆科农业装备有限公司 | 自走式喷杆喷雾机 | 3WPZ-700C | 功率：36.8KW（50马力）；形式：自走式，四轮驱动，四轮转向
005016 | 田间管理机械 | 植保机械 | 喷杆喷雾机 | 18马力及以上自走式喷杆喷雾机 | 青州市隆顺农业机械有限公司 | 自走式喷杆喷雾机 | 3WPZ-600A | 动力：多缸柴油机；功率：36马力；形式：自走式，四轮驱动、四轮转向
005017 | 田间管理机械 | 植保机械 | 喷杆喷雾机 | 18马力及以上自走式喷杆喷雾机 | 青州市隆顺农业机械有限公司 | 自走式喷杆喷雾机 | 3WPZ-700B | 动力：多缸柴油机；功率：50马力；形式：自走式，四轮驱动、四轮转向
005018 | 田间管理机械 | 植保机械 | 喷杆喷雾机 | 18马力及以上自走式喷杆喷雾机 | 青州市隆顺农业机械有限公司 | 自走式喷杆喷雾机 | 3WPZ-700A | 动力：多缸柴油机；功率：50马力；形式：自走式，四轮驱动、四轮转向
000240 | 田间管理机械 | 植保机械 | 喷杆喷雾机 | 18马力及以上自走式喷杆喷雾机 | 青州市世昌机械有限公司 | 自走式喷杆喷雾机 | 3WPZ-700B | 型式：自走式 规格型号：3WPZ-700B 配套动力：名称、机构型式 柴油机、四缸直列水冷四冲程国三发动机 标定功率／转速36.8／2400kW／(r／min) 驱动方式：四轮驱动、四轮转向
000241 | 田间管理机械 | 植保机械 | 喷杆喷雾机 | 18马力及以上自走式喷杆喷雾机 | 青州市世昌机械有限公司 | 自走式喷杆喷雾机 | 3WPZ-700 | 名称：自走式喷杆喷雾机 规格型号：3WPZ-700 型式：自走式、轮式 配套动力：柴油机38/2400Kw/(r/min) 现配国三柴油机：36.8/2400KW/(r/min) 驱动方式：四轮驱动、四轮驱动
000242 | 田间管理机械 | 植保机械 | 喷杆喷雾机 | 18马力及以上自走式喷杆喷雾机 | 青州市世昌机械有限公司 | 自走式喷杆喷雾机 | 3WPZ-700W | 型式：自走式 规格型号：3WPZ-700W 配套动力：名称、结构型式：四缸直列水冷四冲程柴油机 标定功率/转速：36.8/2400 kW/（r/min）驱动方式（自走式）：四轮驱动、四轮转向
000243 | 田间管理机械 | 植保机械 | 喷杆喷雾机 | 18马力及以上自走式喷杆喷雾机 | 青州市世昌机械有限公司 | 自走式喷杆喷雾机 | 3WPZ-700KW | 型式：自走式 规格型号：3WPZ-700KW 配套动力：名称、结构型式：四缸直列水冷四冲程柴油机 标定功率/转速：36.8/2400 kW/（r/min） 驱动方式（自走式）：四轮驱动、四轮转向
000244 | 田间管理机械 | 植保机械 | 喷杆喷雾机 | 18马力及以上自走式喷杆喷雾机 | 青州市世昌机械有限公司 | 自走式喷杆喷雾机 | 3WPZ-700A | 型式：自走式 规格型号：3WPZ-700A 配套动力：名称、机构型式 柴油机、四缸直列水冷四冲程国三发动机 标定功率／转速36.8／2400kW(r／min) 驱动方式：四轮驱动、四轮驱动
002375 | 田间管理机械 | 植保机械 | 喷杆喷雾机 | 18马力及以上自走式喷杆喷雾机 | 青州市万佳机械科技股份有限公司 | 自走式水旱两用喷杆喷雾机 | 3WPZ-700L | 动力：四缸柴油机，直列 水冷四冲程；标定功率：50马力（36.8kW）;形式：自走式，四轮驱动、四轮转向
002376 | 田间管理机械 | 植保机械 | 喷杆喷雾机 | 18马力及以上自走式喷杆喷雾机 | 青州市万佳机械科技股份有限公司 | 自走式水旱两用喷杆喷雾机 | 3WPZ-600L | 动力：三缸柴油机，直列水冷四冲程；标定功率：36马力（26.5kW）;形式：自走式，四轮驱动、四轮转向
003983 | 田间管理机械 | 植保机械 | 喷杆喷雾机 | 18马力及以上自走式喷杆喷雾机 | 青州市沃龙植保机械有限公司 | 自走式喷杆喷雾机 | 3WPZ-700 | 动力：多缸柴油机；50.048马力≥18马力；形式：自走式，四轮驱动，四轮转向
005019 | 田间管理机械 | 植保机械 | 喷杆喷雾机 | 18马力及以上自走式喷杆喷雾机 | 青州市翔云农业装备有限公司 | 自走式喷杆喷雾机 | 3WPZ-600A | 动力：多缸柴油机；功率：36马力；形式：自走式，四轮驱动、四轮转向
005020 | 田间管理机械 | 植保机械 | 喷杆喷雾机 | 18马力及以上自走式喷杆喷雾机 | 青州市翔云农业装备有限公司 | 自走式喷杆喷雾机 | 3WPZ-700A | 动力：多缸柴油机；功率：50马力；形式：自走式，四轮驱动、四轮转向
002227 | 田间管理机械 | 植保机械 | 喷杆喷雾机 | 18马力及以上自走式喷杆喷雾机 | 青州泰达机械有限公司 | 自走式喷杆喷雾机 | 3WPZ-700G | 配套动力：四缸四冲程水冷柴油机；功率:50.05马力（36.8kw）；形式:自走式，四轮驱动、四轮转向。
002228 | 田间管理机械 | 植保机械 | 喷杆喷雾机 | 18马力及以上自走式喷杆喷雾机 | 青州泰达机械有限公司 | 自走式喷杆喷雾机 | 3WPZ-700C | 配套动力：四缸四冲程水冷柴油机；功率:50.05马力（36.8kw）；形式:自走式，四轮驱动、四轮转向。
002229 | 田间管理机械 | 植保机械 | 喷杆喷雾机 | 18马力及以上自走式喷杆喷雾机 | 青州泰达机械有限公司 | 自走式喷杆喷雾机 | 3WPZ-500A | 配套动力：三缸四冲程水冷柴油机；功率:36.04马力（26.5kw）；形式:自走式，四轮驱动、四轮转向。
002230 | 田间管理机械 | 植保机械 | 喷杆喷雾机 | 18马力及以上自走式喷杆喷雾机 | 青州泰达机械有限公司 | 自走式喷杆喷雾机 | 3WPZ-700 | 配套动力：四缸四冲程水冷柴油机；功率：37kW（50.32马力）；形式:自走式，四轮驱动、四轮转向。（因排放标准由国二阶段升级为国三阶段，发动机功率由37kw变为36.8kw，发动机功率变动0.2kW，符合农业机械推广鉴定大纲DG/T 010-2016之规定，特此说明）
003920 | 田间管理机械 | 植保机械 | 喷杆喷雾机 | 18马力及以上自走式喷杆喷雾机 | 青州炜锋车桥有限公司 | 自走式喷杆喷雾机 | 3WPZ-700B | 多缸柴油机；36.8KW（50.048马力）；自走式；四轮驱动、四轮转向
003610 | 种植施肥机械 | 栽植机械 | 水稻插秧机 | 4行手扶步进式水稻插秧机 | 青州裕源机械有限公司 | 手扶式水稻插秧机 | 2ZS-4A | 外形尺寸：2140*1630*1050mm 质量：165kg 行距：300mm 穴距120/140/160/180/210mm插秧深度15-45mm 作业速度1.0-2.0km/h 作业小时生产率0.08-0.15hm2/h 行走轮：650mm铁芯橡胶轮。插秧结构型式：曲柄摇杆
003611 | 种植施肥机械 | 栽植机械 | 水稻插秧机 | 6行及以上手扶步进式水稻插秧机 | 青州裕源机械有限公司 | 手扶式水稻插秧机 | 2ZS-6A | 外形尺寸：2370*2190*1080mm 质量：190kg 行距：300mm 穴距120/140/160/180/210mm插秧深度15-45mm 作业速度0.9-1.8km/h 作业小时生产率0.1-0.18hm2/h 行走轮：650mm铁芯橡胶轮。插秧结构型式：曲柄摇杆
001768 | 田间管理机械 | 中耕机械 | 田园管理机 | 汽油机功率4.0kW及以上田园管理机 | 邱县骏马机械有限公司 | 田园管理机 | 3TG-4.1QB | 结构型式:双轮驱动；外形尺寸:1450mmX580mmX1000mm；结构质量:79kg；主传动方式:直联；标定功率:4.1kW；燃油种类:汽油；耘耕器型式:铲式；深度:5-8cm。开沟型式:铲式；开沟深度:5-8cm。
001769 | 田间管理机械 | 中耕机械 | 田园管理机 | 汽油机功率4.0kW及以上田园管理机 | 邱县骏马机械有限公司 | 田园管理机 | 3TGQ-4 | 外形尺寸:1400MMX520MMX910MM；传动方式:三角带；标定功率:4.0；锄草装置型式:铲式；锄草装置数量:3个；锄草工作幅宽:40CM；锄草深度:≥6CM；开沟器型式:铲式；开沟工作幅宽:30CM-40CM；开沟深度:≥6CM；排肥器型式:轮式；施肥深度:≥3CM
001770 | 田间管理机械 | 中耕机械 | 田园管理机 | 汽油机功率4.0kW及以上田园管理机 | 邱县骏马机械有限公司 | 田园管理机 | 3TGQ-4C | 外形尺寸:1400mmX580mmX950mm；传动方式:直联；标定功率:4.2kW；额定转速：3600r/min；启动方式:手拉；燃油种类：汽油。锄草装置型式:铲式；锄草装置数量:2个；开沟器型式:铲式；排肥器型式:轮式；施肥行数:2行；施肥开沟器型式:铲式。
001771 | 田间管理机械 | 中耕机械 | 田园管理机 | 汽油机功率4.0kW及以上田园管理机 | 邱县骏马机械有限公司 | 田园管理机 | 3TGQ-4P | 外形尺寸:1420mmX580mmX920mm；传动方式:三角带；标定功率:4.0kW；额定转速：3600r/min；启动方式:手拉；燃油种类：汽油。开沟器型式:铲式；排肥器型式:轮式；施肥行数:2行；施肥开沟器型式:铲式。
001772 | 田间管理机械 | 中耕机械 | 田园管理机 | 汽油机功率4.0kW及以上田园管理机 | 邱县骏马机械有限公司 | 田园管理机 | 3TGQ-4D | 外形尺寸:1600mmX540mmX940mm；传动方式:三角带；标定功率:4.0kW；额定转速：3600r/min；启动方式:手拉；燃油种类：汽油。锄草装置型式:铲式；锄草装置数量:3个；开沟器型式:铲式；排肥器型式:轮式；施肥行数:2行；深度:≥3cm；施肥开沟器型式:铲式。
001773 | 田间管理机械 | 中耕机械 | 田园管理机 | 汽油机功率4.0kW及以上田园管理机 | 邱县骏马机械有限公司 | 田园管理机 | 3TGQ-4A | 外形尺寸:1420mmX580mmX920mm；传动方式:三角带；标定功率:4.0kW；汽油机，单缸、四冲程；额定转速：3600r/min；启动方式:手拉。锄草装置型式:铲式；锄草装置数量:3个；开沟器型式:铲式；排肥器型式:轮式；施肥行数:2行；施肥开沟器型式:铲式.
001775 | 耕整地机械 | 耕地机械 | 微耕机 | 汽油机功率4.0kW及以上微耕机 | 邱县骏马机械有限公司 | 微耕机 | 1WG-4.1Q-90 | 结构形式:前置式；发动机：汽油机；额定功率:4.1kW；额定转速：3600r/min；发动机启动方式:反冲式手拉启动；外形尺寸:1400×930×1030mm；结构质量:78kg；传动方式:皮带传动；连接方式:直联；总安装刀数:24把；耕宽:900mm；耕深:100-120mm；作业速度:0.2-0.6m/s
001407 | 农产品初加工机械 | 茶叶加工机械 | 茶叶揉捻机 | 揉筒直径35—50cm揉捻机 | 衢州市高昱机械有限公司 | 茶叶揉捻机 | 6CR-45型 | 外形尺寸（长×宽×高）：1235×1100×1205mm，揉桶（外径×高度）：450×320mm，电机功率：1.1kW，整机质量：225kg
001408 | 农产品初加工机械 | 茶叶加工机械 | 茶叶揉捻机 | 揉筒直径50—60cm揉捻机 | 衢州市高昱机械有限公司 | 茶叶揉捻机 | 6CR-55型 | 外形尺寸（长×宽×高）：1380×1420×1585mm，揉桶（外径×高度）：550×400mm，电机功率：2.2kW，整机质量：450kg
001409 | 农产品初加工机械 | 茶叶加工机械 | 茶叶揉捻机 | 揉筒直径35—50cm揉捻机 | 衢州市高昱机械有限公司 | 茶叶揉捻机 | 6CR-35型 | 外形尺寸（长×宽×高）：1100×1000×1020mm，揉桶（外径×高度）：350×250mm，电机功率：0.55kW，整机质量：176kg
001410 | 农产品初加工机械 | 茶叶加工机械 | 茶叶揉捻机 | 揉筒直径60cm及以上揉捻机（含揉捻机组） | 衢州市高昱机械有限公司 | 茶叶揉捻机 | 6CR-65型 | 外形尺寸（长×宽×高）：1750×1400×1580mm，揉桶（外径×高度）：650×450mm，电机功率：4.0kW，整机质量：680kg
002031 | 收获机械 | 饲料作物收获机械 | 打（压）捆机 | 0.7—1.2m捡拾压捆机 | 曲阜圣隆机械设备有限公司 | 捡拾圆草捆打捆机 | 9YJ50-80 | 捡拾器宽度：80cm 捡拾器结构形式：弹齿式 卷压滚筒数量 ：10个 工作状态外形尺寸：1150*1300*1200mm 配套功率14.7-36.7
002032 | 收获机械 | 饲料作物收获机械 | 打（压）捆机 | 4kW及以上圆捆压捆机 | 曲阜圣隆机械设备有限公司 | 圆草捆打捆机 | 9YQ55-52 | 圆捆；配套动力：5.5kw(三相） 喂入口宽度：520mm 卷压滚筒转速:370r/min 卷压滚筒数量：30个 工作状态外形尺寸（长*宽*高）：2800*1540*1580mm
002033 | 收获机械 | 饲料作物收获机械 | 打（压）捆机 | 0.7—1.2m捡拾压捆机 | 曲阜圣隆机械设备有限公司 | 捡拾圆草捆打捆机 | 9YJ70-100 | 捡拾器宽度：100cm 捡拾器结构形式：弹齿式卷压 滚筒数量 ：10个 工作状态外形尺寸：1500*1300*1350 mm 配套功率22.1-36.7
002422 | 收获后处理机械 | 干燥机械 | 谷物烘干机 | 批处理量10—20t循环式谷物烘干机 | 全椒金竹机械制造有限公司 | 热风压入式谷物干燥机 | 5HY-15 | 结构型式:固定式；处理方式:批式循环；循环批处理量（批式循环式）(t):15；电机总功率(KW):8.3
002426 | 收获后处理机械 | 干燥机械 | 谷物烘干机 | 批处理量20—30t循环式谷物烘干机 | 全椒金竹机械制造有限公司 | 热风吸入式谷物干燥机 | 5HX-20 | 结构型式:固定式；处理方式:批式循环；循环批处理量（批式循环式）(t):20；电机总功率(KW):8.7
002429 | 收获后处理机械 | 干燥机械 | 谷物烘干机 | 批处理量20—30t循环式谷物烘干机 | 全椒金竹机械制造有限公司 | 热风压入式谷物干燥机 | 5HY-20 | 结构型式:固定式；处理方式:批式循环；循环批处理量（批式循环式）(t):20；电机总功率(KW):14
002432 | 收获后处理机械 | 干燥机械 | 谷物烘干机 | 批处理量10—20t循环式谷物烘干机 | 全椒金竹机械制造有限公司 | 热风吸入式谷物干燥机 | 5HX-15 | 结构型式:固定式；处理方式:批式循环；循环批处理量（批式循环式）(t):15；电机总功率(KW):7.2
004621 | 动力机械 | 拖拉机 | 手扶拖拉机 | 手扶拖拉机 | 全椒县金丰拖拉机有限公司 | 手扶拖拉机 | QT-151 | 皮带传动，标定功率;15马力
006445 | 收获机械 | 花卉（茶叶）采收机械 | 采茶机 | 单人采茶机 | 泉州得力农林机械有限公司 | 采茶机 | 4C-50A | 单人操作、切割器切割宽度：535mm
006446 | 收获机械 | 花卉（茶叶）采收机械 | 采茶机 | 单人采茶机 | 泉州得力农林机械有限公司 | 采茶机 | 4C-60 | 单人操作、切割器切割宽度：635mm
006447 | 收获机械 | 花卉（茶叶）采收机械 | 采茶机 | 双人采茶机 | 泉州得力农林机械有限公司 | 平形双人采茶机 | 4CP-100 | 双人操作、切割器切割宽度：1000mm
006448 | 收获机械 | 花卉（茶叶）采收机械 | 采茶机 | 双人采茶机 | 泉州得力农林机械有限公司 | 弧形双人采茶机 | 4CH-100 | 双人操作、切割器切割宽度：1000mm
006449 | 田间管理机械 | 修剪机械 | 茶树修剪机 | 双人平行式茶树修剪机 | 泉州得力农林机械有限公司 | 平形双人修剪机 | 3CXP-110 | 自带动力；双人操作；作业幅宽1.14m
006450 | 田间管理机械 | 修剪机械 | 茶树修剪机 | 单人手提式茶树修剪机 | 泉州得力农林机械有限公司 | 茶树修剪机 | 3CX-750A | 自带动力；单人操作；作业幅宽750mm
006451 | 田间管理机械 | 修剪机械 | 茶树修剪机 | 单人手提式茶树修剪机 | 泉州得力农林机械有限公司 | 茶树修剪机 | 3CX-750 | 自带动力；单人操作；作业幅宽750mm
006452 | 田间管理机械 | 修剪机械 | 茶树修剪机 | 双人平行式茶树修剪机 | 泉州得力农林机械有限公司 | 弧形双人修剪机 | 3CXH-110 | 自带动力；双人操作；作业幅宽1.14m
006455 | 农产品初加工机械 | 茶叶加工机械 | 茶叶揉捻机 | 揉筒直径50—60cm揉捻机 | 泉州得力农林机械有限公司 | 茶叶揉捻机 | DL-6CRT-50 | 揉筒直径50cm
006456 | 农产品初加工机械 | 茶叶加工机械 | 茶叶揉捻机 | 揉筒直径35—50cm揉捻机 | 泉州得力农林机械有限公司 | 茶叶揉捻机 | DL-6CRT-45 | 揉筒直径45cm
006457 | 农产品初加工机械 | 茶叶加工机械 | 茶叶揉捻机 | 揉筒直径50—60cm揉捻机 | 泉州得力农林机械有限公司 | 茶叶揉捻机 | DL-6CRT-55 | 揉筒直径55cm
006458 | 农产品初加工机械 | 茶叶加工机械 | 茶叶揉捻机 | 揉筒直径35—50cm揉捻机 | 泉州得力农林机械有限公司 | 茶叶揉捻机 | DL-6CRT-35 | 揉筒直径35cm
001210 | 田间管理机械 | 中耕机械 | 田园管理机 | 汽油机功率4.0kW及以上田园管理机 | 仁寿江华农机制造有限公司 | 田园管理机 | 3TG-4Q | 套动力型号170F风冷汽油机、功率4.1kW、转速3600r/min,与旋耕刀配套工作幅宽80mm、与旋耕刀配套旋耕深度4cm,与开沟器配套工作幅宽40cm、与开沟器配套开沟深度12cm,与起垄器配套起垄宽度90cm、与起垄器配套起垄高度25cm
007061 | 耕整地机械 | 耕地机械 | 微耕机 | 汽油机功率4.0kW及以上微耕机 | 日照市德福机械制造有限公司 | 微型耕耘机 | 1WG-4Q（Z） | 规格型号：1WG-4Q（Z）;结构型式：前置式；配套发动机型号名称：JM170F/P汽油机；结构型式：单缸、风冷、四冲程；额定功率：4.0kW；额定转速：3600r/min；外形尺寸（长×宽×高）：1550×900×1000mm；结构质量：65kg；传动方式：齿轮传动；连接方式：直联；主离合器型式：摩擦片式摩擦；耕宽：900mm；耕深：≥100；作业速度：0.1~0.3；
007077 | 耕整地机械 | 耕地机械 | 微耕机 | 汽油机功率4.0kW及以上微耕机 | 日照市德福机械制造有限公司 | 微型耕耘机 | 1WG-5.5Q | 规格型号：1WG-5.5Q；结构型式：前置式；配套发动机型号名称：177F/P汽油机；结构型式：单缸、四冲程、风冷；额定功率：5.5kW；额定转速：3600r/min；外形尺寸（长×宽×高）：1600×950×1150mm；结构质量：88kg；传动方式：皮带传动；连接方式：直联；主离合器型式：涨离轮式；耕宽：900mm；耕深：≥100；作业速度：0.1-0.3m/s；
007080 | 耕整地机械 | 耕地机械 | 微耕机 | 汽油机功率4.0kW及以上微耕机 | 日照市德福机械制造有限公司 | 微型耕耘机 | 1WG-4Q | 结构型式：前置式；配套发动机型号名称：170F/P汽油机；结构形式：单缸、风冷、四冲程；额定功率：4.0KW；额定转速：3600r/min；外形尺寸（长×宽×高）：1520×950×1000mm；结构质量：74kg；传动方式：皮带传动；连接方式：直联；主离合器型式：涨离轮式；耕宽：900mm；耕深：≥100mm；作业速度：0.1-0.3m/s；
007082 | 田间管理机械 | 中耕机械 | 田园管理机 | 汽油机功率4.0kW及以上田园管理机 | 日照市德福机械制造有限公司 | 田园管理机 | 3TG-4Q | 主机结构型式：双轮驱动式；外形尺寸（长×宽×高）：1750×600×1050mm；结构质量：96.5kg；主传动方式：三角皮带加齿轮传动；离合器形式：涨离式；配套发动机型号：170F/P；标定功率4.0kW;额定转速：1800r/min；燃油种类：汽油；与开沟培土器配套开沟器型式：开沟刀；工作幅宽：12cm；结构质量：102kg；开沟深度：≥10cm；传动方式：链传动；连接方式：直联
001604 | 田间管理机械 | 中耕机械 | 田园管理机 | 汽油机功率4.0kW及以上田园管理机 | 日照市立盈机械制造有限公司 | 田园管理机 | 3TG-5QKP | 标定功率：5.3kW；
001605 | 田间管理机械 | 中耕机械 | 田园管理机 | 汽油机功率4.0kW及以上田园管理机 | 日照市立盈机械制造有限公司 | 田园管理机 | 3TG-4QS | 标定功率：4.1kW；
001606 | 田间管理机械 | 中耕机械 | 田园管理机 | 汽油机功率4.0kW及以上田园管理机 | 日照市立盈机械制造有限公司 | 田园管理机 | 3TG-6.5Q | 标定功率：6.3kW；
001607 | 田间管理机械 | 中耕机械 | 田园管理机 | 汽油机功率4.0kW及以上田园管理机 | 日照市立盈机械制造有限公司 | 田园管理机 | 3TG-4QSA | 标定功率：4.1kW；
001608 | 田间管理机械 | 中耕机械 | 田园管理机 | 汽油机功率4.0kW及以上田园管理机 | 日照市立盈机械制造有限公司 | 田园管理机 | 3TG-6.5QKP | 标定功率：6.3kW；
001609 | 耕整地机械 | 耕地机械 | 微耕机 | 汽油机功率4.0kW及以上微耕机 | 日照市立盈机械制造有限公司 | 微耕机 | 1WG-4Q | 标定功率：4.1kW；
001610 | 耕整地机械 | 耕地机械 | 微耕机 | 汽油机功率4.0kW及以上微耕机 | 日照市立盈机械制造有限公司 | 微耕机 | 1WG-4QL | 标定功率：4.1kW；
001611 | 耕整地机械 | 耕地机械 | 微耕机 | 汽油机功率4.0kW及以上微耕机 | 日照市立盈机械制造有限公司 | 微耕机 | 1WG-4.2Q(Z) | 额定功率：4.2kW；
001612 | 耕整地机械 | 耕地机械 | 微耕机 | 汽油机功率4.0kW及以上微耕机 | 日照市立盈机械制造有限公司 | 微耕机 | 1WG-5Q | 标定功率：5.3kW；
001837 | 收获机械 | 根茎作物收获机械 | 花生收获机 | 与四轮配套，幅宽1.5米及以上花生收获机 | 汝南县源信机械制造有限公司 | 花生的挖掘机 | 4HW-165型 | 与轮式拖拉机配套的花生收获机；工作幅宽1.65米
001847 | 耕整地机械 | 耕地机械 | 铧式犁 | 单体幅宽35cm及以上，3—4铧翻转犁 | 汝南县源信机械制造有限公司 | 液压翻转犁 | 1LF-335型 | 单体幅宽：35cm；犁体个数：3铧
001848 | 耕整地机械 | 耕地机械 | 铧式犁 | 单体幅宽35cm及以上，3—4铧翻转犁 | 汝南县源信机械制造有限公司 | 液压翻转犁 | 1LF-435型 | 单犁体幅宽：35cm；犁体个数：4铧
001855 | 耕整地机械 | 耕地机械 | 铧式犁 | 单体幅宽35cm以下，3—4铧翻转犁 | 汝南县源信机械制造有限公司 | 液压翻转犁 | 1LF-427型 | 单体幅宽：27cm；犁体个数：4铧
001856 | 收获机械 | 茎秆收集处理机械 | 秸秆粉碎还田机 | 1.5—2m秸秆粉碎还田机 | 汝南县源信机械制造有限公司 | 秸秆还田机 | 4JH-165A型 | 与轮式拖拉机配套的秸秆粉碎还田机；作业幅宽1.65m
001866 | 收获机械 | 茎秆收集处理机械 | 秸秆粉碎还田机 | 2—2.5m秸秆粉碎还田机 | 汝南县源信机械制造有限公司 | 秸秆粉碎还田机 | 4JH-200A型 | 与轮式拖拉机配套的秸秆粉碎还田机；作业幅宽2m
001868 | 收获机械 | 茎秆收集处理机械 | 秸秆粉碎还田机 | 1.5—2m秸秆粉碎还田机 | 汝南县源信机械制造有限公司 | 秸秆粉碎还田机 | 4JH-180A型 | 与轮式拖拉机配套的秸秆粉碎还田机；作业幅宽1.8m
001869 | 耕整地机械 | 整地机械 | 联合整地机 | 深松联合整地机 | 汝南县源信机械制造有限公司 | 深松整地联合作业机 | 1SZL-200型 | 与轮式拖拉机配套的联合整地机；作业幅宽2m
001873 | 耕整地机械 | 耕地机械 | 旋耕机（含履带自走式旋耕机） | 单轴2000—2500mm旋耕机 | 汝南县源信机械制造有限公司 | 高箱旋耕机 | 1GQN-200H型 | 单轴；耕幅2000mm
001878 | 耕整地机械 | 耕地机械 | 旋耕机（含履带自走式旋耕机） | 单轴1500—2000mm旋耕机 | 汝南县源信机械制造有限公司 | 高箱旋耕机 | 1GQN-180H型 | 单轴；耕幅1800mm
001882 | 耕整地机械 | 耕地机械 | 旋耕机（含履带自走式旋耕机） | 单轴2000—2500mm旋耕机 | 汝南县源信机械制造有限公司 | 高箱旋耕机 | 1GQN-230H型 | 单轴；耕幅2300mm
001885 | 耕整地机械 | 耕地机械 | 旋耕机（含履带自走式旋耕机） | 单轴2500mm及以上旋耕机 | 汝南县源信机械制造有限公司 | 高箱旋耕机 | 1GQN-250H型 | 单轴；耕幅2500mm
006585 | 收获后处理机械 | 干燥机械 | 果蔬烘干机 | 容积5—15m³果蔬烘干机 | 三明市同硕机械制造有限公司 | 果蔬烘干机 | 5HGS-6.2-RL | 1、容积5—15m³果蔬烘干机，整体脱水，烘干室容积：6.2（m³）；2、外型尺寸（长×宽×高mm）：3060×1830×2590；3、整机质量（kg）：720；4、处理量（kg/批）：650（笋）；5、装机总容量（kw）：3.2；6、风机数量（台）：2；7、供热方式：间接加热；8、燃料种类：煤、生物质；9、控制方式：自动控制；
006586 | 收获后处理机械 | 干燥机械 | 果蔬烘干机 | 容积15m³及以上果蔬烘干机 | 三明市同硕机械制造有限公司 | 果蔬烘干机 | 5HGS-16-RL | 1、容积15m³及以上果蔬烘干机，整体脱水，烘干室容积（m3）：16(内容积）；2、外型尺寸（mm）：3900×3100×2800；3、干燥室尺寸（mm）：3460×1120×2340×2个；4、处理量（kg/h）：57（萝卜）；5、装机总容量（kw）：6.7；6、加热方式：间接；7、燃烧室尺寸（mm）：3460×860×2240；8、燃料种类：生物质颗粒；9、排潮口型式：百叶窗；
006207 | 收获后处理机械 | 干燥机械 | 谷物烘干机 | 批处理量4—10t循环式谷物烘干机 | 山本机械（苏州）有限公司 | 循环式低温谷物干燥机 | NCD-80BC | 批处理量8t,循环式
006259 | 收获后处理机械 | 干燥机械 | 谷物烘干机 | 批处理量10—20t循环式谷物烘干机 | 山本机械（苏州）有限公司 | 循环式低温谷物干燥机 | NCD-100BC | 批处理量10t,循环式
006279 | 收获后处理机械 | 干燥机械 | 谷物烘干机 | 批处理量10—20t循环式谷物烘干机 | 山本机械（苏州）有限公司 | 循环式低温谷物干燥机 | NCD-120BC | 批处理量12t,循环式
006282 | 收获后处理机械 | 干燥机械 | 谷物烘干机 | 批处理量10—20t循环式谷物烘干机 | 山本机械（苏州）有限公司 | 循环式低温谷物干燥机 | SD-100B | 批处理量:10t；循环式
006284 | 收获后处理机械 | 干燥机械 | 谷物烘干机 | 批处理量10—20t循环式谷物烘干机 | 山本机械（苏州）有限公司 | 循环式低温谷物干燥机 | SD-120B | 批处理量:12t；循环式
001551 | 耕整地机械 | 耕地机械 | 旋耕机（含履带自走式旋耕机） | 单轴1000—1500mm旋耕机 | 山东白龙机械有限公司 | 旋耕机 | 1GXLZ-100 | 外形尺寸（长×宽×高mm）：960×1050×690，结构质量：65kg，理论前进速度（kw/h):1.66～2.66，幅宽：100cm，耕深：≥8cm，传动方式：中间链条传动，刀辊设计转速（r/min）：280，刀辊最大回转半径（mm）：195，刀辊总安装刀数：18把，旋耕刀型号：S195
004192 | 耕整地机械 | 耕地机械 | 微耕机 | 汽油机功率4.0kW及以上微耕机 | 山东白龙机械有限公司 | 微耕机 | 1WG-5.5Q | 配套发动机标定功率：5.5kW，标定转速：3600r/min，外形尺寸（长×宽×高mm）：1610×1000×885,工作幅宽：1000mm，传动方式：皮带+链条,旋耕刀型号：S165，刀辊最大回转半径：165mm，总安装刀数：24把，主离合器型式：牙嵌式，主离合器状态：常开
004193 | 耕整地机械 | 耕地机械 | 微耕机 | 汽油机功率4.0kW及以上微耕机 | 山东白龙机械有限公司 | 微耕机 | 1WG-5Q | 配套发动机标定功率：5.3kW,配套发动机标定转速：3600r/min，配套发动机燃油种类：汽油，外形尺寸（长×宽×高mm）：1630×900×1000，工作幅宽：,900mm,传动方式：皮带+链条,旋耕刀型号：S185，刀辊设计转速：95～120r/min，刀辊最大回转半径：185mm，总安装刀数：24把,主离合器型式：涨离式，主离合器状态：常开
004194 | 耕整地机械 | 耕地机械 | 微耕机 | 汽油机功率4.0kW及以上微耕机 | 山东白龙机械有限公司 | 微耕机 | 1WG-4Q | 外形尺寸（长×宽×高mm）：1500×1000×860工作幅宽：1000mm,标定功率：4.0kW，传动方式：皮带+链条,旋耕刀型号：S165，刀辊最大回转半径：165mm，总安装刀数：24把,主离合器型式：牙嵌式，主离合器状态：常开
004195 | 收获机械 | 玉米收获机械 | 自走式玉米收获机（含穗茎兼收玉米收获机） | 2行摘穗剥皮型自走式玉米收获机 | 山东白龙机械有限公司 | 自走式玉米收获机 | 4YZP-2C | 配套发动机型号规格:SD4DW3Z2；额定功率：48kW；额定转速(r/min):2400；外形尺寸（长×宽×高mm）：5120×1750×2580；工作行数：2行；工作幅宽:1200mm；结构形式：自走式（摘穗剥皮型）；工作行距：675mm，最大卸果穗高度：2000mm，果穗升运器布置位置：中置，果穗升运器结构型式：刮板式，果穗升运器最大通过高度：2100mm，最小离地间隙：220mm，作业速度：2.5-5.0km/h，作业小时生产率：0.2-0.3hm²/h，单位面积燃油消耗量：≤35kg/hm²，剥皮辊型式：橡胶辊式
004196 | 收获机械 | 玉米收获机械 | 自走式玉米收获机（含穗茎兼收玉米收获机） | 2行摘穗剥皮型自走式玉米收获机 | 山东白龙机械有限公司 | 自走式玉米收获机 | 4YZP-2D | 配套发动机型号规格:4B2-45V32；额定功率：33.1kW；外形尺寸（长×宽×高mm）：4900×1700×2300；工作行数：2行；工作幅宽:1140mm；结构形式：自走式（摘穗剥皮型）；工作行距:580mm；最大卸果穗高度：1845mm，果穗升运器布置位置：右置，果穗升运器结构型式：刮板式，果穗升运器最大通过高度：1980mm，最小离地间隙：195mm，剥皮辊型式：橡胶辊式
004197 | 收获机械 | 玉米收获机械 | 自走式玉米收获机（含穗茎兼收玉米收获机） | 2行摘穗剥皮型自走式玉米收获机 | 山东白龙机械有限公司 | 自走式玉米收获机 | 4YZP-2 | 结构形式:自走式(摘穗剥皮型)；配套发动机型号：2TD35A；额定功率:25.2KW；制造商:山东华源来动内燃机有限公司(外形尺寸(长×宽×高MM):4400×1490×2450；结构质量:2000KG；工作行数:2行；适用行距范围:500-700MM；工作幅宽:1140MM；拉茎辊型式:六棱式；剥皮辊型式:螺旋橡胶辊式；变速箱类型:机械式(3+1)×2；秸秆切碎机构型式:卧式回转切割式
004198 | 收获机械 | 玉米收获机械 | 自走式玉米收获机（含穗茎兼收玉米收获机） | 2行摘穗剥皮型自走式玉米收获机 | 山东白龙机械有限公司 | 自走式玉米收获机 | 4YZP-2A | 配套发动机型号规格:4B2-45V32；额定功率：33.1kW；额定转速(r/min):2400；外形尺寸（长×宽×高mm）：4980×1400×2550；结构质量:2520kg；工作行数：2行；工作幅宽:1170mm；结构形式：自走式（摘穗剥皮型）；适用行距范围:550～700mm；拉茎辊型式：六棱式；剥皮辊型式：螺旋橡胶辊式；变速箱类型：（3＋1）×2；秸秆切碎机构型式：卧式回转切割式
000429 | 收获机械 | 饲料作物收获机械 | 青饲料收获机 | 210cm及以上悬挂双圆盘式青饲料收获机 | 山东犇牛畜牧机械设备有限公司 | 悬挂式青饲料收获机 | 4QX-2600 | 悬挂双圆盘式；割幅：255cm
000430 | 收获机械 | 饲料作物收获机械 | 青饲料收获机 | 210cm及以上悬挂双圆盘式青饲料收获机 | 山东犇牛畜牧机械设备有限公司 | 背负式青饲料收获机 | 4QX-2300 | 悬挂双圆盘式；割幅：225cm
000431 | 收获机械 | 饲料作物收获机械 | 青饲料收获机 | 110—210cm悬挂双圆盘式青饲料收获机 | 山东犇牛畜牧机械设备有限公司 | 背负式青饲料收获机 | 4QX-1800 | 悬挂双圆盘式；割幅：165cm
000432 | 收获机械 | 饲料作物收获机械 | 青饲料收获机 | 200—260cm自走圆盘式青饲料收获机 | 山东犇牛畜牧机械设备有限公司 | 自走式青饲料收获机 | 4QZ-2600 | 自走圆盘式；割幅：255cm
004880 | 动力机械 | 拖拉机 | 轮式拖拉机（不含皮带传动轮式拖拉机） | 140—160马力四轮驱动拖拉机 | 山东常发工贸有限公司 | 轮式拖拉机 | 1404 | 功率：103kW；驱动方式：四轮驱动
006668 | 动力机械 | 拖拉机 | 轮式拖拉机（不含皮带传动轮式拖拉机） | 80—90马力四轮驱动拖拉机 | 山东常发工贸有限公司 | 轮式拖拉机 | 804 | 功率：58.8kW；驱动方式：四轮驱动
006672 | 动力机械 | 拖拉机 | 轮式拖拉机（不含皮带传动轮式拖拉机） | 90—100马力四轮驱动拖拉机 | 山东常发工贸有限公司 | 轮式拖拉机 | 904 | 功率：66.2kW；驱动方式;四轮驱动
006688 | 动力机械 | 拖拉机 | 轮式拖拉机（不含皮带传动轮式拖拉机） | 100马力及以上两轮驱动拖拉机 | 山东常发工贸有限公司 | 轮式拖拉机 | 1300 | 功率：95.6kW；驱动方式：两轮驱动
006840 | 动力机械 | 拖拉机 | 轮式拖拉机（不含皮带传动轮式拖拉机） | 70—80马力四轮驱动拖拉机 | 山东常发工贸有限公司 | 轮式拖拉机 | 754 | 功率：55.2kW；驱动方式：四轮驱动
006843 | 动力机械 | 拖拉机 | 轮式拖拉机（不含皮带传动轮式拖拉机） | 100马力及以上两轮驱动拖拉机 | 山东常发工贸有限公司 | 轮式拖拉机 | 1000 | 功率：73.5kW；驱动方式：两轮驱动
006854 | 动力机械 | 拖拉机 | 轮式拖拉机（不含皮带传动轮式拖拉机） | 50—60马力四轮驱动拖拉机 | 山东常发工贸有限公司 | 轮式拖拉机 | 554-YD | 功率：40.5kW；驱动方式：四轮驱动
006858 | 动力机械 | 拖拉机 | 轮式拖拉机（不含皮带传动轮式拖拉机） | 140—160马力四轮驱动拖拉机 | 山东常发工贸有限公司 | 轮式拖拉机 | 1504 | 功率：110.3kW；驱动方式：四轮驱动
002984 | 耕整地机械 | 耕地机械 | 旋耕机（含履带自走式旋耕机） | 单轴2500mm及以上旋耕机 | 山东大华机械有限公司 | 变速旋耕机 | 1GKQNB-490 | 单轴；耕幅:4900mm
002991 | 耕整地机械 | 耕地机械 | 旋耕机（含履带自走式旋耕机） | 单轴2500mm及以上旋耕机 | 山东大华机械有限公司 | 变速旋耕机 | 1GKQNB-350 | 单轴；耕幅:3500mm
003240 | 耕整地机械 | 耕地机械 | 旋耕机（含履带自走式旋耕机） | 单轴2000—2500mm旋耕机 | 山东大华机械有限公司 | 旋耕机 | 1GQN-200 | 单轴；耕幅:2000mm
003245 | 耕整地机械 | 耕地机械 | 旋耕机（含履带自走式旋耕机） | 单轴1000—1500mm旋耕机 | 山东大华机械有限公司 | 旋耕机 | 1GQN-100 | 单轴；耕幅:1000mm
003252 | 耕整地机械 | 耕地机械 | 旋耕机（含履带自走式旋耕机） | 单轴2500mm及以上旋耕机 | 山东大华机械有限公司 | 高箱旋耕机 | 1GQNG-420 | 单轴；耕幅:4200mm
003259 | 耕整地机械 | 耕地机械 | 旋耕机（含履带自走式旋耕机） | 单轴1500—2000mm旋耕机 | 山东大华机械有限公司 | 旋耕机 | 1GQN-150 | 单轴；耕幅:1500mm
003265 | 耕整地机械 | 耕地机械 | 旋耕机（含履带自走式旋耕机） | 单轴1500—2000mm旋耕机 | 山东大华机械有限公司 | 旋耕机 | 1GQN-180 | 单轴；耕幅:1800mm
003275 | 耕整地机械 | 耕地机械 | 旋耕机（含履带自走式旋耕机） | 单轴2500mm及以上旋耕机 | 山东大华机械有限公司 | 高箱旋耕机 | 1GQNG-300 | 单轴；耕幅3000mm
003283 | 耕整地机械 | 耕地机械 | 旋耕机（含履带自走式旋耕机） | 单轴2500mm及以上旋耕机 | 山东大华机械有限公司 | 变速旋耕机 | 1GKQNB-280 | 单轴；耕幅:2800mm
003301 | 耕整地机械 | 耕地机械 | 旋耕机（含履带自走式旋耕机） | 单轴2500mm及以上旋耕机 | 山东大华机械有限公司 | 高箱深耕旋耕机 | 1GQN-250 | 单轴；耕幅:2500mm
003319 | 耕整地机械 | 耕地机械 | 旋耕机（含履带自走式旋耕机） | 单轴1500—2000mm旋耕机 | 山东大华机械有限公司 | 旋耕机 | 1GQN-160 | 单轴；耕幅:1600mm
003340 | 耕整地机械 | 耕地机械 | 旋耕机（含履带自走式旋耕机） | 单轴1000—1500mm旋耕机 | 山东大华机械有限公司 | 旋耕机 | 1GQN-140 | 单轴；耕幅:1400mm
003359 | 耕整地机械 | 耕地机械 | 旋耕机（含履带自走式旋耕机） | 单轴2000—2500mm旋耕机 | 山东大华机械有限公司 | 旋耕机 | 1GQN-230 | 单轴；耕幅:2300mm
003368 | 耕整地机械 | 耕地机械 | 旋耕机（含履带自走式旋耕机） | 单轴2500mm及以上旋耕机 | 山东大华机械有限公司 | 高箱旋耕机 | 1GQNG-325 | 单轴；耕幅:3250mm
003377 | 耕整地机械 | 耕地机械 | 旋耕机（含履带自走式旋耕机） | 单轴2500mm及以上旋耕机 | 山东大华机械有限公司 | 高箱旋耕机 | 1GQNG-280 | 单轴；耕幅:2800mm
003391 | 耕整地机械 | 耕地机械 | 旋耕机（含履带自走式旋耕机） | 单轴2500mm及以上旋耕机 | 山东大华机械有限公司 | 高箱旋耕机 | 1GQNG-350 | 单轴；耕幅:3500mm
003400 | 耕整地机械 | 耕地机械 | 旋耕机（含履带自走式旋耕机） | 单轴1000—1500mm旋耕机 | 山东大华机械有限公司 | 旋耕机 | 1GQN-125 | 单轴；耕幅1250mm
003567 | 收获机械 | 茎秆收集处理机械 | 秸秆粉碎还田机 | 2—2.5m秸秆粉碎还田机 | 山东大华机械有限公司 | 秸秆粉碎还田机 | 1JH-220 | 与轮式拖拉机配套的秸秆粉碎还田机；作业幅宽:2.2m
003586 | 收获机械 | 茎秆收集处理机械 | 秸秆粉碎还田机 | 2.5m及以上秸秆粉碎还田机 | 山东大华机械有限公司 | 秸秆粉碎还田机 | 1JH-260 | 与轮式拖拉机配套的秸秆粉碎还田机；作业幅宽:2.6m
003591 | 收获机械 | 茎秆收集处理机械 | 秸秆粉碎还田机 | 1.5—2m秸秆粉碎还田机 | 山东大华机械有限公司 | 秸秆粉碎还田机 | 1JH-150 | 与轮式拖拉机配套的秸秆粉碎还田机；作业幅宽:1.5m
003603 | 收获机械 | 茎秆收集处理机械 | 秸秆粉碎还田机 | 2—2.5m秸秆粉碎还田机 | 山东大华机械有限公司 | 秸秆粉碎还田机 | 1JH-200 | 与轮式拖拉机配套的秸秆粉碎还田机；作业幅宽:2m
003606 | 收获机械 | 茎秆收集处理机械 | 秸秆粉碎还田机 | 1.5—2m秸秆粉碎还田机 | 山东大华机械有限公司 | 秸秆粉碎还田机 | 1JH-165 | 与轮式拖拉机配套的秸秆粉碎还田机；作业幅宽:1.65m
003608 | 种植施肥机械 | 播种机械 | 免耕播种机 | 7—11行免耕条播机 | 山东大华机械有限公司 | 免耕施肥播种机 | 2BMYF-8/8 | 与轮式拖拉机配套的免耕条播机；播种行数:8行
003612 | 种植施肥机械 | 播种机械 | 免耕播种机 | 4—5行免耕穴播机 | 山东大华机械有限公司 | 玉米清茬免耕施肥精量播种机 | 2BMYFC-4/4 | 与轮式拖拉机配套的免耕穴播机；排种器形式：勺盘式；播种行数：4行
003628 | 种植施肥机械 | 播种机械 | 免耕播种机 | 7—11行免耕条播机 | 山东大华机械有限公司 | 免耕施肥播种机 | 2BMYF-7/7 | 与轮式拖拉机配套的免耕条播机；播种行数:7行
003635 | 种植施肥机械 | 播种机械 | 免耕播种机 | 12—18行免耕条播机 | 山东大华机械有限公司 | 免耕施肥播种机 | 2BMYF-12/6 | 与轮式拖拉机配套的免耕条播机；播种行数:12行
003649 | 种植施肥机械 | 播种机械 | 免耕播种机 | 2—3行免耕穴播机 | 山东大华机械有限公司 | 玉米清茬免耕施肥精量播种机 | 2BMYFC-3/3 | 与轮式拖拉机配套的免耕穴播机；排种器型式：勺盘式；播种行数：3行
003690 | 种植施肥机械 | 播种机械 | 免耕播种机 | 12—18行免耕条播机 | 山东大华机械有限公司 | 免耕施肥播种机 | 2BMF-16/8 | 与轮式拖拉机配套的免耕条播机；播种行数:16行
004217 | 耕整地机械 | 耕地机械 | 铧式犁 | 单体幅宽35cm及以上，5铧及以上翻转犁 | 山东大华机械有限公司 | 液压翻转犁 | 1LFT-550 | 调幅犁调整幅宽范围：350/400/450/500mm；犁体数量：5+5，
004222 | 种植施肥机械 | 播种机械 | 条播机 | 7—11行条播机 | 山东大华机械有限公司 | 小麦宽苗带施肥精量播种机 | 2BFJ-9/5 | 与轮式拖拉机配套的条播机；播种行数：9行
004225 | 种植施肥机械 | 播种机械 | 穴播机 | 4—5行穴播机 | 山东大华机械有限公司 | 玉米精量播种机 | 2BCYF-4 | 与轮式拖拉机配套的穴播机；排种器形式：勺盘式；播种行数:4行
004353 | 种植施肥机械 | 播种机械 | 条播机 | 12—18行条播机 | 山东大华机械有限公司 | 旋耕条播机 | 2BFX-12/12(264) | 与轮式拖拉机配套的条播机；播种行数：12行
004380 | 种植施肥机械 | 播种机械 | 条播机 | 7—11行条播机 | 山东大华机械有限公司 | 旋耕条播机 | 2BFX-10/10(220) | 与轮式拖拉机配套的条播机；播种行数：10行
004392 | 耕整地机械 | 整地机械 | 联合整地机 | 深松联合整地机 | 山东大华机械有限公司 | 深松整地联合作业机 | 1SZL-250 | 与轮式拖拉机配套的联合整地机；作业幅宽：2.5m
004393 | 耕整地机械 | 整地机械 | 联合整地机 | 深松联合整地机 | 山东大华机械有限公司 | 深松整地联合作业机 | 1SZL-200 | 与轮式拖拉机配套的联合整地机；作业幅宽：2m
005185 | 动力机械 | 拖拉机 | 轮式拖拉机（不含皮带传动轮式拖拉机） | 50—60马力四轮驱动拖拉机 | 山东东汽农业装备有限公司 | 轮式拖拉机 | DQ554-I | 功率:40.5kW；驱动方式：四轮驱动
005186 | 动力机械 | 拖拉机 | 轮式拖拉机（不含皮带传动轮式拖拉机） | 50—60马力四轮驱动拖拉机 | 山东东汽农业装备有限公司 | 轮式拖拉机 | DQ554G-I | 功率:40.5kW；驱动方式：四轮驱动
005187 | 动力机械 | 拖拉机 | 轮式拖拉机（不含皮带传动轮式拖拉机） | 50—60马力四轮驱动拖拉机 | 山东东汽农业装备有限公司 | 轮式拖拉机 | DQ554-II | 功率:40.5kW；驱动方式：四轮驱动
005188 | 动力机械 | 拖拉机 | 轮式拖拉机（不含皮带传动轮式拖拉机） | 50—60马力四轮驱动拖拉机 | 山东东汽农业装备有限公司 | 轮式拖拉机 | DQ554G | 功率:40.5kW；驱动方式：四轮驱动
005189 | 动力机械 | 拖拉机 | 轮式拖拉机（不含皮带传动轮式拖拉机） | 40—50马力两轮驱动拖拉机 | 山东东汽农业装备有限公司 | 轮式拖拉机 | DQ400-I | 功率:29.4kW；驱动方式：两轮驱动
005190 | 动力机械 | 拖拉机 | 轮式拖拉机（不含皮带传动轮式拖拉机） | 40—50马力两轮驱动拖拉机 | 山东东汽农业装备有限公司 | 轮式拖拉机 | DQ400-II | 功率:29.4kW；驱动方式：两轮驱动
005191 | 动力机械 | 拖拉机 | 轮式拖拉机（不含皮带传动轮式拖拉机） | 100马力及以上两轮驱动拖拉机 | 山东东汽农业装备有限公司 | 轮式拖拉机 | DQ1100-II | 功率:81kW；驱动方式：两轮驱动
005192 | 动力机械 | 拖拉机 | 轮式拖拉机（不含皮带传动轮式拖拉机） | 100马力及以上两轮驱动拖拉机 | 山东东汽农业装备有限公司 | 轮式拖拉机 | DQ1200-II | 功率:88.2kW；驱动方式：两轮驱动
005193 | 动力机械 | 拖拉机 | 轮式拖拉机（不含皮带传动轮式拖拉机） | 100马力及以上两轮驱动拖拉机 | 山东东汽农业装备有限公司 | 轮式拖拉机 | DQ1200-II | 功率:88.2kW；驱动方式：两轮驱动
005195 | 动力机械 | 拖拉机 | 轮式拖拉机（不含皮带传动轮式拖拉机） | 100马力及以上两轮驱动拖拉机 | 山东东汽农业装备有限公司 | 轮式拖拉机 | DQ1200-II | 功率:88.2kW；驱动方式：两轮驱动
005196 | 动力机械 | 拖拉机 | 轮式拖拉机（不含皮带传动轮式拖拉机） | 100马力及以上两轮驱动拖拉机 | 山东东汽农业装备有限公司 | 轮式拖拉机 | DQ1200-III | 功率:88.2kW；驱动方式：两轮驱动
005198 | 动力机械 | 拖拉机 | 轮式拖拉机（不含皮带传动轮式拖拉机） | 100马力及以上两轮驱动拖拉机 | 山东东汽农业装备有限公司 | 轮式拖拉机 | DQ1000-III | 功率:73.5kW；驱动方式：两轮驱动
005201 | 动力机械 | 拖拉机 | 轮式拖拉机（不含皮带传动轮式拖拉机） | 100—120马力四轮驱动拖拉机 | 山东东汽农业装备有限公司 | 轮式拖拉机 | DQ1104-III | 功率:81kW；驱动方式：四轮驱动
005206 | 动力机械 | 拖拉机 | 轮式拖拉机（不含皮带传动轮式拖拉机） | 100马力及以上两轮驱动拖拉机 | 山东东汽农业装备有限公司 | 轮式拖拉机 | DQ1100-III | 功率:81kW；驱动方式：两轮驱动
005209 | 动力机械 | 拖拉机 | 轮式拖拉机（不含皮带传动轮式拖拉机） | 100—120马力四轮驱动拖拉机 | 山东东汽农业装备有限公司 | 轮式拖拉机 | DQ1104-II | 功率:81kW；驱动方式：四轮驱动
005210 | 动力机械 | 拖拉机 | 轮式拖拉机（不含皮带传动轮式拖拉机） | 100—120马力四轮驱动拖拉机 | 山东东汽农业装备有限公司 | 轮式拖拉机 | DQ1004-II | 功率:73.5kW；驱动方式：四轮驱动
005211 | 动力机械 | 拖拉机 | 轮式拖拉机（不含皮带传动轮式拖拉机） | 100—120马力四轮驱动拖拉机 | 山东东汽农业装备有限公司 | 轮式拖拉机 | DQ1004-III | 功率:73.5kW；驱动方式：四轮驱动
005218 | 动力机械 | 拖拉机 | 轮式拖拉机（不含皮带传动轮式拖拉机） | 60—70马力四轮驱动拖拉机 | 山东东汽农业装备有限公司 | 轮式拖拉机 | DQ654-I | 功率:48kW；驱动方式：四轮驱动
005222 | 动力机械 | 拖拉机 | 轮式拖拉机（不含皮带传动轮式拖拉机） | 70—80马力四轮驱动拖拉机 | 山东东汽农业装备有限公司 | 轮式拖拉机 | DQ704A | 功率：51.5kW；驱动方式：四轮驱动
005225 | 动力机械 | 拖拉机 | 轮式拖拉机（不含皮带传动轮式拖拉机） | 60—70马力两轮驱动拖拉机 | 山东东汽农业装备有限公司 | 轮式拖拉机 | DQ650-I | 功率:48kW；驱动方式：两轮驱动
005226 | 动力机械 | 拖拉机 | 轮式拖拉机（不含皮带传动轮式拖拉机） | 60—70马力两轮驱动拖拉机 | 山东东汽农业装备有限公司 | 轮式拖拉机 | DQ650-II | 功率:48kW；驱动方式：两轮驱动
005227 | 动力机械 | 拖拉机 | 轮式拖拉机（不含皮带传动轮式拖拉机） | 40—50马力四轮驱动拖拉机 | 山东东汽农业装备有限公司 | 轮式拖拉机 | DQ404-I | 功率:29.4kW；驱动方式：四轮驱动
005228 | 动力机械 | 拖拉机 | 轮式拖拉机（不含皮带传动轮式拖拉机） | 40—50马力四轮驱动拖拉机 | 山东东汽农业装备有限公司 | 轮式拖拉机 | DQ404-II | 功率:29.4kW；驱动方式：四轮驱动
001340 | 收获机械 | 饲料作物收获机械 | 青饲料收获机 | 220—260cm自走其他式青饲料收获机 | 山东芳华农业发展有限公司 | 自走式秸秆收获机 | 4JZS-2200 | 结构形式为自走式；外形尺寸为6050MM*2640MM*3280MM；结构质量为5000KG；割台型式为横轴甩刀式,普通驾驶室,工作幅宽2206MM；割台升降范围是362MM
001341 | 收获机械 | 饲料作物收获机械 | 青饲料收获机 | 180—220cm自走其他式青饲料收获机 | 山东芳华农业发展有限公司 | 自走式秸秆收获机 | 4JZS-1800 | 结构形式为自走式；外形尺寸为5500MM*2370MM*3020MM；结构重量为4000KG；割台型式为横轴甩刀式,普通驾驶室,工作幅宽1803MM，最低割茬高度116MM；割台升降范围是351MM
004914 | 动力机械 | 拖拉机 | 轮式拖拉机（不含皮带传动轮式拖拉机） | 200马力及以上四轮驱动拖拉机 | 山东飞迅驰农业装备有限公司 | 轮式拖拉机 | 飞驰-FB2104 | 功率：210马力；驱动方式：四轮驱动。
004915 | 动力机械 | 拖拉机 | 轮式拖拉机（不含皮带传动轮式拖拉机） | 160—180马力四轮驱动拖拉机 | 山东飞迅驰农业装备有限公司 | 轮式拖拉机 | FB1604 | 功率：160马力；驱动方式：四轮驱动。
004917 | 动力机械 | 拖拉机 | 轮式拖拉机（不含皮带传动轮式拖拉机） | 140—160马力四轮驱动拖拉机 | 山东飞迅驰农业装备有限公司 | 轮式拖拉机 | FB1504 | 功率：150马力；驱动方式：四轮驱动。
004919 | 动力机械 | 拖拉机 | 轮式拖拉机（不含皮带传动轮式拖拉机） | 140—160马力四轮驱动拖拉机 | 山东飞迅驰农业装备有限公司 | 轮式拖拉机 | FA1404 | 功率：140马力；驱动方式：四轮驱动。
004920 | 动力机械 | 拖拉机 | 轮式拖拉机（不含皮带传动轮式拖拉机） | 120—140马力四轮驱动拖拉机 | 山东飞迅驰农业装备有限公司 | 轮式拖拉机 | FA1304 | 功率：130马力；驱动方式：四轮驱动。
004921 | 动力机械 | 拖拉机 | 轮式拖拉机（不含皮带传动轮式拖拉机） | 100—120马力四轮驱动拖拉机 | 山东飞迅驰农业装备有限公司 | 轮式拖拉机 | 飞驰-FC1004 | 功率：100马力；驱动方式：四轮驱动。
001646 | 收获机械 | 饲料作物收获机械 | 打（压）捆机 | 1.7—2.2m捡拾压捆机 | 山东和丰机械有限公司 | 捡拾压捆机 | 9YFQ-1.9 | 捡拾器宽度：1.97m
006261 | 动力机械 | 拖拉机 | 轮式拖拉机（不含皮带传动轮式拖拉机） | 50—60马力四轮驱动拖拉机 | 山东华山拖拉机制造有限公司 | 轮式拖拉机 | 504 | 功率：36.8kw（50马力）；驱动型式：四轮驱动
006262 | 动力机械 | 拖拉机 | 轮式拖拉机（不含皮带传动轮式拖拉机） | 50—60马力四轮驱动拖拉机 | 山东华山拖拉机制造有限公司 | 轮式拖拉机 | 554 | 功率：40.4kw（55马力）；驱动型式：四轮驱动
006263 | 动力机械 | 拖拉机 | 轮式拖拉机（不含皮带传动轮式拖拉机） | 70—80马力四轮驱动拖拉机 | 山东华山拖拉机制造有限公司 | 轮式拖拉机 | 华苑704 | 功率：51.5kw（70马力）；驱动型式：四轮驱动
006264 | 动力机械 | 拖拉机 | 轮式拖拉机（不含皮带传动轮式拖拉机） | 30—40马力两轮驱动拖拉机 | 山东华山拖拉机制造有限公司 | 轮式拖拉机 | 350 | 功率：25.8kw（35马力）；驱动型式：两轮驱动
006265 | 动力机械 | 拖拉机 | 轮式拖拉机（不含皮带传动轮式拖拉机） | 50—60马力四轮驱动拖拉机 | 山东华山拖拉机制造有限公司 | 轮式拖拉机 | 华苑554D | 功率：40.4kw（55马力）；驱动型式：四轮驱动
006266 | 动力机械 | 拖拉机 | 轮式拖拉机（不含皮带传动轮式拖拉机） | 30—40马力四轮驱动拖拉机 | 山东华山拖拉机制造有限公司 | 轮式拖拉机 | 304 | 功率：22.1kw（30马力）；驱动型式：四轮驱动
006267 | 动力机械 | 拖拉机 | 轮式拖拉机（不含皮带传动轮式拖拉机） | 40—50马力两轮驱动拖拉机 | 山东华山拖拉机制造有限公司 | 轮式拖拉机 | 华苑450D | 功率：33.1kw（45马力）；驱动型式：两轮驱动
006268 | 动力机械 | 拖拉机 | 轮式拖拉机（不含皮带传动轮式拖拉机） | 120—140马力四轮驱动拖拉机 | 山东华山拖拉机制造有限公司 | 轮式拖拉机 | 华苑1354 | 功率：99.3kw（135马力）；驱动型式：四轮驱动
006269 | 动力机械 | 拖拉机 | 轮式拖拉机（不含皮带传动轮式拖拉机） | 40—50马力四轮驱动拖拉机 | 山东华山拖拉机制造有限公司 | 轮式拖拉机 | 454 | 功率：33.1kw（45马力）；驱动型式：四轮驱动
006270 | 动力机械 | 拖拉机 | 轮式拖拉机（不含皮带传动轮式拖拉机） | 50—60马力两轮驱动拖拉机 | 山东华山拖拉机制造有限公司 | 轮式拖拉机 | 500 | 功率：36.8kw（50马力）；驱动型式：两轮驱动
006272 | 动力机械 | 拖拉机 | 轮式拖拉机（不含皮带传动轮式拖拉机） | 30—40马力四轮驱动拖拉机 | 山东华山拖拉机制造有限公司 | 轮式拖拉机 | 354 | 功率：25.8kw（35马力）；驱动型式：四轮驱动
006273 | 动力机械 | 拖拉机 | 轮式拖拉机（不含皮带传动轮式拖拉机） | 30—40马力两轮驱动拖拉机 | 山东华山拖拉机制造有限公司 | 轮式拖拉机 | 300 | 功率：22.1kw（30马力）；驱动型式：两轮驱动
007434 | 田间管理机械 | 修剪机械 | 茶树修剪机 | 单人手提式茶树修剪机 | 山东华盛农业药械有限责任公司 | 茶树修剪机 | 3CX-750 | 形式：手持式单人操作 整机净质量：5.9kg 排量：22.5ml
003343 | 动力机械 | 拖拉机 | 轮式拖拉机（不含皮带传动轮式拖拉机） | 140—160马力四轮驱动拖拉机 | 山东金大丰机械有限公司 | 轮式拖拉机 | JDF1504 | 功率：150马力；驱动方式：四轮驱动
003345 | 动力机械 | 拖拉机 | 轮式拖拉机（不含皮带传动轮式拖拉机） | 120—140马力四轮驱动拖拉机 | 山东金大丰机械有限公司 | 轮式拖拉机 | JDF1304 | 功率：130马力；驱动方式：四轮驱动
003346 | 收获机械 | 谷物收获机械 | 自走履带式谷物联合收割机（全喂入） | 4kg/s及以上自走履带式谷物联合收割机（全喂入） | 山东金大丰机械有限公司 | 履带式全喂入谷物联合收割机 | 4LZ-5 | 喂入量：5kg/s；自走履带式；喂入方式：全喂入
003347 | 收获机械 | 谷物收获机械 | 自走履带式谷物联合收割机（全喂入） | 4kg/s及以上自走履带式谷物联合收割机（全喂入） | 山东金大丰机械有限公司 | 履带式全喂入谷物联合收割机 | 4LZ-5A | 喂入量：5kg/s；自走履带式；喂入方式：全喂入
003348 | 收获机械 | 谷物收获机械 | 自走履带式谷物联合收割机（全喂入） | 4kg/s及以上自走履带式谷物联合收割机（全喂入） | 山东金大丰机械有限公司 | 履带式全喂入谷物联合收割机 | 4LZ-5B | 喂入量：5kg/s；自走履带式；喂入方式：全喂入
004354 | 收获机械 | 饲料作物收获机械 | 打（压）捆机 | 1.7—2.2m捡拾压捆机 | 山东巨明机械有限公司 | 方草捆打捆机 | 9YFQ-1.8 | 捡拾器宽度：1.928m
004355 | 收获机械 | 饲料作物收获机械 | 打（压）捆机 | 2.2m及以上捡拾压捆机 | 山东巨明机械有限公司 | 方草捆打捆机 | 9YFQ-2.2 | 捡拾器宽度2.2m
004356 | 收获机械 | 饲料作物收获机械 | 打（压）捆机 | 2.2m及以上捡拾压捆机 | 山东巨明机械有限公司 | 圆草捆打捆机 | 9YGJ-2.2 | 捡拾器宽度：2.22m
004357 | 收获机械 | 根茎作物收获机械 | 花生收获机 | 与四轮配套，幅宽0.8—1.5米花生收获机 | 山东巨明机械有限公司 | 花生收获机 | 4H-810 | 与轮式拖拉机配套的花生收获机；工作幅宽：0.81米
004358 | 收获机械 | 根茎作物收获机械 | 花生收获机 | 与四轮配套，幅宽1.5米及以上花生收获机 | 山东巨明机械有限公司 | 花生收获机 | 4H-1510 | 与轮式拖拉机配套的花生收获机，工作幅宽：1.51m
004359 | 收获机械 | 根茎作物收获机械 | 花生收获机 | 与四轮配套，幅宽0.8—1.5米花生收获机 | 山东巨明机械有限公司 | 花生收获机 | 4H-810A | 与轮式拖拉机配套的花生收获机，工作幅宽：0.81米
004370 | 动力机械 | 拖拉机 | 轮式拖拉机（不含皮带传动轮式拖拉机） | 140—160马力四轮驱动拖拉机 | 山东巨明机械有限公司 | 轮式拖拉机 | JM1504 | 功率：151马力；驱动方式：四轮驱动
004371 | 动力机械 | 拖拉机 | 轮式拖拉机（不含皮带传动轮式拖拉机） | 80—90马力四轮驱动拖拉机 | 山东巨明机械有限公司 | 轮式拖拉机 | JM804 | 功率：80马力；驱动方式：四轮驱动
004372 | 动力机械 | 拖拉机 | 轮式拖拉机（不含皮带传动轮式拖拉机） | 120—140马力四轮驱动拖拉机 | 山东巨明机械有限公司 | 轮式拖拉机 | JM1204 | 功率：120马力；驱动方式：四轮驱动
004373 | 动力机械 | 拖拉机 | 轮式拖拉机（不含皮带传动轮式拖拉机） | 120—140马力四轮驱动拖拉机 | 山东巨明机械有限公司 | 轮式拖拉机 | JM1304 | 功率：130马力；驱动方式：四轮驱动
004374 | 动力机械 | 拖拉机 | 轮式拖拉机（不含皮带传动轮式拖拉机） | 180—200马力四轮驱动拖拉机 | 山东巨明机械有限公司 | 轮式拖拉机 | JM1854 | 功率：185马力；驱动方式：四轮驱动
004375 | 动力机械 | 拖拉机 | 轮式拖拉机（不含皮带传动轮式拖拉机） | 100—120马力四轮驱动拖拉机 | 山东巨明机械有限公司 | 轮式拖拉机 | JM1104 | 功率：110马力；驱动方式：四轮驱动
004376 | 动力机械 | 拖拉机 | 轮式拖拉机（不含皮带传动轮式拖拉机） | 160—180马力四轮驱动拖拉机 | 山东巨明机械有限公司 | 轮式拖拉机 | JM1654 | 功率：165马力；驱动方式：四轮驱动
004377 | 收获机械 | 饲料作物收获机械 | 青饲料收获机 | 260cm及以上自走圆盘式青饲料收获机 | 山东巨明机械有限公司 | 自走式青贮饲料收获机 | 4QZS-3000 | 自走圆盘式；割幅300cm
004378 | 收获机械 | 谷物收获机械 | 自走轮式谷物联合收割机 | 7kg/s及以上自走轮式谷物联合收割机 | 山东巨明机械有限公司 | 自走式谷物联合收割机 | 4LZ-8.0A | 喂入量：8.0kg/s；自走轮式；喂入方式：全喂入
004379 | 收获机械 | 玉米收获机械 | 自走式玉米收获机（含穗茎兼收玉米收获机） | 4行及以上摘穗剥皮型自走式玉米收获机 | 山东巨明机械有限公司 | 自走式玉米收获机 | 4YZP-4G | 4行割台；幅宽2.6m；形式：自走式（摘穗剥皮型）
004384 | 收获机械 | 玉米收获机械 | 自走式玉米收获机（含穗茎兼收玉米收获机） | 4行及以上摘穗剥皮型自走式玉米收获机 | 山东巨明机械有限公司 | 自走式玉米收获机 | 4YZP-4C | 4行割台；幅宽2.3m；形式：自走式（摘穗剥皮型）
004385 | 收获机械 | 玉米收获机械 | 自走式玉米收获机（含穗茎兼收玉米收获机） | 2行摘穗剥皮型自走式玉米收获机 | 山东巨明机械有限公司 | 自走式玉米收获机 | 4YZP-2F | 2行割台；幅宽1.35m；形式：自走式（摘穗剥皮型）
004386 | 收获机械 | 玉米收获机械 | 自走式玉米收获机（含穗茎兼收玉米收获机） | 2行摘穗剥皮型自走式玉米收获机 | 山东巨明机械有限公司 | 自走式玉米收获机 | 4YZP-2C | 2行割台；幅宽1.4m；形式：自走式（摘穗剥皮型）
004387 | 收获机械 | 玉米收获机械 | 自走式玉米收获机（含穗茎兼收玉米收获机） | 2行摘穗剥皮型自走式玉米收获机 | 山东巨明机械有限公司 | 自走式玉米收获机 | 4YZP-2 | 2行割台；幅宽1.265m；形式：自走式（摘穗剥皮型）
004388 | 收获机械 | 玉米收获机械 | 自走式玉米收获机（含穗茎兼收玉米收获机） | 3行摘穗剥皮型自走式玉米收获机 | 山东巨明机械有限公司 | 自走式玉米收获机 | 4YZP-3（190）B | 3行割台；幅宽1.9m；形式：自走式（摘穗剥皮型）
004389 | 收获机械 | 玉米收获机械 | 自走式玉米收获机（含穗茎兼收玉米收获机） | 3行摘穗剥皮型自走式玉米收获机 | 山东巨明机械有限公司 | 自走式玉米收获机 | 4YZP-3A | 3行割台；幅宽2m；形式：自走式（摘穗剥皮型）
004390 | 收获机械 | 玉米收获机械 | 自走式玉米收获机（含穗茎兼收玉米收获机） | 3行摘穗剥皮型自走式玉米收获机 | 山东巨明机械有限公司 | 自走式玉米收获机 | 4YZP-3B | 3行割台；幅宽1.9m；形式：自走式（摘穗剥皮型）
004391 | 收获机械 | 玉米收获机械 | 自走式玉米收获机（含穗茎兼收玉米收获机） | 3行摘穗剥皮型自走式玉米收获机 | 山东巨明机械有限公司 | 自走式玉米收获机 | 4YZP-3G | 3行割台；幅宽1.85m；形式：自走式（摘穗剥皮型）
002973 | 动力机械 | 拖拉机 | 轮式拖拉机（不含皮带传动轮式拖拉机） | 50—60马力两轮驱动拖拉机 | 山东凯斯迪尔农业装备有限公司 | 轮式拖拉机 | NINGBODEER550 | 功率：40.5KW（55马力）；驱动方式：两轮驱动；
003018 | 动力机械 | 拖拉机 | 轮式拖拉机（不含皮带传动轮式拖拉机） | 40—50马力四轮驱动拖拉机 | 山东凯斯迪尔农业装备有限公司 | 轮式拖拉机 | NINGBODEER404 | 功率：29.4KW（40马力）；驱动方式：四轮驱动；
003295 | 动力机械 | 拖拉机 | 轮式拖拉机（不含皮带传动轮式拖拉机） | 120—140马力四轮驱动拖拉机 | 山东凯斯迪尔农业装备有限公司 | 轮式拖拉机 | DR1204 | 功率：88.2KW（120马力）；驱动方式：四轮驱动；外廓尺寸（长×宽×高）：4800mm×2190mm×2860mm;最小使用质量：4300kg
003308 | 动力机械 | 拖拉机 | 轮式拖拉机（不含皮带传动轮式拖拉机） | 120—140马力四轮驱动拖拉机 | 山东凯斯迪尔农业装备有限公司 | 轮式拖拉机 | DR1304 | 功率：95.6KW（130马力）；驱动方式：四轮驱动;外廓尺寸（长×宽×高）：4950mm×2190mm×2860mm;最小使用质量：4500kg
003392 | 动力机械 | 拖拉机 | 轮式拖拉机（不含皮带传动轮式拖拉机） | 50—60马力四轮驱动拖拉机 | 山东凯斯迪尔农业装备有限公司 | 轮式拖拉机 | NINGBODEER554 | 功率：40.5KW（55马力）；驱动方式：四轮驱动；外廓尺寸(长×宽×高)：3510mm*1600mm*2325mm;最小使用质量：2000kg
003405 | 动力机械 | 拖拉机 | 轮式拖拉机（不含皮带传动轮式拖拉机） | 40—50马力两轮驱动拖拉机 | 山东凯斯迪尔农业装备有限公司 | 轮式拖拉机 | DR400D | 功率：29.5KW（40马力）；驱动方式：两轮驱动；外廓尺寸(长×宽×高)：3020mm*1440mm*1850mm；最小使用质量：1220KG
003471 | 动力机械 | 拖拉机 | 轮式拖拉机（不含皮带传动轮式拖拉机） | 40—50马力两轮驱动拖拉机 | 山东凯斯迪尔农业装备有限公司 | 轮式拖拉机 | DR450 | 功率：33.1KW（45马力）；驱动方式：两轮驱动；外廓尺寸：:长×宽×高：3500mm×1600mm×2280mm；最小使用质量：1500kg
003473 | 动力机械 | 拖拉机 | 轮式拖拉机（不含皮带传动轮式拖拉机） | 100—120马力四轮驱动拖拉机 | 山东凯斯迪尔农业装备有限公司 | 轮式拖拉机 | DR1004 | 功率：73.5KW（100马力）；驱动方式：四轮驱动；外廓尺寸(长×宽×高)：4600mm×2100mm×2800mm(高度至空滤器顶）；最小使用质量：4095kg；
003496 | 动力机械 | 拖拉机 | 轮式拖拉机（不含皮带传动轮式拖拉机） | 40—50马力两轮驱动拖拉机 | 山东凯斯迪尔农业装备有限公司 | 轮式拖拉机 | NINGBODEER400 | 功率：29.5KW（40马力）；驱动方式：两轮驱动；外廓尺寸(长×宽×高)：3320mm*1560mm*2040mm；最小使用质量：1361kg
003515 | 动力机械 | 拖拉机 | 轮式拖拉机（不含皮带传动轮式拖拉机） | 40—50马力四轮驱动拖拉机 | 山东凯斯迪尔农业装备有限公司 | 轮式拖拉机 | DR404D | 功率：29.5KW（40马力）；驱动方式：四轮驱动； 外廓尺寸(长×宽×高)：3180mm×1440mm×1850mm 最小使用质量：1300kg
003531 | 动力机械 | 拖拉机 | 轮式拖拉机（不含皮带传动轮式拖拉机） | 40—50马力四轮驱动拖拉机 | 山东凯斯迪尔农业装备有限公司 | 轮式拖拉机 | DR454 | 功率：33.1KW（45马力）；驱动方式：四轮驱动； 外廓尺寸(长×宽×高)：3500mm×1600mm×2280mm ;最小使用质量：1700kg
003560 | 动力机械 | 拖拉机 | 轮式拖拉机（不含皮带传动轮式拖拉机） | 40—50马力四轮驱动拖拉机 | 山东凯斯迪尔农业装备有限公司 | 轮式拖拉机 | NINGBODEER484 | 功率：35.3KW（48马力）；驱动方式：四轮驱动；外廓尺寸(长×宽×高):3510mm*1600mm*2360mm；最小使用质量:1950kg
003562 | 动力机械 | 拖拉机 | 轮式拖拉机（不含皮带传动轮式拖拉机） | 90—100马力四轮驱动拖拉机 | 山东凯斯迪尔农业装备有限公司 | 轮式拖拉机 | DR904 | 功率：66.2KW（90马力）；驱动方式：四轮驱动；外廓尺寸(长×宽×高)：4600mm×2100mm×2800mm(高度至空滤顶）;最小使用质量：4095kg；
003697 | 动力机械 | 拖拉机 | 轮式拖拉机（不含皮带传动轮式拖拉机） | 70—80马力两轮驱动拖拉机 | 山东凯斯迪尔农业装备有限公司 | 轮式拖拉机 | NINGBODEER700 | 驱动方式：两轮驱动；功率：51.5KW（70马力）；外廓尺寸(长×宽×高)：3510mm*1710mm*2360mm； 最小使用质量：2045kg
003698 | 动力机械 | 拖拉机 | 轮式拖拉机（不含皮带传动轮式拖拉机） | 70—80马力四轮驱动拖拉机 | 山东凯斯迪尔农业装备有限公司 | 轮式拖拉机 | NINGBODEER704 | 功率：51.5KW（70马力）；驱动方式：四轮驱动；外廓尺寸(长×宽×高)：3965mm*1615mm*2385mm；最小使用质量：2357kg
005118 | 动力机械 | 拖拉机 | 轮式拖拉机（不含皮带传动轮式拖拉机） | 90—100马力四轮驱动拖拉机 | 山东康弘机械有限公司 | 轮式拖拉机 | KH904D | 发动机功率:90马力(66.2KW)；驱动方式:四轮驱动
005119 | 动力机械 | 拖拉机 | 轮式拖拉机（不含皮带传动轮式拖拉机） | 140—160马力四轮驱动拖拉机 | 山东康弘机械有限公司 | 轮式拖拉机 | KH1504F | 发动机功率:150马力(110.3KW)；驱动方式:四轮驱动
005120 | 动力机械 | 拖拉机 | 轮式拖拉机（不含皮带传动轮式拖拉机） | 140—160马力四轮驱动拖拉机 | 山东康弘机械有限公司 | 轮式拖拉机 | KH1504D | 发动机功率:150马力(110.3KW)；驱动方式:四轮驱动
005121 | 动力机械 | 拖拉机 | 轮式拖拉机（不含皮带传动轮式拖拉机） | 140—160马力四轮驱动拖拉机 | 山东康弘机械有限公司 | 轮式拖拉机 | KH1404D | 发动机功率:140马力(102.9KW)；驱动方式:四轮驱动
005122 | 动力机械 | 拖拉机 | 轮式拖拉机（不含皮带传动轮式拖拉机） | 140—160马力四轮驱动拖拉机 | 山东康弘机械有限公司 | 轮式拖拉机 | KH1404F | 发动机功率:140马力(102.9KW)；驱动方式:四轮驱动
005123 | 动力机械 | 拖拉机 | 轮式拖拉机（不含皮带传动轮式拖拉机） | 140—160马力四轮驱动拖拉机 | 山东康弘机械有限公司 | 轮式拖拉机 | KH1454 | 发动机功率:145马力(106.7KW)；驱动方式:四轮驱动
005124 | 动力机械 | 拖拉机 | 轮式拖拉机（不含皮带传动轮式拖拉机） | 200马力及以上四轮驱动拖拉机 | 山东康弘机械有限公司 | 轮式拖拉机 | KH2104 | 发动机功率:210马力(154.4KW)；驱动方式:四轮驱动
005164 | 动力机械 | 拖拉机 | 轮式拖拉机（不含皮带传动轮式拖拉机） | 180—200马力四轮驱动拖拉机 | 山东康弘机械有限公司 | 轮式拖拉机 | KH1804 | 发动机功率:180马力(132.4KW)；驱动方式:四轮驱动
005184 | 动力机械 | 拖拉机 | 轮式拖拉机（不含皮带传动轮式拖拉机） | 100—120马力四轮驱动拖拉机 | 山东康弘机械有限公司 | 轮式拖拉机 | KH1104D | 发动机功率:110马力(81KW)；驱动方式:四轮驱动
005370 | 动力机械 | 拖拉机 | 轮式拖拉机（不含皮带传动轮式拖拉机） | 100—120马力四轮驱动拖拉机 | 山东康弘机械有限公司 | 轮式拖拉机 | KH1004D | 发动机功率：100马力（73.5kw）；驱动方式：四轮驱动
005395 | 动力机械 | 拖拉机 | 轮式拖拉机（不含皮带传动轮式拖拉机） | 160—180马力四轮驱动拖拉机 | 山东康弘机械有限公司 | 轮式拖拉机 | KH1604F | 发动机功率:160马力(117.7KW)；驱动方式:四轮驱动
005420 | 动力机械 | 拖拉机 | 轮式拖拉机（不含皮带传动轮式拖拉机） | 180—200马力四轮驱动拖拉机 | 山东康弘机械有限公司 | 轮式拖拉机 | KH1804F | 发动机功率:180马力(132.4KW)；驱动方式:四轮驱动
005475 | 动力机械 | 拖拉机 | 轮式拖拉机（不含皮带传动轮式拖拉机） | 160—180马力四轮驱动拖拉机 | 山东康弘机械有限公司 | 轮式拖拉机 | KH1604 | 发动机功率:160马力(117.7KW)；驱动方式:4×4四轮驱动
005493 | 动力机械 | 拖拉机 | 轮式拖拉机（不含皮带传动轮式拖拉机） | 200马力及以上四轮驱动拖拉机 | 山东康弘机械有限公司 | 轮式拖拉机 | KH2604 | 发动机功率:260马力(191.3KW)；驱动方式:四轮驱动
005506 | 动力机械 | 拖拉机 | 轮式拖拉机（不含皮带传动轮式拖拉机） | 140—160马力四轮驱动拖拉机 | 山东康弘机械有限公司 | 轮式拖拉机 | KH1504 | 发动机功率:150马力(110.3KW)；驱动方式:四轮驱动
005532 | 动力机械 | 拖拉机 | 轮式拖拉机（不含皮带传动轮式拖拉机） | 120—140马力四轮驱动拖拉机 | 山东康弘机械有限公司 | 轮式拖拉机 | KH1254 | 发动机功率:125马力(92KW)；驱动方式:四轮驱动
005539 | 动力机械 | 拖拉机 | 轮式拖拉机（不含皮带传动轮式拖拉机） | 120—140马力四轮驱动拖拉机 | 山东康弘机械有限公司 | 轮式拖拉机 | KH1304 | 发动机功率:130马力(95.6KW)；驱动方式:四轮驱动
005549 | 动力机械 | 拖拉机 | 轮式拖拉机（不含皮带传动轮式拖拉机） | 120—140马力四轮驱动拖拉机 | 山东康弘机械有限公司 | 轮式拖拉机 | KH1204 | 发动机功率:120马力(88.2KW)；驱动方式:四轮驱动
005563 | 动力机械 | 拖拉机 | 轮式拖拉机（不含皮带传动轮式拖拉机） | 120—140马力四轮驱动拖拉机 | 山东康弘机械有限公司 | 轮式拖拉机 | KH1354 | 发动机功率:135马力(99.2KW)；驱动方式:四轮驱动
006599 | 动力机械 | 拖拉机 | 轮式拖拉机（不含皮带传动轮式拖拉机） | 200马力及以上四轮驱动拖拉机 | 山东康弘机械有限公司 | 轮式拖拉机 | KH2404 | 发动机功率:240马力(177KW)；驱动方式:四轮驱动
006600 | 动力机械 | 拖拉机 | 轮式拖拉机（不含皮带传动轮式拖拉机） | 200马力及以上四轮驱动拖拉机 | 山东康弘机械有限公司 | 轮式拖拉机 | KH2204 | 发动机功率:220马力(162KW)；驱动方式:四轮驱动
005062 | 动力机械 | 拖拉机 | 轮式拖拉机（不含皮带传动轮式拖拉机） | 160—180马力四轮驱动拖拉机 | 山东科尔农业装备有限公司 | 轮式拖拉机 | 山东科尔1654 | 功率：165马力；驱动方式：四轮驱动
000548 | 动力机械 | 拖拉机 | 轮式拖拉机（不含皮带传动轮式拖拉机） | 70—80马力四轮驱动拖拉机 | 山东雷一重工农业装备制造有限公司 | 轮式拖拉机 | 雷一704（原：NIUHELAN704） | 功率：70马力（51.5kw），驱动方式：四轮驱动
000550 | 动力机械 | 拖拉机 | 轮式拖拉机（不含皮带传动轮式拖拉机） | 50—60马力四轮驱动拖拉机 | 山东雷一重工农业装备制造有限公司 | 轮式拖拉机 | 宁拖554（原：宁拖迪尔554） | 功率：55马力（40.4kw），驱动方式：四轮驱动
000552 | 动力机械 | 拖拉机 | 轮式拖拉机（不含皮带传动轮式拖拉机） | 40—50马力四轮驱动拖拉机 | 山东雷一重工农业装备制造有限公司 | 轮式拖拉机 | 宁拖484（原：宁拖迪尔484） | 功率：48马力（35.3kw），驱动方式：四轮驱动
000554 | 动力机械 | 拖拉机 | 轮式拖拉机（不含皮带传动轮式拖拉机） | 40—50马力四轮驱动拖拉机 | 山东雷一重工农业装备制造有限公司 | 轮式拖拉机 | 宁拖404（原：宁拖迪尔404） | 功率：40马力（29.42kw），驱动方式：四轮驱动
000556 | 动力机械 | 拖拉机 | 轮式拖拉机（不含皮带传动轮式拖拉机） | 40—50马力四轮驱动拖拉机 | 山东雷一重工农业装备制造有限公司 | 轮式拖拉机 | 宁拖404A（原：宁拖迪尔404A） | 功率：40马力（29.42kw），驱动方式：四轮驱动
004211 | 动力机械 | 拖拉机 | 轮式拖拉机（不含皮带传动轮式拖拉机） | 40—50马力四轮驱动拖拉机 | 山东联发野迪农业装备有限公司 | 轮式拖拉机 | 454 | 功率：45马力；驱动方式：四轮驱动。
004212 | 动力机械 | 拖拉机 | 轮式拖拉机（不含皮带传动轮式拖拉机） | 50—60马力四轮驱动拖拉机 | 山东联发野迪农业装备有限公司 | 轮式拖拉机 | 554 | 功率：55马力；驱动方式：四轮驱动。
004213 | 动力机械 | 拖拉机 | 轮式拖拉机（不含皮带传动轮式拖拉机） | 40—50马力四轮驱动拖拉机 | 山东联发野迪农业装备有限公司 | 轮式拖拉机 | 404 | 功率：40马力；驱动方式：四轮驱动。
004214 | 动力机械 | 拖拉机 | 轮式拖拉机（不含皮带传动轮式拖拉机） | 50—60马力四轮驱动拖拉机 | 山东联发野迪农业装备有限公司 | 轮式拖拉机 | 504 | 功率：50马力；驱动方式：四轮驱动。
000968 | 收获机械 | 饲料作物收获机械 | 打（压）捆机 | 4kW及以上圆捆压捆机 | 山东陵盛机械制造有限公司 | 青贮圆捆机 | DK5252 | 圆捆；功率：5.5kW
000764 | 动力机械 | 拖拉机 | 轮式拖拉机（不含皮带传动轮式拖拉机） | 60—70马力四轮驱动拖拉机 | 山东鲁潍农业装备有限公司 | 轮式拖拉机 | 丰利604 | 60马力，四轮驱动
000765 | 动力机械 | 拖拉机 | 轮式拖拉机（不含皮带传动轮式拖拉机） | 70—80马力四轮驱动拖拉机 | 山东鲁潍农业装备有限公司 | 轮式拖拉机 | 丰利704 | 70马力，四轮驱动
000766 | 动力机械 | 拖拉机 | 轮式拖拉机（不含皮带传动轮式拖拉机） | 120—140马力四轮驱动拖拉机 | 山东鲁潍农业装备有限公司 | 轮式拖拉机 | 丰利1304 | 130马力，四轮驱动
000767 | 动力机械 | 拖拉机 | 轮式拖拉机（不含皮带传动轮式拖拉机） | 50—60马力四轮驱动拖拉机 | 山东鲁潍农业装备有限公司 | 轮式拖拉机 | 丰利504 | 50马力，四轮驱动
000768 | 动力机械 | 拖拉机 | 轮式拖拉机（不含皮带传动轮式拖拉机） | 50—60马力四轮驱动拖拉机 | 山东鲁潍农业装备有限公司 | 轮式拖拉机 | 丰利504D | 50马力，四轮驱动
000769 | 动力机械 | 拖拉机 | 轮式拖拉机（不含皮带传动轮式拖拉机） | 50—60马力四轮驱动拖拉机 | 山东鲁潍农业装备有限公司 | 轮式拖拉机 | 丰利554 | 55马力，四轮驱动
000773 | 动力机械 | 拖拉机 | 轮式拖拉机（不含皮带传动轮式拖拉机） | 40—50马力四轮驱动拖拉机 | 山东鲁潍农业装备有限公司 | 轮式拖拉机 | 丰利454D | 45马力，四轮驱动
000774 | 田间管理机械 | 中耕机械 | 田园管理机 | 汽油机功率4.0kW及以上田园管理机 | 山东鲁潍农业装备有限公司 | 田园管理机 | 3TGQ-5.5 | 标定功率：5.5KW
000775 | 耕整地机械 | 耕地机械 | 旋耕机（含履带自走式旋耕机） | 单轴1000—1500mm旋耕机 | 山东鲁潍农业装备有限公司 | 旋耕机 | 1GXNZ-100 | 单轴，耕幅：1000mm
002246 | 田间管理机械 | 植保机械 | 喷杆喷雾机 | 18马力及以上自走式喷杆喷雾机 | 山东绿田农业机械有限公司田 | 自走式水旱两用喷杆喷雾机 | 3WZP-600 | 动力：多缸柴油机；标定功率：36.8KW；形式：自走式，四轮驱动、四轮转向
002319 | 田间管理机械 | 植保机械 | 动力喷雾机 | 动力喷雾机 | 山东绿田农业机械有限公司田 | 担架式机动喷雾机 | 3WH-80T-II | 动力喷雾机，标定功率：4.0kw
002321 | 田间管理机械 | 植保机械 | 喷杆喷雾机 | 18马力及以上自走式喷杆喷雾机 | 山东绿田农业机械有限公司田 | 自走式水旱两用喷杆喷雾机 | 3WZP-700 | 动力：多缸柴油机；标定功率：36.8KW；形式：自走式，四轮驱动、四轮转向
007081 | 田间管理机械 | 植保机械 | 喷杆喷雾机 | 18马力及以上自走式喷杆喷雾机 | 山东农利达农业科技有限公司 | 自走式喷杆喷雾机 | 3WPZ-700 | 形式：自走式，四轮驱动，四轮转向，配套动力：功率/转速36.8/2500r/min，外形尺寸（长×宽×高）4300×1920×2300，工作压力（Mpa）：0.3-0.5，喷杆展开宽度（mm）：9800，药箱容积（L）：700，喷幅（M):12
002129 | 动力机械 | 拖拉机 | 轮式拖拉机（不含皮带传动轮式拖拉机） | 180—200马力四轮驱动拖拉机 | 山东瑞昊机械有限公司 | 轮式拖拉机 | RH-1854 | 型式:4×4四轮驱动；发动机功率(kW):136
002132 | 动力机械 | 拖拉机 | 轮式拖拉机（不含皮带传动轮式拖拉机） | 200马力及以上四轮驱动拖拉机 | 山东瑞昊机械有限公司 | 轮式拖拉机 | RH-2104F | 型式:4×4四轮驱动；发动机功率(kW):154.4
002134 | 动力机械 | 拖拉机 | 轮式拖拉机（不含皮带传动轮式拖拉机） | 160—180马力四轮驱动拖拉机 | 山东瑞昊机械有限公司 | 轮式拖拉机 | RH-1604 | 型式:4×4四轮驱动；发动机功率(kW):118
002135 | 动力机械 | 拖拉机 | 轮式拖拉机（不含皮带传动轮式拖拉机） | 140—160马力四轮驱动拖拉机 | 山东瑞昊机械有限公司 | 轮式拖拉机 | RH-1404C | 型式:4×4四轮驱动；发动机功率(kW):103
002136 | 动力机械 | 拖拉机 | 轮式拖拉机（不含皮带传动轮式拖拉机） | 160—180马力四轮驱动拖拉机 | 山东瑞昊机械有限公司 | 轮式拖拉机 | RH-1604F | 型式:4×4四轮驱动；发动机功率(kW):117.6
002137 | 动力机械 | 拖拉机 | 轮式拖拉机（不含皮带传动轮式拖拉机） | 140—160马力四轮驱动拖拉机 | 山东瑞昊机械有限公司 | 轮式拖拉机 | RH-1504 | 型式:4×4四轮驱动；发动机功率(kW):110.3
002138 | 动力机械 | 拖拉机 | 轮式拖拉机（不含皮带传动轮式拖拉机） | 100—120马力四轮驱动拖拉机 | 山东瑞昊机械有限公司 | 轮式拖拉机 | RH-1154 | 型式:4×4四轮驱动；发动机功率(kW):84.6
002143 | 动力机械 | 拖拉机 | 轮式拖拉机（不含皮带传动轮式拖拉机） | 180—200马力四轮驱动拖拉机 | 山东瑞昊机械有限公司 | 轮式拖拉机 | RH-1804F | 型式:4×4四轮驱动；发动机功率(kW):132.4
002147 | 动力机械 | 拖拉机 | 轮式拖拉机（不含皮带传动轮式拖拉机） | 180—200马力四轮驱动拖拉机 | 山东瑞昊机械有限公司 | 轮式拖拉机 | RH-1804 | 型式:4×4四轮驱动；发动机功率(kW):132.5
002153 | 动力机械 | 拖拉机 | 轮式拖拉机（不含皮带传动轮式拖拉机） | 90—100马力四轮驱动拖拉机 | 山东瑞昊机械有限公司 | 轮式拖拉机 | RH-954 | 型式：4×4四轮驱动；发动机功率（kW）：70
002154 | 动力机械 | 拖拉机 | 轮式拖拉机（不含皮带传动轮式拖拉机） | 120—140马力四轮驱动拖拉机 | 山东瑞昊机械有限公司 | 轮式拖拉机 | RH-1304 | 型式:4×4四轮驱动；发动机功率(kW):95.6
002156 | 动力机械 | 拖拉机 | 轮式拖拉机（不含皮带传动轮式拖拉机） | 100—120马力四轮驱动拖拉机 | 山东瑞昊机械有限公司 | 轮式拖拉机 | RH-1004 | 型式:4×4四轮驱动；发动机功率(kW):73.5
002157 | 动力机械 | 拖拉机 | 轮式拖拉机（不含皮带传动轮式拖拉机） | 50—60马力四轮驱动拖拉机 | 山东瑞昊机械有限公司 | 轮式拖拉机 | RH-554 | 型式：4×4四轮驱动；发动机功率（kW）：40.5
001853 | 动力机械 | 拖拉机 | 轮式拖拉机（不含皮带传动轮式拖拉机） | 40—50马力四轮驱动拖拉机 | 山东瑞泽重工有限公司 | 轮式拖拉机 | RD404-A | 功率：29.4kW；驱动方式：四轮驱动；
001857 | 动力机械 | 拖拉机 | 轮式拖拉机（不含皮带传动轮式拖拉机） | 90—100马力四轮驱动拖拉机 | 山东瑞泽重工有限公司 | 轮式拖拉机 | RA904-A | 功率：66.2kW；驱动方式：四轮驱动；
001859 | 动力机械 | 拖拉机 | 轮式拖拉机（不含皮带传动轮式拖拉机） | 90—100马力四轮驱动拖拉机 | 山东瑞泽重工有限公司 | 轮式拖拉机 | RA904 | 功率：66.2kW；驱动方式：四轮驱动；
001861 | 动力机械 | 拖拉机 | 轮式拖拉机（不含皮带传动轮式拖拉机） | 140—160马力四轮驱动拖拉机 | 山东瑞泽重工有限公司 | 轮式拖拉机 | RZ1504-S | 功率：110.3kW；驱动方式：四轮驱动；
001865 | 动力机械 | 拖拉机 | 轮式拖拉机（不含皮带传动轮式拖拉机） | 140—160马力四轮驱动拖拉机 | 山东瑞泽重工有限公司 | 轮式拖拉机 | RZ1404-D | 功率：103kW；驱动方式：四轮驱动
001867 | 动力机械 | 拖拉机 | 轮式拖拉机（不含皮带传动轮式拖拉机） | 80—90马力四轮驱动拖拉机 | 山东瑞泽重工有限公司 | 轮式拖拉机 | RZ804 | 功率：58.8kW；驱动方式：四轮驱动；
001888 | 动力机械 | 拖拉机 | 轮式拖拉机（不含皮带传动轮式拖拉机） | 100—120马力四轮驱动拖拉机 | 山东瑞泽重工有限公司 | 轮式拖拉机 | RA1104 | 功率：81kW；驱动方式：四轮驱动
001977 | 动力机械 | 拖拉机 | 轮式拖拉机（不含皮带传动轮式拖拉机） | 100—120马力四轮驱动拖拉机 | 山东瑞泽重工有限公司 | 轮式拖拉机 | RZ1004 | 功率：73.5kW；驱动方式：四轮驱动；
001978 | 动力机械 | 拖拉机 | 轮式拖拉机（不含皮带传动轮式拖拉机） | 100—120马力四轮驱动拖拉机 | 山东瑞泽重工有限公司 | 轮式拖拉机 | RZ1004-A | 功率：73.5kW；驱动方式：四轮驱动；
001979 | 动力机械 | 拖拉机 | 轮式拖拉机（不含皮带传动轮式拖拉机） | 100—120马力四轮驱动拖拉机 | 山东瑞泽重工有限公司 | 轮式拖拉机 | RZ1104-A | 功率：81kW；驱动方式：四轮驱动；
002557 | 动力机械 | 拖拉机 | 轮式拖拉机（不含皮带传动轮式拖拉机） | 100—120马力四轮驱动拖拉机 | 山东瑞泽重工有限公司 | 轮式拖拉机 | RZ1104 | 功率：81kW；驱动方式：四轮驱动；
002560 | 动力机械 | 拖拉机 | 轮式拖拉机（不含皮带传动轮式拖拉机） | 120—140马力四轮驱动拖拉机 | 山东瑞泽重工有限公司 | 轮式拖拉机 | RZ1204 | 功率：88.2kW；驱动方式：四轮驱动；
002564 | 动力机械 | 拖拉机 | 轮式拖拉机（不含皮带传动轮式拖拉机） | 70—80马力四轮驱动拖拉机 | 山东瑞泽重工有限公司 | 轮式拖拉机 | RZ704 | 功率：51.5kW；驱动方式：四轮驱动；
002565 | 动力机械 | 拖拉机 | 轮式拖拉机（不含皮带传动轮式拖拉机） | 120—140马力四轮驱动拖拉机 | 山东瑞泽重工有限公司 | 轮式拖拉机 | RZ1354-D | 功率：99.3kW；驱动方式：四轮驱动；
002568 | 动力机械 | 拖拉机 | 轮式拖拉机（不含皮带传动轮式拖拉机） | 80—90马力四轮驱动拖拉机 | 山东瑞泽重工有限公司 | 轮式拖拉机 | RZ804-A | 功率：58.8kW；驱动方式：四轮驱动；
002569 | 动力机械 | 拖拉机 | 轮式拖拉机（不含皮带传动轮式拖拉机） | 70—80马力四轮驱动拖拉机 | 山东瑞泽重工有限公司 | 轮式拖拉机 | RZ704-A | 功率：51.5kW；驱动方式：四轮驱动；
002570 | 动力机械 | 拖拉机 | 轮式拖拉机（不含皮带传动轮式拖拉机） | 160—180马力四轮驱动拖拉机 | 山东瑞泽重工有限公司 | 轮式拖拉机 | RZ1604-S | 功率：117.7kW；驱动方式：四轮驱动
000233 | 收获后处理机械 | 干燥机械 | 谷物烘干机 | 批处理量10—20t循环式谷物烘干机 | 山东润银商贸有限公司 | 批式循环谷物干燥机 | 5HPX-15A | 结构型式：批式循环；整机质量：2960kg；外形尺寸：（长*宽*高）4230*2430*10450（mm)；处理方式：批式循环；循环批处理量（批式循环式）15t；电机总功率：10.47KW
000234 | 收获后处理机械 | 干燥机械 | 谷物烘干机 | 批处理量10—20t循环式谷物烘干机 | 山东润银商贸有限公司 | 批式循环谷物干燥机 | 5HPX-12.5A | 结构型式:批式循环；整机质量:2860KG；外形尺寸:(长*宽*高)4230*2430*9360(MM)；；处理方式：批式循环；循环批处理量（批式循环式）12.5t；电机总功率：10.47kw
000235 | 收获后处理机械 | 干燥机械 | 谷物烘干机 | 批处理量20—30t循环式谷物烘干机 | 山东润银商贸有限公司 | 批式循环谷物干燥机 | 5HPX-22 | 结构型式：固定式；整机质量：4280kg；外形尺寸：（长*宽*高）5879*2760*11898（mm）；处理方式：批式循环；循环批处理量（批式循环式）22t；电机总功率：10.77kw
005430 | 动力机械 | 拖拉机 | 轮式拖拉机（不含皮带传动轮式拖拉机） | 50—60马力四轮驱动拖拉机 | 山东萨丁重工有限公司 | 轮式拖拉机 | SD554 | 功率：55马力，驱动方式：四轮驱动，外廓尺寸(长x宽x高):3900x1850x2700mm,轴距2050mm,轮距(前轮/后轮):1285/1380（1200-1500）mm,最小离地间隙：380mm，最小使用质量2260kg,档位数12/12,最大牵引力14.5kn.
005431 | 动力机械 | 拖拉机 | 轮式拖拉机（不含皮带传动轮式拖拉机） | 50—60马力四轮驱动拖拉机 | 山东萨丁重工有限公司 | 轮式拖拉机 | SD504 | 功率：50马力，驱动方式：四轮驱动，外廓尺寸(长x宽x高):3550x1430x2000mm,轴距1985mm,轮距(前轮/后轮):1040/1150（1100-1300）mm,最小离地间隙：290mm，最小使用质量1510kg,档位数8/2,最大牵引力11.5kn.
005432 | 动力机械 | 拖拉机 | 轮式拖拉机（不含皮带传动轮式拖拉机） | 50—60马力两轮驱动拖拉机 | 山东萨丁重工有限公司 | 轮式拖拉机 | SD500 | 功率：50马力,驱动方式：两轮驱动,外廓尺寸(长x宽x高):3550x1430x2000mm,轴距1920mm,轮距(前轮/后轮):1100（1200、1300）/1140（1130-1300）mm,最小离地间隙：320mm，最小使用质量1460kg,档位数8/2,最大牵引力7.8kn.
005433 | 动力机械 | 拖拉机 | 轮式拖拉机（不含皮带传动轮式拖拉机） | 40—50马力四轮驱动拖拉机 | 山东萨丁重工有限公司 | 轮式拖拉机 | SD404 | 功率：40马力,驱动方式：四轮驱动,外廓尺寸(长x宽x高):3300x1460x2010mm,轴距1880mm,轮距(前轮/后轮):1030、1230/1130-1300mm,最小离地间隙：330mm，最小使用质量1510kg,档位数8/2,最大牵引力7.5kn.
005434 | 动力机械 | 拖拉机 | 轮式拖拉机（不含皮带传动轮式拖拉机） | 140—160马力四轮驱动拖拉机 | 山东萨丁重工有限公司 | 轮式拖拉机 | SD1504 | 功率：150马力，驱动方式：四轮驱动，外廓尺寸(长x宽x高):5200x2480x3020mm,轴距2630mm,轮距(前轮/后轮):1750(1750/1790/1830/1850)/1770（1600-1900）mm,最小离地间隙：395mm，最小使用质量5330kg,档位数16/8,最大牵引力26kn.
005435 | 动力机械 | 拖拉机 | 轮式拖拉机（不含皮带传动轮式拖拉机） | 140—160马力四轮驱动拖拉机 | 山东萨丁重工有限公司 | 轮式拖拉机 | SD1404 | 功率：140马力，驱动方式：四轮驱动，外廓尺寸(长x宽x高):5130x2250x2840mm,轴距2620mm,轮距(前轮/后轮):1685(1450/1780/1880)/1745（1500-1800）mm,最小离地间隙：405mm，最小使用质量4420kg,档位数16/8,最大牵引力32kn.
005436 | 动力机械 | 拖拉机 | 轮式拖拉机（不含皮带传动轮式拖拉机） | 200马力及以上四轮驱动拖拉机 | 山东萨丁重工有限公司 | 轮式拖拉机 | SD2204 | 功率：220马力，驱动方式：四轮驱动，外廓尺寸(长x宽x高):5600x2770x3200mm,轴距2830mm,轮距(前轮/后轮):1990/1840mm,最小离地间隙：355mm，最小使用质量7810kg,档位数16/16.
005437 | 动力机械 | 拖拉机 | 轮式拖拉机（不含皮带传动轮式拖拉机） | 180—200马力四轮驱动拖拉机 | 山东萨丁重工有限公司 | 轮式拖拉机 | SD1804 | 功率：180马力，驱动方式：四轮驱动，外廓尺寸(长x宽x高):4970x2250x3000mm,轴距2700mm,轮距(前轮/后轮):1700/1760mm,最小离地间隙：335mm，最小使用质量5560kg,档位数16/8.
005438 | 动力机械 | 拖拉机 | 轮式拖拉机（不含皮带传动轮式拖拉机） | 100—120马力四轮驱动拖拉机 | 山东萨丁重工有限公司 | 轮式拖拉机 | SD1154 | 功率：115马力，驱动方式：四轮驱动，外廓尺寸(长x宽x高):4350x2130x2840mm,轴距2380mm,轮距(前轮/后轮):1625/1608-1996mm,最小离地间隙：400mm，最小使用质量4100kg,档位数16/8,最大牵引力25.6kn.
005439 | 动力机械 | 拖拉机 | 轮式拖拉机（不含皮带传动轮式拖拉机） | 100—120马力四轮驱动拖拉机 | 山东萨丁重工有限公司 | 轮式拖拉机 | SD1004 | 功率：100马力，驱动方式：四轮驱动，外廓尺寸(长x宽x高):4450x1917x2774mm,轴距2336mm,轮距(前轮/后轮):1558/1540mm,最小离地间隙：334mm，最小使用质量4180kg,档位数10/10.
005441 | 动力机械 | 拖拉机 | 轮式拖拉机（不含皮带传动轮式拖拉机） | 160—180马力四轮驱动拖拉机 | 山东萨丁重工有限公司 | 轮式拖拉机 | SD1654 | 功率：165马力，驱动方式:四轮驱动，外廓尺寸(长x宽x高):5430x2350（3540双排轮）x3090mm,轴距2740mm,轮距(前轮/后轮):1970（1970/1990/2150/2170）/1805(1800-2400)mm,最小离地间隙：320mm，最小使用质量6755（7100双排轮）kg,档位数16/16,最大牵引力35kn.
005442 | 动力机械 | 拖拉机 | 轮式拖拉机（不含皮带传动轮式拖拉机） | 160—180马力四轮驱动拖拉机 | 山东萨丁重工有限公司 | 轮式拖拉机 | SD1604 | 功率：160马力，驱动方式：四轮驱动，外廓尺寸(长x宽x高):5180x2300x3000mm,轴距2680mm,轮距(前轮/后轮):1750、1790、1830、1850/1600-1900mm,最小离地间隙：330mm，最小使用质量5350kg,档位数16/8,最大牵引力28kn.
005443 | 动力机械 | 拖拉机 | 轮式拖拉机（不含皮带传动轮式拖拉机） | 100马力及以上两轮驱动拖拉机 | 山东萨丁重工有限公司 | 轮式拖拉机 | SD1400 | 功率：140马力，驱动方式：两轮驱动，外廓尺寸(长x宽x高):5060x2030x2810mm,轴距2620mm,轮距(前轮/后轮):1450(1450/1700/1780/1880)/1620（1500-1300）mm,最小离地间隙：465mm，最小使用质量4400kg,档位数16/8,最大牵引力24kn.
005444 | 动力机械 | 拖拉机 | 轮式拖拉机（不含皮带传动轮式拖拉机） | 80—90马力四轮驱动拖拉机 | 山东萨丁重工有限公司 | 轮式拖拉机 | SD804A | 功率：80马力，驱动方式：四轮驱动，外廓尺寸(长x宽x高):4061x1829x2620mm,轴距2058mm,轮距(前轮/后轮):1461/1385mm,最小离地间隙：363mm，最小使用质量2875kg,档位数12/12.
005445 | 动力机械 | 拖拉机 | 轮式拖拉机（不含皮带传动轮式拖拉机） | 80—90马力四轮驱动拖拉机 | 山东萨丁重工有限公司 | 轮式拖拉机 | SD804 | 功率：80马力，驱动方式：四轮驱动，外廓尺寸(长x宽x高):3380x1420x2070mm,轴距1850mm,轮距(前轮/后轮):1040(980/1050/1140/1160)/1110（1000-1300）mm,最小离地间隙：280mm，最小使用质量1850kg,档位数8/4,最大牵引力14kn.
005446 | 动力机械 | 拖拉机 | 轮式拖拉机（不含皮带传动轮式拖拉机） | 70—80马力四轮驱动拖拉机 | 山东萨丁重工有限公司 | 轮式拖拉机 | SD704 | 功率：70马力，驱动方式：四轮驱动，外廓尺寸(长x宽x高):3900x1795x2510mm,轴距2010mm,轮距(前轮/后轮):1450/1408（1312、1376、1496）mm,最小离地间隙：310mm，最小使用质量2660kg,档位数12/12,最大牵引力16.5kn.
005447 | 动力机械 | 拖拉机 | 轮式拖拉机（不含皮带传动轮式拖拉机） | 120—140马力四轮驱动拖拉机 | 山东萨丁重工有限公司 | 轮式拖拉机 | SD1354 | 功率：135马力，驱动方式：四轮驱动，外廓尺寸(长x宽x高):4700x2130x2870mm,轴距2515mm,轮距(前轮/后轮):1710(1610、1750、1810、1850、1970)/1728（1720-1880）mm,最小离地间隙：420mm，最小使用质量4365kg,档位数16/8,最大牵引力28.1kn.
005448 | 动力机械 | 拖拉机 | 轮式拖拉机（不含皮带传动轮式拖拉机） | 60—70马力四轮驱动拖拉机 | 山东萨丁重工有限公司 | 轮式拖拉机 | SD604 | 功率：60马力，驱动方式：四轮驱动，外廓尺寸(长x宽x高):3148x1358x2231mm,轴距1765mm,轮距(前轮/后轮):975/1081mm,最小离地间隙：309mm，最小使用质量1535kg,档位数8/2.
005449 | 动力机械 | 拖拉机 | 轮式拖拉机（不含皮带传动轮式拖拉机） | 180—200马力四轮驱动拖拉机 | 山东萨丁重工有限公司 | 轮式拖拉机 | SD1854 | 功率：185马力，驱动方式：四轮驱动，外廓尺寸(长x宽x高):5150x2780（3880双排轮）x3070mm,轴距2780mm,轮距(前轮/后轮):2030/1800(1700-2500)mm,最小离地间隙：320mm，最小使用质量7130（7450双排轮）kg,档位数16/16,最大牵引力35kn.
000035 | 收获机械 | 饲料作物收获机械 | 青饲料收获机 | 110—210cm悬挂双圆盘式青饲料收获机 | 山东森睿农牧装备有限公司 | 背负式青饲料收获机 | 4QX-1400 | 悬挂双圆盘式；割台的有效收获宽度=127cm
000036 | 收获机械 | 饲料作物收获机械 | 青饲料收获机 | 110—210cm悬挂双圆盘式青饲料收获机 | 山东森睿农牧装备有限公司 | 背负式青饲料收获机 | 4QX-1800 | 悬挂双圆盘式；割台的有效收获宽度=158.5cm
000037 | 收获机械 | 饲料作物收获机械 | 青饲料收获机 | 210cm及以上悬挂双圆盘式青饲料收获机 | 山东森睿农牧装备有限公司 | 背负式青饲料收获机 | 4QX-2400 | 悬挂双圆盘式；割台的有效收获宽度=222cm
005341 | 动力机械 | 拖拉机 | 轮式拖拉机（不含皮带传动轮式拖拉机） | 50—60马力四轮驱动拖拉机 | 山东山拖凯泰农业装备有限公司 | 轮式拖拉机 | 山拖504 | 发动机标定功率（kw）：36.8；驱动方式：四轮驱动
005342 | 动力机械 | 拖拉机 | 轮式拖拉机（不含皮带传动轮式拖拉机） | 50—60马力四轮驱动拖拉机 | 山东山拖凯泰农业装备有限公司 | 轮式拖拉机 | 山拖554 | 发动机标定功率（kw）：40.5；驱动方式：四轮驱动
005343 | 动力机械 | 拖拉机 | 轮式拖拉机（不含皮带传动轮式拖拉机） | 50—60马力四轮驱动拖拉机 | 山东山拖凯泰农业装备有限公司 | 轮式拖拉机 | 山拖554D | 发动机标定功率（kw）：40.4；驱动方式：四轮驱动
005344 | 动力机械 | 拖拉机 | 轮式拖拉机（不含皮带传动轮式拖拉机） | 50—60马力四轮驱动拖拉机 | 山东山拖凯泰农业装备有限公司 | 轮式拖拉机 | 山拖504D | 发动机标定功率（kw）：36.8；驱动方式：四轮驱动
005345 | 动力机械 | 拖拉机 | 轮式拖拉机（不含皮带传动轮式拖拉机） | 40—50马力两轮驱动拖拉机 | 山东山拖凯泰农业装备有限公司 | 轮式拖拉机 | 山拖400A | 发动机标定功率（kw）：29.4；驱动方式：两轮驱动
005346 | 动力机械 | 拖拉机 | 轮式拖拉机（不含皮带传动轮式拖拉机） | 40—50马力两轮驱动拖拉机 | 山东山拖凯泰农业装备有限公司 | 轮式拖拉机 | 山拖450 | 发动机标定功率（kw）：33.1；驱动方式：两轮驱动
005904 | 动力机械 | 拖拉机 | 轮式拖拉机（不含皮带传动轮式拖拉机） | 100马力及以上两轮驱动拖拉机 | 山东山拖凯泰农业装备有限公司 | 轮式拖拉机 | 山拖1000 | 发动机标定功率（kw）：73.5；驱动方式：两轮驱动
005905 | 动力机械 | 拖拉机 | 轮式拖拉机（不含皮带传动轮式拖拉机） | 60—70马力四轮驱动拖拉机 | 山东山拖凯泰农业装备有限公司 | 轮式拖拉机 | 山拖604D | 发动机标定功率（kw）：44.1；驱动方式：四轮驱动
005906 | 动力机械 | 拖拉机 | 轮式拖拉机（不含皮带传动轮式拖拉机） | 180—200马力四轮驱动拖拉机 | 山东山拖凯泰农业装备有限公司 | 轮式拖拉机 | 山拖1854 | 发动机标定功率（kw）：136；驱动方式：四轮驱动
006164 | 动力机械 | 拖拉机 | 轮式拖拉机（不含皮带传动轮式拖拉机） | 100—120马力四轮驱动拖拉机 | 山东山拖凯泰农业装备有限公司 | 轮式拖拉机 | 山拖1004 | 发动机标定功率（kw）：73.5；驱动方式：四轮驱动
006184 | 动力机械 | 拖拉机 | 轮式拖拉机（不含皮带传动轮式拖拉机） | 30—40马力两轮驱动拖拉机 | 山东山拖凯泰农业装备有限公司 | 轮式拖拉机 | 山拖350 | 发动机标定功率（kw）：25.8；驱动方式：两轮驱动
006197 | 动力机械 | 拖拉机 | 轮式拖拉机（不含皮带传动轮式拖拉机） | 30—40马力两轮驱动拖拉机 | 山东山拖凯泰农业装备有限公司 | 轮式拖拉机 | 山拖300 | 发动机标定功率（kw）：22.1；驱动方式：两轮驱动
006280 | 动力机械 | 拖拉机 | 轮式拖拉机（不含皮带传动轮式拖拉机） | 160—180马力四轮驱动拖拉机 | 山东山拖凯泰农业装备有限公司 | 轮式拖拉机 | 山拖1604 | 发动机标定功率（kw）：118；驱动方式：四轮驱动
006283 | 动力机械 | 拖拉机 | 轮式拖拉机（不含皮带传动轮式拖拉机） | 20—30马力四轮驱动拖拉机 | 山东山拖凯泰农业装备有限公司 | 轮式拖拉机 | 山拖284 | 发动机标定功率（kw）：20.59；驱动方式：四轮驱动
006307 | 动力机械 | 拖拉机 | 轮式拖拉机（不含皮带传动轮式拖拉机） | 30—40马力四轮驱动拖拉机 | 山东山拖凯泰农业装备有限公司 | 轮式拖拉机 | 山拖354 | 发动机标定功率（kw）：25.8；驱动方式：四轮驱动
006327 | 动力机械 | 拖拉机 | 轮式拖拉机（不含皮带传动轮式拖拉机） | 30—40马力四轮驱动拖拉机 | 山东山拖凯泰农业装备有限公司 | 轮式拖拉机 | 山拖304 | 发动机标定功率（kw）：22.1；驱动方式：四轮驱动
006379 | 动力机械 | 拖拉机 | 轮式拖拉机（不含皮带传动轮式拖拉机） | 70—80马力四轮驱动拖拉机 | 山东山拖凯泰农业装备有限公司 | 轮式拖拉机 | 山拖704 | 发动机标定功率（kw）：51.5；驱动方式：四轮驱动
006433 | 动力机械 | 拖拉机 | 轮式拖拉机（不含皮带传动轮式拖拉机） | 120—140马力四轮驱动拖拉机 | 山东山拖凯泰农业装备有限公司 | 轮式拖拉机 | 山拖1304 | 发动机标定功率（kw）：97.5；驱动方式：四轮驱动
006460 | 动力机械 | 拖拉机 | 轮式拖拉机（不含皮带传动轮式拖拉机） | 40—50马力四轮驱动拖拉机 | 山东山拖凯泰农业装备有限公司 | 轮式拖拉机 | 山拖404B | 发动机标定功率（kw）：29.4；驱动方式：四轮驱动
006473 | 动力机械 | 拖拉机 | 轮式拖拉机（不含皮带传动轮式拖拉机） | 70—80马力两轮驱动拖拉机 | 山东山拖凯泰农业装备有限公司 | 轮式拖拉机 | 山拖700 | 发动机标定功率（kw）：51.5；驱动方式：两轮驱动
006482 | 动力机械 | 拖拉机 | 轮式拖拉机（不含皮带传动轮式拖拉机） | 140—160马力四轮驱动拖拉机 | 山东山拖凯泰农业装备有限公司 | 轮式拖拉机 | 山拖1504 | 发动机标定功率（kw）：111；驱动方式：四轮驱动
006520 | 动力机械 | 拖拉机 | 轮式拖拉机（不含皮带传动轮式拖拉机） | 20—30马力两轮驱动拖拉机 | 山东山拖凯泰农业装备有限公司 | 轮式拖拉机 | 山拖280 | 发动机标定功率（kw）：20.59；驱动方式：两轮驱动
006565 | 动力机械 | 拖拉机 | 轮式拖拉机（不含皮带传动轮式拖拉机） | 80—90马力四轮驱动拖拉机 | 山东山拖凯泰农业装备有限公司 | 轮式拖拉机 | 山拖804G | 发动机标定功率（kw）：58.8；驱动方式：四轮驱动
006568 | 动力机械 | 拖拉机 | 轮式拖拉机（不含皮带传动轮式拖拉机） | 50—60马力两轮驱动拖拉机 | 山东山拖凯泰农业装备有限公司 | 轮式拖拉机 | 山拖550 | 发动机标定功率（kw）：40.5；驱动方式：两轮驱动
006598 | 动力机械 | 拖拉机 | 轮式拖拉机（不含皮带传动轮式拖拉机） | 50—60马力两轮驱动拖拉机 | 山东山拖凯泰农业装备有限公司 | 轮式拖拉机 | 山拖500 | 发动机标定功率（kw）：36.8；驱动方式：两轮驱动
006964 | 动力机械 | 拖拉机 | 轮式拖拉机（不含皮带传动轮式拖拉机） | 50—60马力两轮驱动拖拉机 | 山东山拖凯泰农业装备有限公司 | 轮式拖拉机 | 山拖550D | 发动机标定功率（kw）：40.4；驱动方式：两轮驱动
006994 | 动力机械 | 拖拉机 | 轮式拖拉机（不含皮带传动轮式拖拉机） | 60—70马力两轮驱动拖拉机 | 山东山拖凯泰农业装备有限公司 | 轮式拖拉机 | 山拖600D | 发动机标定功率（kw）：44.1；驱动方式：两轮驱动
007059 | 动力机械 | 拖拉机 | 轮式拖拉机（不含皮带传动轮式拖拉机） | 40—50马力四轮驱动拖拉机 | 山东山拖凯泰农业装备有限公司 | 轮式拖拉机 | 山拖454A | 发动机标定功率（kw）：33.1；驱动方式：四轮驱动
007067 | 动力机械 | 拖拉机 | 轮式拖拉机（不含皮带传动轮式拖拉机） | 40—50马力四轮驱动拖拉机 | 山东山拖凯泰农业装备有限公司 | 轮式拖拉机 | 山拖454 | 发动机标定功率（kw）：33.1；驱动方式：四轮驱动
007069 | 动力机械 | 拖拉机 | 轮式拖拉机（不含皮带传动轮式拖拉机） | 40—50马力四轮驱动拖拉机 | 山东山拖凯泰农业装备有限公司 | 轮式拖拉机 | 山拖454B | 发动机标定功率（kw）：33.1；驱动方式：四轮驱动
007073 | 动力机械 | 拖拉机 | 轮式拖拉机（不含皮带传动轮式拖拉机） | 40—50马力四轮驱动拖拉机 | 山东山拖凯泰农业装备有限公司 | 轮式拖拉机 | 山拖404A | 发动机标定功率（kw）：29.4；驱动方式：四轮驱动
007078 | 动力机械 | 拖拉机 | 轮式拖拉机（不含皮带传动轮式拖拉机） | 40—50马力两轮驱动拖拉机 | 山东山拖凯泰农业装备有限公司 | 轮式拖拉机 | 山拖450A | 发动机标定功率（kw）：33.1；驱动方式：两轮驱动
007089 | 动力机械 | 拖拉机 | 轮式拖拉机（不含皮带传动轮式拖拉机） | 40—50马力两轮驱动拖拉机 | 山东山拖凯泰农业装备有限公司 | 轮式拖拉机 | 山拖450B | 发动机标定功率（kw）：33.1；驱动方式：两轮驱动
007091 | 动力机械 | 拖拉机 | 轮式拖拉机（不含皮带传动轮式拖拉机） | 40—50马力两轮驱动拖拉机 | 山东山拖凯泰农业装备有限公司 | 轮式拖拉机 | 山拖400B | 发动机标定功率（kw）：29.4；驱动方式：两轮驱动
007096 | 动力机械 | 拖拉机 | 轮式拖拉机（不含皮带传动轮式拖拉机） | 50—60马力两轮驱动拖拉机 | 山东山拖凯泰农业装备有限公司 | 轮式拖拉机 | 山拖500D | 发动机标定功率（kw）：36.8；驱动方式：两轮驱动
000383 | 耕整地机械 | 耕地机械 | 微耕机 | 汽油机功率4.0kW及以上微耕机 | 山东省滨州市富田农业机械有限公司 | 微耕机 | 1WG-4Q | 配套动力：4.0KW,配套发动机型号名称：170F/P 汽油机
001672 | 收获后处理机械 | 干燥机械 | 谷物烘干机 | 处理量100t/d及以上连续式谷物烘干机 | 山东省宁津县东风机械制造有限公司 | 连续式粮食干燥机 | 5HH-200 | 24小时连续处理量：处理量200t；连续式
001673 | 收获后处理机械 | 干燥机械 | 谷物烘干机 | 处理量100t/d及以上连续式谷物烘干机 | 山东省宁津县东风机械制造有限公司 | 连续式粮食干燥机 | 5HH-100 | 24小时连续处理量：处理量100t；连续式
001674 | 收获后处理机械 | 干燥机械 | 谷物烘干机 | 处理量100t/d及以上连续式谷物烘干机 | 山东省宁津县东风机械制造有限公司 | 连续式粮食干燥机 | 5HH-150 | 24小时连续处理量：处理量150t；连续式
001722 | 动力机械 | 拖拉机 | 轮式拖拉机（不含皮带传动轮式拖拉机） | 70—80马力四轮驱动拖拉机 | 山东时风（集团）有限责任公司 | 轮式拖拉机 | SF704M | 功率：51.5 驱动方式：四轮驱动
001723 | 动力机械 | 拖拉机 | 轮式拖拉机（不含皮带传动轮式拖拉机） | 80—90马力四轮驱动拖拉机 | 山东时风（集团）有限责任公司 | 轮式拖拉机 | SF804B | 功率：58.8 驱动方式;四轮驱动
001724 | 动力机械 | 拖拉机 | 轮式拖拉机（不含皮带传动轮式拖拉机） | 40—50马力四轮驱动拖拉机 | 山东时风（集团）有限责任公司 | 轮式拖拉机 | SF404D | 功率：29.4 驱动方式：四轮驱动
001725 | 动力机械 | 拖拉机 | 轮式拖拉机（不含皮带传动轮式拖拉机） | 50—60马力四轮驱动拖拉机 | 山东时风（集团）有限责任公司 | 轮式拖拉机 | SF504E | 功率：36.8 驱动方式：四轮驱动
001726 | 动力机械 | 拖拉机 | 轮式拖拉机（不含皮带传动轮式拖拉机） | 50—60马力四轮驱动拖拉机 | 山东时风（集团）有限责任公司 | 轮式拖拉机 | SF554B | 功率：41，驱动方式：四轮驱动
001727 | 动力机械 | 拖拉机 | 轮式拖拉机（不含皮带传动轮式拖拉机） | 50—60马力四轮驱动拖拉机 | 山东时风（集团）有限责任公司 | 轮式拖拉机 | SF504D | 功率：36.77 驱动方式：四轮驱动
001729 | 动力机械 | 拖拉机 | 轮式拖拉机（不含皮带传动轮式拖拉机） | 60—70马力四轮驱动拖拉机 | 山东时风（集团）有限责任公司 | 轮式拖拉机 | SF604D | 功率：44.2 驱动方式：四轮驱动
001730 | 动力机械 | 拖拉机 | 轮式拖拉机（不含皮带传动轮式拖拉机） | 40—50马力四轮驱动拖拉机 | 山东时风（集团）有限责任公司 | 轮式拖拉机 | SF404E | 功率：30 驱动方式：四轮驱动
001731 | 动力机械 | 拖拉机 | 轮式拖拉机（不含皮带传动轮式拖拉机） | 40—50马力四轮驱动拖拉机 | 山东时风（集团）有限责任公司 | 轮式拖拉机 | SF404C | 功率：30 驱动方式：四轮驱动
005021 | 种植施肥机械 | 栽植机械 | 水稻插秧机 | 6—7行四轮乘坐式水稻插秧机 | 山东帅克机械制造股份有限公司 | 乘坐式高速插秧机 | 2ZG-6D | 结构型式：高速乘坐式；工作行数：6行；配套功率：14.7KW。
005022 | 种植施肥机械 | 栽植机械 | 水稻插秧机 | 6—7行四轮乘坐式水稻插秧机 | 山东帅克机械制造股份有限公司 | 乘坐式高速插秧机 | 2ZG-6G | 结构型式：高速乘坐式；工作行数：6行；配套功率：18.5KW。
005023 | 种植施肥机械 | 栽植机械 | 水稻插秧机 | 6—7行四轮乘坐式水稻插秧机 | 山东帅克机械制造股份有限公司 | 乘坐式高速插秧机 | 2ZG-6L | 结构型式：高速乘坐式；工作行数：6行；配套功率：18.5KW。
005024 | 种植施肥机械 | 栽植机械 | 水稻插秧机 | 6—7行四轮乘坐式水稻插秧机 | 山东帅克机械制造股份有限公司 | 乘坐式高速插秧机 | 2ZG-6K | 结构型式：高速乘坐式；工作行数：6行；配套功率：18KW。
005025 | 种植施肥机械 | 栽植机械 | 水稻插秧机 | 6行及以上手扶步进式水稻插秧机 | 山东帅克机械制造股份有限公司 | 手扶式插秧机 | 2ZS-6G | 结构型式：手扶式；工作行数：6行；配套功率：3.3KW。
005026 | 种植施肥机械 | 栽植机械 | 水稻插秧机 | 4行手扶步进式水稻插秧机 | 山东帅克机械制造股份有限公司 | 手扶式插秧机 | 2ZS-4G | 结构型式：手扶式；工作行数：4行；配套功率：3.3KW。
000858 | 动力机械 | 拖拉机 | 轮式拖拉机（不含皮带传动轮式拖拉机） | 50—60马力四轮驱动拖拉机 | 山东双力现代农业装备有限公司 | 轮式拖拉机 | SL504-B | 功率：50马力；驱动方式：四轮驱动
000887 | 动力机械 | 拖拉机 | 轮式拖拉机（不含皮带传动轮式拖拉机） | 70—80马力四轮驱动拖拉机 | 山东双力现代农业装备有限公司 | 轮式拖拉机 | SL704 | 功率：70马力；驱动方式：四轮驱动
000890 | 动力机械 | 拖拉机 | 轮式拖拉机（不含皮带传动轮式拖拉机） | 60—70马力四轮驱动拖拉机 | 山东双力现代农业装备有限公司 | 轮式拖拉机 | SL604-B | 功率：60马力；驱动方式：四轮驱动
000891 | 动力机械 | 拖拉机 | 轮式拖拉机（不含皮带传动轮式拖拉机） | 80—90马力四轮驱动拖拉机 | 山东双力现代农业装备有限公司 | 轮式拖拉机 | SL804 | 功率：80马力；驱动方式：四轮驱动
000892 | 动力机械 | 拖拉机 | 轮式拖拉机（不含皮带传动轮式拖拉机） | 140—160马力四轮驱动拖拉机 | 山东双力现代农业装备有限公司 | 轮式拖拉机 | SL1504D | 功率:150马力；驱动方式：四轮驱动
000893 | 动力机械 | 拖拉机 | 轮式拖拉机（不含皮带传动轮式拖拉机） | 180—200马力四轮驱动拖拉机 | 山东双力现代农业装备有限公司 | 轮式拖拉机 | SL1804 | 功率：180马力；驱动方式：四轮驱动
000895 | 动力机械 | 拖拉机 | 轮式拖拉机（不含皮带传动轮式拖拉机） | 160—180马力四轮驱动拖拉机 | 山东双力现代农业装备有限公司 | 轮式拖拉机 | SL1604 | 功率:160马力；驱动方式：四轮驱动
000897 | 动力机械 | 拖拉机 | 轮式拖拉机（不含皮带传动轮式拖拉机） | 50—60马力四轮驱动拖拉机 | 山东双力现代农业装备有限公司 | 轮式拖拉机 | SL504-A | 功率:50马力；驱动方式：四轮驱动
000898 | 动力机械 | 拖拉机 | 轮式拖拉机（不含皮带传动轮式拖拉机） | 60—70马力四轮驱动拖拉机 | 山东双力现代农业装备有限公司 | 轮式拖拉机 | SL604 | 功率：60马力；驱动方式：四轮驱动
000899 | 动力机械 | 拖拉机 | 轮式拖拉机（不含皮带传动轮式拖拉机） | 140—160马力四轮驱动拖拉机 | 山东双力现代农业装备有限公司 | 轮式拖拉机 | SL1504 | 功率:150马力；驱动方式：四轮驱动
000900 | 动力机械 | 拖拉机 | 轮式拖拉机（不含皮带传动轮式拖拉机） | 80—90马力四轮驱动拖拉机 | 山东双力现代农业装备有限公司 | 轮式拖拉机 | SL804-A | 功率:80马力；驱动方式：四轮驱动
001000 | 动力机械 | 拖拉机 | 轮式拖拉机（不含皮带传动轮式拖拉机） | 40—50马力四轮驱动拖拉机 | 山东双力现代农业装备有限公司 | 轮式拖拉机 | SL404 | 功率:40马力；驱动方式：四轮驱动
001001 | 动力机械 | 拖拉机 | 轮式拖拉机（不含皮带传动轮式拖拉机） | 40—50马力两轮驱动拖拉机 | 山东双力现代农业装备有限公司 | 轮式拖拉机 | SL400 | 功率：40马力；驱动方式：两轮驱动
001002 | 动力机械 | 拖拉机 | 轮式拖拉机（不含皮带传动轮式拖拉机） | 100—120马力四轮驱动拖拉机 | 山东双力现代农业装备有限公司 | 轮式拖拉机 | SL1004 | 功率:100马力；驱动方式：四轮驱动
001603 | 动力机械 | 拖拉机 | 轮式拖拉机（不含皮带传动轮式拖拉机） | 120—140马力四轮驱动拖拉机 | 山东双力现代农业装备有限公司 | 轮式拖拉机 | SL1204 | 功率:120马力；驱动方式：四轮驱动
004903 | 耕整地机械 | 耕地机械 | 旋耕机（含履带自走式旋耕机） | 单轴2000—2500mm旋耕机 | 山东泰拖农业装备有限公司 | 旋耕机 | 1GKN-200 | 单轴；耕幅：2000mm
004904 | 耕整地机械 | 耕地机械 | 旋耕机（含履带自走式旋耕机） | 单轴2000—2500mm旋耕机 | 山东泰拖农业装备有限公司 | 旋耕机 | 1GKN-220 | 单轴；耕幅：2200mm
004905 | 耕整地机械 | 耕地机械 | 旋耕机（含履带自走式旋耕机） | 单轴2500mm及以上旋耕机 | 山东泰拖农业装备有限公司 | 旋耕机 | 1GKN-280 | 单轴；耕幅：2780mm
004906 | 耕整地机械 | 耕地机械 | 旋耕机（含履带自走式旋耕机） | 单轴2500mm及以上旋耕机 | 山东泰拖农业装备有限公司 | 旋耕机 | 1GKN-250 | 单轴；耕幅：2500mm
004907 | 耕整地机械 | 耕地机械 | 旋耕机（含履带自走式旋耕机） | 单轴2000—2500mm旋耕机 | 山东泰拖农业装备有限公司 | 旋耕机 | 1GKN-230 | 单轴；耕幅：2300mm
004896 | 动力机械 | 拖拉机 | 轮式拖拉机（不含皮带传动轮式拖拉机） | 50—60马力四轮驱动拖拉机 | 山东腾拖农业装备有限公司 | 轮式拖拉机 | 504-YD | 功率：36.8kW；驱动方式:四轮驱动
005428 | 动力机械 | 拖拉机 | 轮式拖拉机（不含皮带传动轮式拖拉机） | 50—60马力四轮驱动拖拉机 | 山东腾拖农业装备有限公司 | 轮式拖拉机 | 554 | 功率：40.5kW；驱动方式：四轮驱动
005477 | 动力机械 | 拖拉机 | 轮式拖拉机（不含皮带传动轮式拖拉机） | 50—60马力四轮驱动拖拉机 | 山东腾拖农业装备有限公司 | 轮式拖拉机 | 504 | 功率：36.8kW；驱动方式：四轮驱动
005505 | 动力机械 | 拖拉机 | 轮式拖拉机（不含皮带传动轮式拖拉机） | 40—50马力两轮驱动拖拉机 | 山东腾拖农业装备有限公司 | 轮式拖拉机 | 400-YD | 功率：29.5kW；驱动方式：两轮驱动
005517 | 动力机械 | 拖拉机 | 轮式拖拉机（不含皮带传动轮式拖拉机） | 40—50马力两轮驱动拖拉机 | 山东腾拖农业装备有限公司 | 轮式拖拉机 | 400 | 功率：29.4kW；驱动方式：两轮驱动
005530 | 动力机械 | 拖拉机 | 轮式拖拉机（不含皮带传动轮式拖拉机） | 40—50马力两轮驱动拖拉机 | 山东腾拖农业装备有限公司 | 轮式拖拉机 | 450-YD | 功率：33.1kW；驱动方式：两轮驱动
005540 | 动力机械 | 拖拉机 | 轮式拖拉机（不含皮带传动轮式拖拉机） | 200马力及以上四轮驱动拖拉机 | 山东腾拖农业装备有限公司 | 轮式拖拉机 | 2204 | 功率：162kW；驱动方式：四轮驱动
005562 | 动力机械 | 拖拉机 | 轮式拖拉机（不含皮带传动轮式拖拉机） | 100—120马力四轮驱动拖拉机 | 山东腾拖农业装备有限公司 | 轮式拖拉机 | 1104 | 功率：81kW；驱动方式：四轮驱动
005573 | 动力机械 | 拖拉机 | 轮式拖拉机（不含皮带传动轮式拖拉机） | 160—180马力四轮驱动拖拉机 | 山东腾拖农业装备有限公司 | 轮式拖拉机 | 1604 | 功率：118kW；驱动方式：四轮驱动
005613 | 动力机械 | 拖拉机 | 轮式拖拉机（不含皮带传动轮式拖拉机） | 160—180马力四轮驱动拖拉机 | 山东腾拖农业装备有限公司 | 轮式拖拉机 | 1604F | 功率：117.6kW；驱动方式：四轮驱动
005640 | 动力机械 | 拖拉机 | 轮式拖拉机（不含皮带传动轮式拖拉机） | 100马力及以上两轮驱动拖拉机 | 山东腾拖农业装备有限公司 | 轮式拖拉机 | 1000 | 功率：73.6kW；驱动方式：两轮驱动
005794 | 动力机械 | 拖拉机 | 轮式拖拉机（不含皮带传动轮式拖拉机） | 70—80马力四轮驱动拖拉机 | 山东腾拖农业装备有限公司 | 轮式拖拉机 | 704B | 功率：51.5kW；驱动方式：四轮驱动
005801 | 动力机械 | 拖拉机 | 轮式拖拉机（不含皮带传动轮式拖拉机） | 70—80马力四轮驱动拖拉机 | 山东腾拖农业装备有限公司 | 轮式拖拉机 | 754 | 功率：55.2kW；驱动方式：四轮驱动
005808 | 动力机械 | 拖拉机 | 轮式拖拉机（不含皮带传动轮式拖拉机） | 120—140马力四轮驱动拖拉机 | 山东腾拖农业装备有限公司 | 轮式拖拉机 | 1304 | 功率：95.6kW；驱动方式：四轮驱动
005828 | 动力机械 | 拖拉机 | 轮式拖拉机（不含皮带传动轮式拖拉机） | 60—70马力四轮驱动拖拉机 | 山东腾拖农业装备有限公司 | 轮式拖拉机 | 654 | 功率：47.8kW；驱动方式：四轮驱动
005866 | 动力机械 | 拖拉机 | 轮式拖拉机（不含皮带传动轮式拖拉机） | 60—70马力四轮驱动拖拉机 | 山东腾拖农业装备有限公司 | 轮式拖拉机 | 654E | 功率：47.8kW；驱动方式：四轮驱动
005877 | 动力机械 | 拖拉机 | 轮式拖拉机（不含皮带传动轮式拖拉机） | 90—100马力四轮驱动拖拉机 | 山东腾拖农业装备有限公司 | 轮式拖拉机 | 904B | 功率：66.2kW；驱动方式：四轮驱动
005884 | 动力机械 | 拖拉机 | 轮式拖拉机（不含皮带传动轮式拖拉机） | 90—100马力四轮驱动拖拉机 | 山东腾拖农业装备有限公司 | 轮式拖拉机 | 904 | 功率：66.2kW；驱动方式：四轮驱动
005901 | 动力机械 | 拖拉机 | 轮式拖拉机（不含皮带传动轮式拖拉机） | 30—40马力四轮驱动拖拉机 | 山东腾拖农业装备有限公司 | 轮式拖拉机 | 304 | 功率：22.1kW；驱动方式：四轮驱动
005910 | 动力机械 | 拖拉机 | 轮式拖拉机（不含皮带传动轮式拖拉机） | 50—60马力两轮驱动拖拉机 | 山东腾拖农业装备有限公司 | 轮式拖拉机 | 500-YD | 功率：36.8kW;驱动方式：两轮驱动
005936 | 动力机械 | 拖拉机 | 轮式拖拉机（不含皮带传动轮式拖拉机） | 100马力及以上两轮驱动拖拉机 | 山东腾拖农业装备有限公司 | 轮式拖拉机 | 1300 | 功率：95.6kW；驱动方式：两轮驱动
005965 | 动力机械 | 拖拉机 | 轮式拖拉机（不含皮带传动轮式拖拉机） | 100马力及以上两轮驱动拖拉机 | 山东腾拖农业装备有限公司 | 轮式拖拉机 | 1100 | 功率：81kW；驱动方式：两轮驱动
005980 | 动力机械 | 拖拉机 | 轮式拖拉机（不含皮带传动轮式拖拉机） | 60—70马力四轮驱动拖拉机 | 山东腾拖农业装备有限公司 | 轮式拖拉机 | 604 | 功率：44.1kW；驱动方式：四轮驱动
006025 | 动力机械 | 拖拉机 | 轮式拖拉机（不含皮带传动轮式拖拉机） | 60—70马力四轮驱动拖拉机 | 山东腾拖农业装备有限公司 | 轮式拖拉机 | 604E | 功率：44.1kW；驱动方式:四轮驱动
006027 | 动力机械 | 拖拉机 | 轮式拖拉机（不含皮带传动轮式拖拉机） | 30—40马力两轮驱动拖拉机 | 山东腾拖农业装备有限公司 | 轮式拖拉机 | 300 | 功率：22.1kW；驱动方式：两轮驱动
006036 | 动力机械 | 拖拉机 | 轮式拖拉机（不含皮带传动轮式拖拉机） | 100—120马力四轮驱动拖拉机 | 山东腾拖农业装备有限公司 | 轮式拖拉机 | 1004 | 功率：73.6kW；驱动方式：四轮驱动
006047 | 动力机械 | 拖拉机 | 轮式拖拉机（不含皮带传动轮式拖拉机） | 140—160马力四轮驱动拖拉机 | 山东腾拖农业装备有限公司 | 轮式拖拉机 | 1504 | 功率：110.3kW；驱动方式：四轮驱动
006072 | 动力机械 | 拖拉机 | 轮式拖拉机（不含皮带传动轮式拖拉机） | 80—90马力四轮驱动拖拉机 | 山东腾拖农业装备有限公司 | 轮式拖拉机 | 804 | 功率：58.8kW；驱动方式：四轮驱动
006073 | 动力机械 | 拖拉机 | 轮式拖拉机（不含皮带传动轮式拖拉机） | 60—70马力两轮驱动拖拉机 | 山东腾拖农业装备有限公司 | 轮式拖拉机 | 650 | 功率：47.8kW；驱动方式：两轮驱动
006075 | 动力机械 | 拖拉机 | 轮式拖拉机（不含皮带传动轮式拖拉机） | 40—50马力两轮驱动拖拉机 | 山东腾拖农业装备有限公司 | 轮式拖拉机 | 450 | 功率：33.1kW；驱动方式：两轮驱动
006076 | 动力机械 | 拖拉机 | 轮式拖拉机（不含皮带传动轮式拖拉机） | 50—60马力两轮驱动拖拉机 | 山东腾拖农业装备有限公司 | 轮式拖拉机 | 500 | 功率：36.8kW；驱动方式：两轮驱动
006308 | 动力机械 | 拖拉机 | 轮式拖拉机（不含皮带传动轮式拖拉机） | 50—60马力两轮驱动拖拉机 | 山东腾拖农业装备有限公司 | 轮式拖拉机 | 550 | 功率：40.5kW；驱动方式：两轮驱动
006311 | 动力机械 | 拖拉机 | 轮式拖拉机（不含皮带传动轮式拖拉机） | 60—70马力两轮驱动拖拉机 | 山东腾拖农业装备有限公司 | 轮式拖拉机 | 650E | 功率：47.8kW；驱动方式：两轮驱动
006381 | 动力机械 | 拖拉机 | 轮式拖拉机（不含皮带传动轮式拖拉机） | 60—70马力两轮驱动拖拉机 | 山东腾拖农业装备有限公司 | 轮式拖拉机 | 600E | 功率：44.1kW；驱动方式：两轮驱动
006386 | 动力机械 | 拖拉机 | 轮式拖拉机（不含皮带传动轮式拖拉机） | 40—50马力四轮驱动拖拉机 | 山东腾拖农业装备有限公司 | 轮式拖拉机 | 404 | 功率：29.4kW；驱动方式：四轮驱动
006388 | 动力机械 | 拖拉机 | 轮式拖拉机（不含皮带传动轮式拖拉机） | 40—50马力四轮驱动拖拉机 | 山东腾拖农业装备有限公司 | 轮式拖拉机 | 454 | 功率：33.1kW；驱动方式：四轮驱动
006404 | 动力机械 | 拖拉机 | 轮式拖拉机（不含皮带传动轮式拖拉机） | 40—50马力四轮驱动拖拉机 | 山东腾拖农业装备有限公司 | 轮式拖拉机 | 404-YD | 功率：29.5kW；驱动方式：四轮驱动
006432 | 动力机械 | 拖拉机 | 轮式拖拉机（不含皮带传动轮式拖拉机） | 40—50马力四轮驱动拖拉机 | 山东腾拖农业装备有限公司 | 轮式拖拉机 | 454-YD | 功率：33.1kW;驱动方式：四轮驱动
006441 | 动力机械 | 拖拉机 | 轮式拖拉机（不含皮带传动轮式拖拉机） | 60—70马力两轮驱动拖拉机 | 山东腾拖农业装备有限公司 | 轮式拖拉机 | 600 | 功率：44.1kW；驱动方式：两轮驱动
006476 | 动力机械 | 拖拉机 | 轮式拖拉机（不含皮带传动轮式拖拉机） | 140—160马力四轮驱动拖拉机 | 山东腾拖农业装备有限公司 | 轮式拖拉机 | 1504D | 功率：110.3kW；驱动方式：四轮驱动
006492 | 动力机械 | 拖拉机 | 轮式拖拉机（不含皮带传动轮式拖拉机） | 140—160马力四轮驱动拖拉机 | 山东腾拖农业装备有限公司 | 轮式拖拉机 | 1404 | 功率：102.9kW；驱动方式：四轮驱动
006569 | 动力机械 | 拖拉机 | 轮式拖拉机（不含皮带传动轮式拖拉机） | 180—200马力四轮驱动拖拉机 | 山东腾拖农业装备有限公司 | 轮式拖拉机 | 1804F | 功率：132.4kW；驱动方式：四轮驱动
006652 | 动力机械 | 拖拉机 | 轮式拖拉机（不含皮带传动轮式拖拉机） | 180—200马力四轮驱动拖拉机 | 山东腾拖农业装备有限公司 | 轮式拖拉机 | 1804 | 功率：132.5kW；驱动方式：四轮驱动
005293 | 动力机械 | 拖拉机 | 轮式拖拉机（不含皮带传动轮式拖拉机） | 70—80马力四轮驱动拖拉机 | 山东潍坊鲁中拖拉机有限公司 | 轮式拖拉机 | 鲁中-704 | 功率：70马力；驱动方式：四轮驱动
005294 | 动力机械 | 拖拉机 | 轮式拖拉机（不含皮带传动轮式拖拉机） | 70—80马力四轮驱动拖拉机 | 山东潍坊鲁中拖拉机有限公司 | 轮式拖拉机 | 鲁中-754A | 功率：75马力；驱动方式：四轮驱动
005297 | 动力机械 | 拖拉机 | 轮式拖拉机（不含皮带传动轮式拖拉机） | 60—70马力四轮驱动拖拉机 | 山东潍坊鲁中拖拉机有限公司 | 轮式拖拉机 | 鲁中-654A | 功率：65马力；驱动方式：四轮驱动
005298 | 动力机械 | 拖拉机 | 轮式拖拉机（不含皮带传动轮式拖拉机） | 60—70马力四轮驱动拖拉机 | 山东潍坊鲁中拖拉机有限公司 | 轮式拖拉机 | 鲁中-654 | 功率：65马力；驱动方式：四轮驱动
005299 | 动力机械 | 拖拉机 | 轮式拖拉机（不含皮带传动轮式拖拉机） | 60—70马力四轮驱动拖拉机 | 山东潍坊鲁中拖拉机有限公司 | 轮式拖拉机 | 鲁中-604A | 功率：60马力；驱动方式：四轮驱动
005300 | 动力机械 | 拖拉机 | 轮式拖拉机（不含皮带传动轮式拖拉机） | 60—70马力四轮驱动拖拉机 | 山东潍坊鲁中拖拉机有限公司 | 轮式拖拉机 | 鲁中-604 | 功率：60马力；驱动方式：四轮驱动
005304 | 动力机械 | 拖拉机 | 轮式拖拉机（不含皮带传动轮式拖拉机） | 30—40马力两轮驱动拖拉机 | 山东潍坊鲁中拖拉机有限公司 | 轮式拖拉机 | 鲁中-300 | 功率：30马力；驱动方式：两轮驱动
005305 | 动力机械 | 拖拉机 | 轮式拖拉机（不含皮带传动轮式拖拉机） | 30—40马力两轮驱动拖拉机 | 山东潍坊鲁中拖拉机有限公司 | 轮式拖拉机 | 鲁中-350 | 功率：35马力；驱动方式：两轮驱动
005310 | 动力机械 | 拖拉机 | 轮式拖拉机（不含皮带传动轮式拖拉机） | 160—180马力四轮驱动拖拉机 | 山东潍坊鲁中拖拉机有限公司 | 轮式拖拉机 | 鲁中-1604 | 功率：160马力；驱动方式：四轮驱动
005331 | 动力机械 | 拖拉机 | 轮式拖拉机（不含皮带传动轮式拖拉机） | 50—60马力四轮驱动拖拉机 | 山东潍坊鲁中拖拉机有限公司 | 轮式拖拉机 | 鲁中-504A | 功率：50马力；驱动方式：四轮驱动
005332 | 动力机械 | 拖拉机 | 轮式拖拉机（不含皮带传动轮式拖拉机） | 50—60马力四轮驱动拖拉机 | 山东潍坊鲁中拖拉机有限公司 | 轮式拖拉机 | 鲁中-554 | 功率：55马力；驱动方式：四轮驱动
005333 | 动力机械 | 拖拉机 | 轮式拖拉机（不含皮带传动轮式拖拉机） | 50—60马力四轮驱动拖拉机 | 山东潍坊鲁中拖拉机有限公司 | 轮式拖拉机 | 鲁中-504 | 功率：50马力；驱动方式：四轮驱动
005334 | 动力机械 | 拖拉机 | 轮式拖拉机（不含皮带传动轮式拖拉机） | 50—60马力四轮驱动拖拉机 | 山东潍坊鲁中拖拉机有限公司 | 轮式拖拉机 | 鲁中-554A | 功率：55马力；驱动方式：四轮驱动
005335 | 动力机械 | 拖拉机 | 轮式拖拉机（不含皮带传动轮式拖拉机） | 50—60马力四轮驱动拖拉机 | 山东潍坊鲁中拖拉机有限公司 | 轮式拖拉机 | 鲁中-504B | 功率：50马力；驱动方式：四轮驱动
005359 | 动力机械 | 拖拉机 | 轮式拖拉机（不含皮带传动轮式拖拉机） | 90—100马力四轮驱动拖拉机 | 山东潍坊鲁中拖拉机有限公司 | 轮式拖拉机 | 鲁中-954 | 功率：95马力；驱动方式：四轮驱动
005360 | 动力机械 | 拖拉机 | 轮式拖拉机（不含皮带传动轮式拖拉机） | 90—100马力四轮驱动拖拉机 | 山东潍坊鲁中拖拉机有限公司 | 轮式拖拉机 | 鲁中-904 | 功率：90马力；驱动方式：四轮驱动
001411 | 收获后处理机械 | 干燥机械 | 谷物烘干机 | 批处理量10—20t循环式谷物烘干机 | 山东沃普农业装备科技有限公司 | 移动式谷物干燥机 | 5HYWP-8310 | 结构型式：循环式；外形尺寸：（长*宽*高）7950*2970*6130mm；处理方式：批式循环；循环批处理量（批式循环式）11.9t；电机总功率：53.5kw
006328 | 动力机械 | 拖拉机 | 轮式拖拉机（不含皮带传动轮式拖拉机） | 50—60马力四轮驱动拖拉机 | 山东五征集团有限公司 | 轮式拖拉机 | MD554 | 功率：55马力；驱动方式：四轮驱动
006329 | 动力机械 | 拖拉机 | 轮式拖拉机（不含皮带传动轮式拖拉机） | 50—60马力四轮驱动拖拉机 | 山东五征集团有限公司 | 轮式拖拉机 | TA504 | 功率：50马力；驱动方式：四轮驱动
006330 | 动力机械 | 拖拉机 | 轮式拖拉机（不含皮带传动轮式拖拉机） | 40—50马力两轮驱动拖拉机 | 山东五征集团有限公司 | 轮式拖拉机 | TA450 | 功率：45马力；驱动方式：两轮驱动
006331 | 动力机械 | 拖拉机 | 轮式拖拉机（不含皮带传动轮式拖拉机） | 40—50马力两轮驱动拖拉机 | 山东五征集团有限公司 | 轮式拖拉机 | TA400 | 功率：40马力；驱动方式：两轮驱动
006332 | 动力机械 | 拖拉机 | 轮式拖拉机（不含皮带传动轮式拖拉机） | 40—50马力两轮驱动拖拉机 | 山东五征集团有限公司 | 轮式拖拉机 | NA450 | 功率：45马力；驱动方式：两轮驱动
006333 | 动力机械 | 拖拉机 | 轮式拖拉机（不含皮带传动轮式拖拉机） | 40—50马力两轮驱动拖拉机 | 山东五征集团有限公司 | 轮式拖拉机 | TA400E | 功率：40马力；驱动方式：两轮驱动
006334 | 动力机械 | 拖拉机 | 轮式拖拉机（不含皮带传动轮式拖拉机） | 200马力及以上四轮驱动拖拉机 | 山东五征集团有限公司 | 轮式拖拉机 | WZ2004 | 功率：200马力；驱动方式：四轮驱动
006335 | 动力机械 | 拖拉机 | 轮式拖拉机（不含皮带传动轮式拖拉机） | 200马力及以上四轮驱动拖拉机 | 山东五征集团有限公司 | 轮式拖拉机 | WZ2104 | 功率：210马力；驱动方式：四轮驱动
006336 | 动力机械 | 拖拉机 | 轮式拖拉机（不含皮带传动轮式拖拉机） | 60—70马力四轮驱动拖拉机 | 山东五征集团有限公司 | 轮式拖拉机 | MD604 | 功率：60马力；驱动方式：四轮驱动
006337 | 动力机械 | 拖拉机 | 轮式拖拉机（不含皮带传动轮式拖拉机） | 180—200马力四轮驱动拖拉机 | 山东五征集团有限公司 | 轮式拖拉机 | WZ1804 | 功率：180马力；驱动方式：四轮驱动
006338 | 动力机械 | 拖拉机 | 轮式拖拉机（不含皮带传动轮式拖拉机） | 30—40马力两轮驱动拖拉机 | 山东五征集团有限公司 | 轮式拖拉机 | WZ300X | 功率：30马力；驱动方式：两轮驱动
006339 | 动力机械 | 拖拉机 | 轮式拖拉机（不含皮带传动轮式拖拉机） | 30—40马力两轮驱动拖拉机 | 山东五征集团有限公司 | 轮式拖拉机 | WZ350X2 | 功率：35马力；驱动方式：两轮驱动
006340 | 动力机械 | 拖拉机 | 轮式拖拉机（不含皮带传动轮式拖拉机） | 30—40马力两轮驱动拖拉机 | 山东五征集团有限公司 | 轮式拖拉机 | TA350 | 功率：35马力；驱动方式：两轮驱动
006341 | 动力机械 | 拖拉机 | 轮式拖拉机（不含皮带传动轮式拖拉机） | 200马力及以上四轮驱动拖拉机 | 山东五征集团有限公司 | 轮式拖拉机 | WZ2304 | 功率：230马力；驱动方式：四轮驱动
006344 | 动力机械 | 拖拉机 | 轮式拖拉机（不含皮带传动轮式拖拉机） | 30—40马力四轮驱动拖拉机 | 山东五征集团有限公司 | 轮式拖拉机 | WZ304X | 功率：30马力；驱动方式：四轮驱动
006345 | 动力机械 | 拖拉机 | 轮式拖拉机（不含皮带传动轮式拖拉机） | 30—40马力四轮驱动拖拉机 | 山东五征集团有限公司 | 轮式拖拉机 | TA354 | 功率：35马力；驱动方式：四轮驱动
006346 | 动力机械 | 拖拉机 | 轮式拖拉机（不含皮带传动轮式拖拉机） | 70—80马力四轮驱动拖拉机 | 山东五征集团有限公司 | 轮式拖拉机 | MD704 | 功率：70马力；驱动方式：四轮驱动
006347 | 动力机械 | 拖拉机 | 轮式拖拉机（不含皮带传动轮式拖拉机） | 120—140马力四轮驱动拖拉机 | 山东五征集团有限公司 | 轮式拖拉机 | PH1354 | 功率：135马力；驱动方式：四轮驱动
006348 | 动力机械 | 拖拉机 | 轮式拖拉机（不含皮带传动轮式拖拉机） | 40—50马力四轮驱动拖拉机 | 山东五征集团有限公司 | 轮式拖拉机 | TA454 | 功率：45马力；驱动方式：四轮驱动
006349 | 动力机械 | 拖拉机 | 轮式拖拉机（不含皮带传动轮式拖拉机） | 40—50马力四轮驱动拖拉机 | 山东五征集团有限公司 | 轮式拖拉机 | TA404E | 功率：40马力；驱动方式：四轮驱动
006352 | 动力机械 | 拖拉机 | 轮式拖拉机（不含皮带传动轮式拖拉机） | 140—160马力四轮驱动拖拉机 | 山东五征集团有限公司 | 轮式拖拉机 | PH1404 | 功率：142.8马力；驱动方式：四轮驱动
006354 | 动力机械 | 拖拉机 | 轮式拖拉机（不含皮带传动轮式拖拉机） | 40—50马力两轮驱动拖拉机 | 山东五征集团有限公司 | 轮式拖拉机 | NA400 | 功率：40马力；驱动方式：两轮驱动
006355 | 动力机械 | 拖拉机 | 轮式拖拉机（不含皮带传动轮式拖拉机） | 50—60马力两轮驱动拖拉机 | 山东五征集团有限公司 | 轮式拖拉机 | MD550 | 功率：55马力；驱动方式：两轮驱动
006357 | 动力机械 | 拖拉机 | 轮式拖拉机（不含皮带传动轮式拖拉机） | 60—70马力两轮驱动拖拉机 | 山东五征集团有限公司 | 轮式拖拉机 | MD600 | 功率：60马力；驱动方式：两轮驱动
006359 | 动力机械 | 拖拉机 | 轮式拖拉机（不含皮带传动轮式拖拉机） | 40—50马力四轮驱动拖拉机 | 山东五征集团有限公司 | 轮式拖拉机 | TA404 | 功率：40马力；驱动方式：四轮驱动
006360 | 收获机械 | 饲料作物收获机械 | 青饲料收获机 | 200—260cm自走圆盘式青饲料收获机 | 山东五征集团有限公司 | 自走式青饲料收获机 | 4QZ-3 | 自走圆盘式；割幅:200cm
006362 | 收获机械 | 谷物收获机械 | 自走轮式谷物联合收割机 | 7kg/s及以上自走轮式谷物联合收割机 | 山东五征集团有限公司 | 自走轮式谷物联合收割机 | 4LZ-7 | 喂入量：7kg/s；自走轮式；喂入方式：全喂入
006363 | 收获机械 | 玉米收获机械 | 自走式玉米收获机（含穗茎兼收玉米收获机） | 4行及以上摘穗剥皮型自走式玉米收获机 | 山东五征集团有限公司 | 自走式玉米收获机 | 4YZP-4SAY | 4行割台；幅宽：2.36m；形式：自走式（摘穗剥皮型）
006364 | 收获机械 | 玉米收获机械 | 自走式玉米收获机（含穗茎兼收玉米收获机） | 4行及以上摘穗剥皮型自走式玉米收获机 | 山东五征集团有限公司 | 自走式玉米收获机 | 4YZP-5DY | 5行割台；幅宽：2.83m；形式：自走式（摘穗剥皮型）
006365 | 收获机械 | 玉米收获机械 | 自走式玉米收获机（含穗茎兼收玉米收获机） | 4行及以上摘穗剥皮型自走式玉米收获机 | 山东五征集团有限公司 | 自走式玉米收获机 | 4YZP-4XH | 4行割台；幅宽：2.22m；形式：自走式（摘穗剥皮型）
006366 | 收获机械 | 玉米收获机械 | 自走式玉米收获机（含穗茎兼收玉米收获机） | 4行及以上摘穗剥皮型自走式玉米收获机 | 山东五征集团有限公司 | 自走式玉米收获机 | 4YZP-5Y | 5行割台；幅宽：2.83m；形式：自走式（摘穗剥皮型）
006367 | 收获机械 | 玉米收获机械 | 自走式玉米收获机（含穗茎兼收玉米收获机） | 4行及以上摘穗剥皮型自走式玉米收获机 | 山东五征集团有限公司 | 自走式玉米收获机 | 4YZP-4 | 4行割台；幅宽：2.61m；形式：自走式（摘穗剥皮型）
006368 | 收获机械 | 玉米收获机械 | 自走式玉米收获机（含穗茎兼收玉米收获机） | 4行及以上摘穗剥皮型自走式玉米收获机 | 山东五征集团有限公司 | 自走式玉米收获机 | 4YZP-4Y | 4行割台；幅宽：2.61m；形式：自走式（摘穗剥皮型）
006369 | 收获机械 | 玉米收获机械 | 自走式玉米收获机（含穗茎兼收玉米收获机） | 3行摘穗剥皮型自走式玉米收获机 | 山东五征集团有限公司 | 自走式玉米收获机 | 4YZP-3XH1 | 3行割台；幅宽：1.9m；形式：自走式（摘穗剥皮型）
006370 | 收获机械 | 玉米收获机械 | 自走式玉米收获机（含穗茎兼收玉米收获机） | 4行及以上摘穗剥皮型自走式玉米收获机 | 山东五征集团有限公司 | 自走式玉米收获机 | 4YZP-5EY | 5行割台；幅宽：2.83m；形式：自走式（摘穗剥皮型）
006371 | 收获机械 | 玉米收获机械 | 自走式玉米收获机（含穗茎兼收玉米收获机） | 4行及以上摘穗剥皮型自走式玉米收获机 | 山东五征集团有限公司 | 自走式玉米收获机 | 4YZP-5H | 5行割台；幅宽：3.26m；形式：自走式（摘穗剥皮型）
006372 | 收获机械 | 玉米收获机械 | 自走式玉米收获机（含穗茎兼收玉米收获机） | 4行及以上摘穗剥皮型自走式玉米收获机 | 山东五征集团有限公司 | 自走式玉米收获机 | 4YZP-5HY | 5行割台；幅宽：3.26m；形式：自走式（摘穗剥皮型）
006374 | 收获机械 | 玉米收获机械 | 自走式玉米收获机（含穗茎兼收玉米收获机） | 4行及以上摘穗剥皮型自走式玉米收获机 | 山东五征集团有限公司 | 自走式玉米收获机 | 4YZP-4XH1 | 4行割台；幅宽：2.45m；形式：自走式（摘穗剥皮型）
006375 | 收获机械 | 玉米收获机械 | 自走式玉米收获机（含穗茎兼收玉米收获机） | 3行摘穗剥皮型自走式玉米收获机 | 山东五征集团有限公司 | 自走式玉米收获机 | 4YZP-3XHY | 3行割台；幅宽：1.9m；形式：自走式（摘穗剥皮型）
000125 | 耕整地机械 | 耕地机械 | 微耕机 | 汽油机功率4.0kW及以上微耕机 | 山东迅迪机械有限公司 | 微耕机 | 1WG-4Q | 额定功率：4.0KW；
000126 | 耕整地机械 | 耕地机械 | 微耕机 | 汽油机功率4.0kW及以上微耕机 | 山东迅迪机械有限公司 | 微耕机 | 1WG-4Q(Z) | 额定功率：4.0KW；
003892 | 动力机械 | 拖拉机 | 轮式拖拉机（不含皮带传动轮式拖拉机） | 120—140马力四轮驱动拖拉机 | 山东亿嘉农业机械装备股份有限公司 | 轮式拖拉机 | YJ-1254D | 功率：125马力，驱动方式：四轮驱动
003893 | 动力机械 | 拖拉机 | 轮式拖拉机（不含皮带传动轮式拖拉机） | 70—80马力四轮驱动拖拉机 | 山东亿嘉农业机械装备股份有限公司 | 轮式拖拉机 | YJ-704-1 | 功率：70马力，驱动方式：四轮驱动
003894 | 动力机械 | 拖拉机 | 轮式拖拉机（不含皮带传动轮式拖拉机） | 120—140马力四轮驱动拖拉机 | 山东亿嘉农业机械装备股份有限公司 | 轮式拖拉机 | YJ-1354F | 功率：135马力，驱动方式：四轮驱动
003895 | 动力机械 | 拖拉机 | 轮式拖拉机（不含皮带传动轮式拖拉机） | 180—200马力四轮驱动拖拉机 | 山东亿嘉农业机械装备股份有限公司 | 轮式拖拉机 | YJ-1804 | 功率180马力；驱动方式：四轮驱动
003896 | 动力机械 | 拖拉机 | 轮式拖拉机（不含皮带传动轮式拖拉机） | 140—160马力四轮驱动拖拉机 | 山东亿嘉农业机械装备股份有限公司 | 轮式拖拉机 | YJ-1404 | 功率：140马力，驱动方式：四轮驱动
003897 | 动力机械 | 拖拉机 | 轮式拖拉机（不含皮带传动轮式拖拉机） | 140—160马力四轮驱动拖拉机 | 山东亿嘉农业机械装备股份有限公司 | 轮式拖拉机 | YJ-1504-1 | 功率：150马力，驱动方式：四轮驱动
003898 | 动力机械 | 拖拉机 | 轮式拖拉机（不含皮带传动轮式拖拉机） | 120—140马力四轮驱动拖拉机 | 山东亿嘉农业机械装备股份有限公司 | 轮式拖拉机 | YJ-1254DA | 功率：125马力，驱动方式：四轮驱动
003899 | 动力机械 | 拖拉机 | 轮式拖拉机（不含皮带传动轮式拖拉机） | 140—160马力四轮驱动拖拉机 | 山东亿嘉农业机械装备股份有限公司 | 轮式拖拉机 | YJ-1504D | 功率：150马力，驱动方式：四轮驱动
003900 | 动力机械 | 拖拉机 | 轮式拖拉机（不含皮带传动轮式拖拉机） | 90—100马力四轮驱动拖拉机 | 山东亿嘉农业机械装备股份有限公司 | 轮式拖拉机 | YJ-904-1 | 功率：90马力，驱动方式：四轮驱动
003901 | 动力机械 | 拖拉机 | 轮式拖拉机（不含皮带传动轮式拖拉机） | 90—100马力四轮驱动拖拉机 | 山东亿嘉农业机械装备股份有限公司 | 轮式拖拉机 | YJ-904B | 功率：90马力；驱动方式：四轮驱动
003902 | 动力机械 | 拖拉机 | 轮式拖拉机（不含皮带传动轮式拖拉机） | 200马力及以上四轮驱动拖拉机 | 山东亿嘉农业机械装备股份有限公司 | 轮式拖拉机 | YJ-2004 | 功率：200马力，驱动方式：四轮驱动
003903 | 动力机械 | 拖拉机 | 轮式拖拉机（不含皮带传动轮式拖拉机） | 180—200马力四轮驱动拖拉机 | 山东亿嘉农业机械装备股份有限公司 | 轮式拖拉机 | YJ-1804C | 功率：180马力，驱动方式：四轮驱动
003904 | 动力机械 | 拖拉机 | 轮式拖拉机（不含皮带传动轮式拖拉机） | 200马力及以上四轮驱动拖拉机 | 山东亿嘉农业机械装备股份有限公司 | 轮式拖拉机 | YJ-2204 | 功率：220马力，驱动方式：四轮驱动
003905 | 动力机械 | 拖拉机 | 轮式拖拉机（不含皮带传动轮式拖拉机） | 100—120马力四轮驱动拖拉机 | 山东亿嘉农业机械装备股份有限公司 | 轮式拖拉机 | YJ-1004B | 功率：100马力，驱动方式：四轮驱动
003906 | 动力机械 | 拖拉机 | 轮式拖拉机（不含皮带传动轮式拖拉机） | 160—180马力四轮驱动拖拉机 | 山东亿嘉农业机械装备股份有限公司 | 轮式拖拉机 | YJ-1604D | 功率：160马力，驱动方式：四轮驱动
004500 | 动力机械 | 拖拉机 | 轮式拖拉机（不含皮带传动轮式拖拉机） | 50—60马力四轮驱动拖拉机 | 山东英胜机械有限公司 | 轮式拖拉机 | TT554 | 型式：4×4 四轮驱动；外形尺寸（长x宽x高mm）： 3600×1650×2300；最小使用质量（kg）:2000;配套动力（kW）:40.5;PTO转速(r/min):540/720；
004501 | 动力机械 | 拖拉机 | 轮式拖拉机（不含皮带传动轮式拖拉机） | 40—50马力两轮驱动拖拉机 | 山东英胜机械有限公司 | 轮式拖拉机 | TT450 | 型式：4×2 两轮驱动；外形尺寸（长x宽x高mm）： 3550×1550×2270；最小使用质量（kg）:1330;配套动力（kW）:33.1;PTO转速(r/min):540/720；
004502 | 动力机械 | 拖拉机 | 轮式拖拉机（不含皮带传动轮式拖拉机） | 40—50马力两轮驱动拖拉机 | 山东英胜机械有限公司 | 轮式拖拉机 | TT400 | 型式：4×2 两轮驱动；外形尺寸（长x宽x高mm）： 3360×1310×2250；最小使用质量（kg）:1250;配套动力（kW）:29.5;PTO转速(r/min):720；
004503 | 动力机械 | 拖拉机 | 轮式拖拉机（不含皮带传动轮式拖拉机） | 40—50马力两轮驱动拖拉机 | 山东英胜机械有限公司 | 轮式拖拉机 | TT450-D | 型式：4×2 两轮驱动；外形尺寸（长x宽x高mm）： 3225×1400×2165；最小使用质量（kg）:1200;配套动力（kW）:33.1;PTO转速(r/min):540/720；
004506 | 动力机械 | 拖拉机 | 轮式拖拉机（不含皮带传动轮式拖拉机） | 60—70马力四轮驱动拖拉机 | 山东英胜机械有限公司 | 轮式拖拉机 | TT604-D | 型式：4×4 四轮驱动；外形尺寸（长x宽x高mm）： 3315×1390×2200；最小使用质量（kg）：1526;配套动力（kW）：44.2；PTO转速(r/min):540/720；
004507 | 动力机械 | 拖拉机 | 轮式拖拉机（不含皮带传动轮式拖拉机） | 180—200马力四轮驱动拖拉机 | 山东英胜机械有限公司 | 轮式拖拉机 | TT1804 | 型式：4×4四轮驱动；外形尺寸（长x宽x高mm）：4900×2300×3090；最小使用质量（kg）:5100;配套动力（kW）:132.5;PTO转速(r/min):760/1000;
004508 | 动力机械 | 拖拉机 | 轮式拖拉机（不含皮带传动轮式拖拉机） | 30—40马力两轮驱动拖拉机 | 山东英胜机械有限公司 | 轮式拖拉机 | TT350 | 型式：4×2 两轮驱动；外形尺寸（长x宽x高mm）： 3360×1550×2250；最小使用质量（kg）:1250;配套动力（kW）:25.8;PTO转速(r/min):720；
004509 | 动力机械 | 拖拉机 | 轮式拖拉机（不含皮带传动轮式拖拉机） | 30—40马力两轮驱动拖拉机 | 山东英胜机械有限公司 | 轮式拖拉机 | TT300 | 型式：4×2 两轮驱动；外形尺寸（长x宽x高mm）： 3350×1550×2250；最小使用质量（kg）:1250;配套动力（kW）:22.1;PTO转速(r/min):720；30马力≤功率＜40马力；驱动方式：两轮驱动
004515 | 动力机械 | 拖拉机 | 轮式拖拉机（不含皮带传动轮式拖拉机） | 200马力及以上四轮驱动拖拉机 | 山东英胜机械有限公司 | 轮式拖拉机 | TT2104 | 型式：4×4四轮驱动；外形尺寸（长x宽x高mm）：5000×2750×3200；最小使用质量（kg）:6600;配套动力（kW）:154.4;PTO转速(r/min):540/1000;
004516 | 动力机械 | 拖拉机 | 轮式拖拉机（不含皮带传动轮式拖拉机） | 30—40马力四轮驱动拖拉机 | 山东英胜机械有限公司 | 轮式拖拉机 | TT304 | 型式：4×4 四轮驱动；外形尺寸（长x宽x高mm）： 3260×1520×2250；最小使用质量（kg）:1370;配套动力（kW）:22.1;PTO转速(r/min):720；
004517 | 动力机械 | 拖拉机 | 轮式拖拉机（不含皮带传动轮式拖拉机） | 30—40马力四轮驱动拖拉机 | 山东英胜机械有限公司 | 轮式拖拉机 | TT354 | 型式：4×4 四轮驱动；外形尺寸（长x宽x高mm）： 3610×1700×2250；最小使用质量（kg）:1400;配套动力（kW）:25.8;PTO转速(r/min):720；
004518 | 动力机械 | 拖拉机 | 轮式拖拉机（不含皮带传动轮式拖拉机） | 120—140马力四轮驱动拖拉机 | 山东英胜机械有限公司 | 轮式拖拉机 | TT1204 | 型式：4×4四轮驱动；外形尺寸（长x宽x高mm）：4860×2110×2905；最小使用质量（kg）:4520;配套动力（kW）:88.2;PTO转速(r/min):760/1000;
004519 | 动力机械 | 拖拉机 | 轮式拖拉机（不含皮带传动轮式拖拉机） | 120—140马力四轮驱动拖拉机 | 山东英胜机械有限公司 | 轮式拖拉机 | TT1304 | 型式：4×4 四轮驱动；外形尺寸（长x宽x高mm）： 4860×2110×2970；最小使用质量（kg）:4680;配套动力（kW）:95.6;PTO转速(r/min):760/1000；
004520 | 动力机械 | 拖拉机 | 轮式拖拉机（不含皮带传动轮式拖拉机） | 80—90马力两轮驱动拖拉机 | 山东英胜机械有限公司 | 轮式拖拉机 | TT800 | 型式：4×2两轮驱动；外形尺寸（长x宽x高mm）：3960×1686×2680；最小使用质量（kg）:2420;配套动力（kW）:59;PTO转速(r/min):540/720;
004521 | 动力机械 | 拖拉机 | 轮式拖拉机（不含皮带传动轮式拖拉机） | 60—70马力四轮驱动拖拉机 | 山东英胜机械有限公司 | 轮式拖拉机 | TT604 | 型式：4×4 四轮驱动；外形尺寸（长x宽x高mm）： 3500×1500×2380；最小使用质量（kg）：1695；配套动力（kW）：44.2；PTO转速(r/min)：540/720；
004523 | 动力机械 | 拖拉机 | 轮式拖拉机（不含皮带传动轮式拖拉机） | 40—50马力四轮驱动拖拉机 | 山东英胜机械有限公司 | 轮式拖拉机 | TT454 | 型式：4×4 四轮驱动；外形尺寸（长x宽x高mm）： 3550×1550×2270；最小使用质量（kg）:1431;配套动力（kW）:33.1;PTO转速(r/min):540/720；
004524 | 动力机械 | 拖拉机 | 轮式拖拉机（不含皮带传动轮式拖拉机） | 40—50马力四轮驱动拖拉机 | 山东英胜机械有限公司 | 轮式拖拉机 | TT404 | 型式：4×4 四轮驱动；外形尺寸（长x宽x高mm）： 3360×1375×2250；最小使用质量（kg）:1350;配套动力（kW）:29.5;PTO转速(r/min):720；
004525 | 动力机械 | 拖拉机 | 轮式拖拉机（不含皮带传动轮式拖拉机） | 40—50马力四轮驱动拖拉机 | 山东英胜机械有限公司 | 轮式拖拉机 | TT454-D | 型式：4×4 四轮驱动；外形尺寸（长x宽x高mm）： 3215×1400×2165；最小使用质量（kg）:1300;配套动力（kW）:33.1;PTO转速(r/min):540/720；
004527 | 动力机械 | 拖拉机 | 轮式拖拉机（不含皮带传动轮式拖拉机） | 80—90马力四轮驱动拖拉机 | 山东英胜机械有限公司 | 轮式拖拉机 | TT804 | 型式：4×4四轮驱动；外形尺寸（长x宽x高mm）： 3960×1686×2680；最小使用质量（kg）:2600;配套动力（kW）:59;PTO转速(r/min):540/720;
001303 | 种植施肥机械 | 栽植机械 | 水稻插秧机 | 6行及以上手扶步进式水稻插秧机 | 山东元鸣机械有限公司 | 手扶式水稻插秧机 | 2ZS-630 | 手扶步进式；6行
001304 | 种植施肥机械 | 栽植机械 | 水稻插秧机 | 4行手扶步进式水稻插秧机 | 山东元鸣机械有限公司 | 手扶式水稻插秧机 | 2ZS-4A | 手扶步进式；4行
001305 | 种植施肥机械 | 栽植机械 | 水稻插秧机 | 6—7行四轮乘坐式水稻插秧机 | 山东元鸣机械有限公司 | 高速乘坐式插秧机 | 2ZGQ-6(RGO-6) | 四轮乘坐式；6行
001306 | 收获机械 | 谷物收获机械 | 自走履带式谷物联合收割机（全喂入） | 3—4kg/s自走履带式谷物联合收割机（全喂入）,包含4kg/s及以上自走履带式水稻联合收割机（全喂入） | 山东元鸣机械有限公司 | 履带全喂入自走式水稻联合收割机 | 4LZ-5.0 | 水稻机喂入量：5kg/s；自走履带式；喂入方式：全喂入
001307 | 收获机械 | 谷物收获机械 | 自走履带式谷物联合收割机（全喂入） | 3—4kg/s自走履带式谷物联合收割机（全喂入）,包含4kg/s及以上自走履带式水稻联合收割机（全喂入） | 山东元鸣机械有限公司 | 履带全喂入自走式水稻联合收割机 | 4LZ-5A | 水稻机喂入量：5kg/s；自走履带式；喂入方式：全喂入
002584 | 耕整地机械 | 耕地机械 | 微耕机 | 汽油机功率4.0kW及以上微耕机 | 山东源泉机械有限公司 | 微耕机 | 1WG-4.0Q | 结构尺寸（长*宽*高 cm）：138*75*97 整机质量（kg）：61配套动力（kw）：4.0 结构型式：前置式发动机结构型式： 风冷、四冲程、单缸汽油机 启动方式：手拉式启动传动方式： 齿轮传动 连接方式：驱动轴直驱旋耕机型号：195# 刀辊安装数量: 18 把 主离器型式：摩擦片
002585 | 耕整地机械 | 耕地机械 | 微耕机 | 汽油机功率4.0kW及以上微耕机 | 山东源泉机械有限公司 | 微耕机 | 1WG-4.0Q（皮带） | 外形尺寸(长×宽×高) 1400×750×800 mm ， 发动机型号： 170F/P， 结构型式：风冷、四冲程、单缸汽油机、气门顶置式， 额定功率 4.0 kW， 额定转速： 3600r/min， 起动方式： 手拉式启动，结构质量： 60 kg， 传动方式： 皮带传动，耕宽： 800 mm， 耕深100 mm
004779 | 田间管理机械 | 植保机械 | 喷杆喷雾机 | 18马力及以上自走式喷杆喷雾机 | 山东中润顺泰机械科技有限公司 | 自走式喷杆喷雾机 | 3WPZ-1000 | 动力：多缸柴油机；标定功率50马力；形式：自走式，四轮驱动，四轮转向
004780 | 田间管理机械 | 植保机械 | 喷杆喷雾机 | 18马力及以上自走式喷杆喷雾机 | 山东中润顺泰机械科技有限公司 | 自走式喷杆喷雾机 | 3WPZ-700 | 动力：多缸柴油机；标定功率50马力；形式：自走式，四轮驱动，四轮转向
004781 | 田间管理机械 | 植保机械 | 喷杆喷雾机 | 18马力及以上自走式喷杆喷雾机 | 山东中润顺泰机械科技有限公司 | 自走式喷杆喷雾机 | 3WPZ-700A | 动力：多缸柴油机；标定功率50马力；形式：自走式，四轮驱动，四轮转向
004782 | 田间管理机械 | 植保机械 | 喷杆喷雾机 | 18马力及以上自走式喷杆喷雾机 | 山东中润顺泰机械科技有限公司 | 自走式喷杆喷雾机 | 3WPZ-700B | 动力：多缸柴油机；标定功率36马力；形式：自走式，四轮驱动，四轮转向
004783 | 田间管理机械 | 植保机械 | 喷杆喷雾机 | 18马力及以上自走式喷杆喷雾机 | 山东中润顺泰机械科技有限公司 | 自走式喷杆喷雾机 | 3WPZ-700C | 动力：多缸柴油机；标定功率50马力；形式：自走式，四轮驱动，四轮转向
005262 | 动力机械 | 拖拉机 | 轮式拖拉机（不含皮带传动轮式拖拉机） | 50—60马力四轮驱动拖拉机 | 山东中特机械设备有限公司 | 轮式拖拉机 | 沃保田554 | 驱动型式：四轮驱动；发动机标定功率：40.5kw；轴距mm：2000；机架型式：无架式；发动机与离合器联接方式：直联；变速箱换挡方式：滑移齿轮；转向系型式：液压前轮转向；制动系型式：机械、蹄式；液压悬挂系统型式：半分置式；悬挂装置型式：后置三点悬挂；悬挂装置类别：1类；
005263 | 动力机械 | 拖拉机 | 轮式拖拉机（不含皮带传动轮式拖拉机） | 60—70马力四轮驱动拖拉机 | 山东中特机械设备有限公司 | 轮式拖拉机 | 沃保田604 | 驱动型式：四轮驱动；发动机标定功率：44.1kw；轴距mm：2050；机架型式：无架式；发动机与离合器联接方式：直联；变速箱换挡方式：滑移齿轮；转向系型式：液压前轮转向；制动系型式：干式、双片盘式制动器，机械操纵；液压悬挂系统型式：开心、半分置式；悬挂装置型式：后置三点悬挂；悬挂装置类别：1类；
005264 | 动力机械 | 拖拉机 | 轮式拖拉机（不含皮带传动轮式拖拉机） | 40—50马力两轮驱动拖拉机 | 山东中特机械设备有限公司 | 轮式拖拉机 | 沃保田400 | 驱动型式：两轮驱动；发动机标定功率：29.5KW；轴距mm：1820；机架型式：无架式；发动机与离合器联接方式：直联；变速箱换挡方式：滑移齿轮；转向系型式：液压前轮转向；制动系型式:机械、蹄式；液压悬挂系统型式:半分置式；悬挂装置型式：后置三点悬挂，悬挂装置类别：1类；
002233 | 田间管理机械 | 植保机械 | 喷杆喷雾机 | 18马力及以上自走式喷杆喷雾机 | 山东众和农业装备技术有限公司 | 自走式喷杆喷雾机 | 3WPHS-600C | 配套动力名称: 立式四缸四冲程柴油机；配套功率:36.8kW；转速:2400r/min；形式：自走式；四轮转向，四轮驱动；喷杆长度:11.5m；整机工作压力:0.2-1.5 Mpa；配套泵：隔膜泵。药箱容量：600L； 离地间隙：1040mm；轮距（前/后）：1800mm/1800mm；轮距轮胎（尺寸）：实心橡胶轮胎（外径1150mm/胎宽100mm）。
002234 | 田间管理机械 | 植保机械 | 喷杆喷雾机 | 18马力及以上自走式喷杆喷雾机 | 山东众和农业装备技术有限公司 | 自走式喷杆喷雾机 | 3WPHS-600A | 配套动力名称: 立式四缸四冲程柴油机；配套功率:36.8kW；形式：自走式；四轮转向四轮驱动；转速:2400r/min；喷杆长度:11.5m；整机工作压力:0.2-1.5 Mpa；配套泵：四缸隔膜泵。药箱容量：600L； 离地间隙：1040mm；轮距（前/后）：1540mm/1540mm；轮胎（尺寸）：实心橡胶轮胎（外径1150mm/胎宽100mm）
002235 | 田间管理机械 | 植保机械 | 喷杆喷雾机 | 18马力及以上自走式喷杆喷雾机 | 山东众和农业装备技术有限公司 | 自走式喷杆喷雾机 | 3WPHS-700 | 配套动力名称: 四缸立式四冲程柴油机；功率:36.8kW；形式：自走式；四轮转向四轮驱动；转速:2400r/min；喷杆长度:10.5m；整机工作压力:0.2-1.5 Mpa；配套泵：三缸柱塞泵。药箱容量：700L；
001661 | 动力机械 | 拖拉机 | 轮式拖拉机（不含皮带传动轮式拖拉机） | 50—60马力四轮驱动拖拉机 | 山拖农机装备有限公司 | 轮式拖拉机 | TS504A | 功率：50马力；驱动方式：四轮驱动
001887 | 动力机械 | 拖拉机 | 轮式拖拉机（不含皮带传动轮式拖拉机） | 50—60马力四轮驱动拖拉机 | 山拖农机装备有限公司 | 轮式拖拉机 | MC554 | 功率：55马力；驱动方式：四轮驱动
001889 | 动力机械 | 拖拉机 | 轮式拖拉机（不含皮带传动轮式拖拉机） | 50—60马力四轮驱动拖拉机 | 山拖农机装备有限公司 | 轮式拖拉机 | TS554A | 功率：55马力；驱动方式：四轮驱动
001891 | 动力机械 | 拖拉机 | 轮式拖拉机（不含皮带传动轮式拖拉机） | 50—60马力四轮驱动拖拉机 | 山拖农机装备有限公司 | 轮式拖拉机 | NS504C | 功率：50马力；驱动方式：四轮驱动
001892 | 动力机械 | 拖拉机 | 轮式拖拉机（不含皮带传动轮式拖拉机） | 40—50马力两轮驱动拖拉机 | 山拖农机装备有限公司 | 轮式拖拉机 | TS450A | 功率：45马力；驱动方式：两轮驱动
001895 | 动力机械 | 拖拉机 | 轮式拖拉机（不含皮带传动轮式拖拉机） | 40—50马力两轮驱动拖拉机 | 山拖农机装备有限公司 | 轮式拖拉机 | TS400-H | 功率：40马力；驱动方式：两轮驱动
001897 | 动力机械 | 拖拉机 | 轮式拖拉机（不含皮带传动轮式拖拉机） | 60—70马力两轮驱动拖拉机 | 山拖农机装备有限公司 | 轮式拖拉机 | TS600 | 功率：60马力；驱动方式：两轮驱动
001899 | 动力机械 | 拖拉机 | 轮式拖拉机（不含皮带传动轮式拖拉机） | 90—100马力四轮驱动拖拉机 | 山拖农机装备有限公司 | 轮式拖拉机 | MA904 | 功率：90马力；驱动方式：四轮驱动
001900 | 动力机械 | 拖拉机 | 轮式拖拉机（不含皮带传动轮式拖拉机） | 40—50马力两轮驱动拖拉机 | 山拖农机装备有限公司 | 轮式拖拉机 | TS400 | 功率：40马力；驱动方式：两轮驱动
001902 | 动力机械 | 拖拉机 | 轮式拖拉机（不含皮带传动轮式拖拉机） | 50—60马力两轮驱动拖拉机 | 山拖农机装备有限公司 | 轮式拖拉机 | TS550A | 功率：55马力；驱动方式：两轮驱动
001904 | 动力机械 | 拖拉机 | 轮式拖拉机（不含皮带传动轮式拖拉机） | 50—60马力两轮驱动拖拉机 | 山拖农机装备有限公司 | 轮式拖拉机 | MC550 | 功率：55马力；驱动方式：两轮驱动
001907 | 动力机械 | 拖拉机 | 轮式拖拉机（不含皮带传动轮式拖拉机） | 50—60马力两轮驱动拖拉机 | 山拖农机装备有限公司 | 轮式拖拉机 | TS500A | 功率：50马力；驱动方式：两轮驱动
001910 | 动力机械 | 拖拉机 | 轮式拖拉机（不含皮带传动轮式拖拉机） | 60—70马力两轮驱动拖拉机 | 山拖农机装备有限公司 | 轮式拖拉机 | NS600C | 功率：60马力；驱动方式：两轮驱动
001912 | 动力机械 | 拖拉机 | 轮式拖拉机（不含皮带传动轮式拖拉机） | 80—90马力四轮驱动拖拉机 | 山拖农机装备有限公司 | 轮式拖拉机 | TS804Ⅲ | 功率：80马力；驱动方式：四轮驱动
001914 | 动力机械 | 拖拉机 | 轮式拖拉机（不含皮带传动轮式拖拉机） | 60—70马力两轮驱动拖拉机 | 山拖农机装备有限公司 | 轮式拖拉机 | TS650 | 功率：65马力；驱动方式：两轮驱动
001919 | 动力机械 | 拖拉机 | 轮式拖拉机（不含皮带传动轮式拖拉机） | 40—50马力四轮驱动拖拉机 | 山拖农机装备有限公司 | 轮式拖拉机 | TS454A | 功率：45马力；驱动方式：四轮驱动
001920 | 动力机械 | 拖拉机 | 轮式拖拉机（不含皮带传动轮式拖拉机） | 40—50马力四轮驱动拖拉机 | 山拖农机装备有限公司 | 轮式拖拉机 | TS404 | 功率：40马力；驱动方式：四轮驱动
001921 | 动力机械 | 拖拉机 | 轮式拖拉机（不含皮带传动轮式拖拉机） | 40—50马力四轮驱动拖拉机 | 山拖农机装备有限公司 | 轮式拖拉机 | TS404-H | 功率：40马力；驱动方式：四轮驱动
001922 | 动力机械 | 拖拉机 | 轮式拖拉机（不含皮带传动轮式拖拉机） | 90—100马力四轮驱动拖拉机 | 山拖农机装备有限公司 | 轮式拖拉机 | TS904Ⅲ | 功率：90马力；驱动方式：四轮驱动
001923 | 动力机械 | 拖拉机 | 轮式拖拉机（不含皮带传动轮式拖拉机） | 70—80马力四轮驱动拖拉机 | 山拖农机装备有限公司 | 轮式拖拉机 | NS704C | 功率：70马力；驱动方式：四轮驱动
001924 | 动力机械 | 拖拉机 | 轮式拖拉机（不含皮带传动轮式拖拉机） | 70—80马力两轮驱动拖拉机 | 山拖农机装备有限公司 | 轮式拖拉机 | MC700 | 功率：70马力；驱动方式：两轮驱动
001925 | 动力机械 | 拖拉机 | 轮式拖拉机（不含皮带传动轮式拖拉机） | 70—80马力两轮驱动拖拉机 | 山拖农机装备有限公司 | 轮式拖拉机 | MC700-A | 功率：70马力；驱动方式：两轮驱动
001926 | 动力机械 | 拖拉机 | 轮式拖拉机（不含皮带传动轮式拖拉机） | 70—80马力两轮驱动拖拉机 | 山拖农机装备有限公司 | 轮式拖拉机 | NS700C | 功率：70马力；驱动方式：两轮驱动
001927 | 动力机械 | 拖拉机 | 轮式拖拉机（不含皮带传动轮式拖拉机） | 140—160马力四轮驱动拖拉机 | 山拖农机装备有限公司 | 轮式拖拉机 | ME1404 | 功率：140马力；驱动方式：四轮驱动
001928 | 动力机械 | 拖拉机 | 轮式拖拉机（不含皮带传动轮式拖拉机） | 140—160马力四轮驱动拖拉机 | 山拖农机装备有限公司 | 轮式拖拉机 | MF1504 | 功率：150马力；驱动方式：四轮驱动
001929 | 动力机械 | 拖拉机 | 轮式拖拉机（不含皮带传动轮式拖拉机） | 120—140马力四轮驱动拖拉机 | 山拖农机装备有限公司 | 轮式拖拉机 | ME1354 | 功率：135马力；驱动方式：四轮驱动
001930 | 动力机械 | 拖拉机 | 轮式拖拉机（不含皮带传动轮式拖拉机） | 80—90马力四轮驱动拖拉机 | 山拖农机装备有限公司 | 轮式拖拉机 | MA804 | 功率：80马力；驱动方式：四轮驱动
001931 | 动力机械 | 拖拉机 | 轮式拖拉机（不含皮带传动轮式拖拉机） | 30—40马力四轮驱动拖拉机 | 山拖农机装备有限公司 | 轮式拖拉机 | TS304 | 功率：30马力；驱动方式：四轮驱动
001932 | 动力机械 | 拖拉机 | 轮式拖拉机（不含皮带传动轮式拖拉机） | 30—40马力四轮驱动拖拉机 | 山拖农机装备有限公司 | 轮式拖拉机 | TS304-H | 功率：30马力；驱动方式：四轮驱动
001933 | 动力机械 | 拖拉机 | 轮式拖拉机（不含皮带传动轮式拖拉机） | 30—40马力四轮驱动拖拉机 | 山拖农机装备有限公司 | 轮式拖拉机 | TS354-H | 功率：35马力；驱动方式：四轮驱动
001934 | 动力机械 | 拖拉机 | 轮式拖拉机（不含皮带传动轮式拖拉机） | 30—40马力四轮驱动拖拉机 | 山拖农机装备有限公司 | 轮式拖拉机 | TS354 | 功率：35马力；驱动方式：四轮驱动
001935 | 动力机械 | 拖拉机 | 轮式拖拉机（不含皮带传动轮式拖拉机） | 180—200马力四轮驱动拖拉机 | 山拖农机装备有限公司 | 轮式拖拉机 | MG1804 | 功率：180马力；驱动方式：四轮驱动
001936 | 动力机械 | 拖拉机 | 轮式拖拉机（不含皮带传动轮式拖拉机） | 70—80马力四轮驱动拖拉机 | 山拖农机装备有限公司 | 轮式拖拉机 | MC704 | 功率：70马力；驱动方式：四轮驱动
001937 | 动力机械 | 拖拉机 | 轮式拖拉机（不含皮带传动轮式拖拉机） | 70—80马力四轮驱动拖拉机 | 山拖农机装备有限公司 | 轮式拖拉机 | MC704-A | 功率：70马力；驱动方式：四轮驱动
001938 | 动力机械 | 拖拉机 | 轮式拖拉机（不含皮带传动轮式拖拉机） | 120—140马力四轮驱动拖拉机 | 山拖农机装备有限公司 | 轮式拖拉机 | ME1204A | 功率：120马力；驱动方式：四轮驱动
001939 | 动力机械 | 拖拉机 | 轮式拖拉机（不含皮带传动轮式拖拉机） | 120—140马力四轮驱动拖拉机 | 山拖农机装备有限公司 | 轮式拖拉机 | TS1204Ⅲ | 功率：120马力；驱动方式：四轮驱动
001940 | 动力机械 | 拖拉机 | 轮式拖拉机（不含皮带传动轮式拖拉机） | 120—140马力四轮驱动拖拉机 | 山拖农机装备有限公司 | 轮式拖拉机 | ME1304 | 功率：130马力；驱动方式：四轮驱动
001941 | 动力机械 | 拖拉机 | 轮式拖拉机（不含皮带传动轮式拖拉机） | 100—120马力四轮驱动拖拉机 | 山拖农机装备有限公司 | 轮式拖拉机 | ME1104A | 功率：110马力；驱动方式：四轮驱动
001942 | 动力机械 | 拖拉机 | 轮式拖拉机（不含皮带传动轮式拖拉机） | 80—90马力两轮驱动拖拉机 | 山拖农机装备有限公司 | 轮式拖拉机 | TS800Ⅲ | 功率：80马力；驱动方式：两轮驱动
001943 | 动力机械 | 拖拉机 | 轮式拖拉机（不含皮带传动轮式拖拉机） | 60—70马力四轮驱动拖拉机 | 山拖农机装备有限公司 | 轮式拖拉机 | TS604 | 功率：60马力；驱动方式：四轮驱动
001944 | 动力机械 | 拖拉机 | 轮式拖拉机（不含皮带传动轮式拖拉机） | 60—70马力四轮驱动拖拉机 | 山拖农机装备有限公司 | 轮式拖拉机 | NS604C | 功率：60马力；驱动方式：四轮驱动
001945 | 动力机械 | 拖拉机 | 轮式拖拉机（不含皮带传动轮式拖拉机） | 60—70马力四轮驱动拖拉机 | 山拖农机装备有限公司 | 轮式拖拉机 | TS654 | 功率：65马力；驱动方式：四轮驱动
001946 | 动力机械 | 拖拉机 | 轮式拖拉机（不含皮带传动轮式拖拉机） | 180—200马力四轮驱动拖拉机 | 山拖农机装备有限公司 | 轮式拖拉机 | MF1804 | 功率：180马力；驱动方式：四轮驱动
001947 | 动力机械 | 拖拉机 | 轮式拖拉机（不含皮带传动轮式拖拉机） | 100马力及以上两轮驱动拖拉机 | 山拖农机装备有限公司 | 轮式拖拉机 | ME1200A | 功率：120马力；驱动方式：两轮驱动
001948 | 动力机械 | 拖拉机 | 轮式拖拉机（不含皮带传动轮式拖拉机） | 90—100马力两轮驱动拖拉机 | 山拖农机装备有限公司 | 轮式拖拉机 | TS900Ⅲ | 功率：90马力；驱动方式：两轮驱动
001949 | 动力机械 | 拖拉机 | 轮式拖拉机（不含皮带传动轮式拖拉机） | 30—40马力两轮驱动拖拉机 | 山拖农机装备有限公司 | 轮式拖拉机 | TS300 | 功率：30马力；驱动方式：两轮驱动
001950 | 动力机械 | 拖拉机 | 轮式拖拉机（不含皮带传动轮式拖拉机） | 30—40马力两轮驱动拖拉机 | 山拖农机装备有限公司 | 轮式拖拉机 | TS350-H | 功率：35马力；驱动方式：两轮驱动
001954 | 动力机械 | 拖拉机 | 轮式拖拉机（不含皮带传动轮式拖拉机） | 30—40马力两轮驱动拖拉机 | 山拖农机装备有限公司 | 轮式拖拉机 | TS350 | 功率：35马力；驱动方式：两轮驱动
001955 | 动力机械 | 拖拉机 | 轮式拖拉机（不含皮带传动轮式拖拉机） | 30—40马力两轮驱动拖拉机 | 山拖农机装备有限公司 | 轮式拖拉机 | TS300-H | 功率：30马力；驱动方式：两轮驱动
001956 | 动力机械 | 拖拉机 | 轮式拖拉机（不含皮带传动轮式拖拉机） | 100马力及以上两轮驱动拖拉机 | 山拖农机装备有限公司 | 轮式拖拉机 | ME1300-A | 功率：130马力；驱动方式：两轮驱动
001957 | 动力机械 | 拖拉机 | 轮式拖拉机（不含皮带传动轮式拖拉机） | 100—120马力四轮驱动拖拉机 | 山拖农机装备有限公司 | 轮式拖拉机 | TS1004Ⅲ | 功率：100马力；驱动方式：四轮驱动
001958 | 动力机械 | 拖拉机 | 轮式拖拉机（不含皮带传动轮式拖拉机） | 100—120马力四轮驱动拖拉机 | 山拖农机装备有限公司 | 轮式拖拉机 | TS1104Ⅲ | 功率：110马力；驱动方式：四轮驱动
001959 | 动力机械 | 拖拉机 | 轮式拖拉机（不含皮带传动轮式拖拉机） | 160—180马力四轮驱动拖拉机 | 山拖农机装备有限公司 | 轮式拖拉机 | MF1604 | 功率：160马力；驱动方式：四轮驱动
001962 | 动力机械 | 拖拉机 | 轮式拖拉机（不含皮带传动轮式拖拉机） | 160—180马力四轮驱动拖拉机 | 山拖农机装备有限公司 | 轮式拖拉机 | MG1604 | 功率：160马力；驱动方式：四轮驱动
001963 | 动力机械 | 拖拉机 | 轮式拖拉机（不含皮带传动轮式拖拉机） | 100马力及以上两轮驱动拖拉机 | 山拖农机装备有限公司 | 轮式拖拉机 | TS1100Ⅲ | 功率：110马力；驱动方式：两轮驱动
001964 | 动力机械 | 拖拉机 | 轮式拖拉机（不含皮带传动轮式拖拉机） | 200马力及以上四轮驱动拖拉机 | 山拖农机装备有限公司 | 轮式拖拉机 | MG2104 | 功率：210马力；驱动方式：四轮驱动
001965 | 动力机械 | 拖拉机 | 轮式拖拉机（不含皮带传动轮式拖拉机） | 100马力及以上两轮驱动拖拉机 | 山拖农机装备有限公司 | 轮式拖拉机 | ME1400 | 功率：140马力；驱动方式：两轮驱动
001966 | 动力机械 | 拖拉机 | 轮式拖拉机（不含皮带传动轮式拖拉机） | 100马力及以上两轮驱动拖拉机 | 山拖农机装备有限公司 | 轮式拖拉机 | TS1200Ⅲ | 功率：120马力；驱动方式：两轮驱动
001967 | 动力机械 | 拖拉机 | 轮式拖拉机（不含皮带传动轮式拖拉机） | 100马力及以上两轮驱动拖拉机 | 山拖农机装备有限公司 | 轮式拖拉机 | ME1300 | 功率：130马力；驱动方式：两轮驱动
001968 | 动力机械 | 拖拉机 | 轮式拖拉机（不含皮带传动轮式拖拉机） | 100马力及以上两轮驱动拖拉机 | 山拖农机装备有限公司 | 轮式拖拉机 | TS1000Ⅲ | 功率：100马力；驱动方式：两轮驱动
001969 | 动力机械 | 拖拉机 | 轮式拖拉机（不含皮带传动轮式拖拉机） | 100马力及以上两轮驱动拖拉机 | 山拖农机装备有限公司 | 轮式拖拉机 | ME1100A | 功率：110马力；驱动方式：两轮驱动
001970 | 耕整地机械 | 耕地机械 | 旋耕机（含履带自走式旋耕机） | 单轴2000—2500mm旋耕机 | 山拖农机装备有限公司 | 旋耕机 | 1GKN-230 | 单轴；耕幅2370mm
004231 | 收获机械 | 茎秆收集处理机械 | 秸秆粉碎还田机 | 2—2.5m秸秆粉碎还田机 | 山西河东雄风农机有限公司 | 秸秆粉碎还田机 | 4JH-220 | 与拖拉机挂接形式：标准三点悬挂；外形尺寸（长×宽×高）mm：1310×2440×1060；结构质量kg：630；作业前进速度km/h：3～5；纯工作小时生产率：hm2/h：＞0.75；工作幅宽cm：220；刀轴传动方式：侧边皮带；切碎轴转速r/min：2075；切碎机构最大回转半径mm：265；刀片型式：直、弯刀组合式；总安装刀数：弯刀88把、直刀44把。
004234 | 收获机械 | 茎秆收集处理机械 | 秸秆粉碎还田机 | 2.5m及以上秸秆粉碎还田机 | 山西河东雄风农机有限公司 | 秸秆粉碎还田机 | 4JH-250 | 与拖拉机挂接形式：标准三点悬挂；外形尺寸（长×宽×高）mm：1280×2740×1060；结构质量kg：650；作业前进速度km/h：3～5；纯工作小时生产率：hm2/h：＞0.85；工作幅宽cm：250；刀轴传动方式：侧边皮带；切碎轴转速r/min：2075；切碎机构最大回转半径mm：265；刀片型式：直、弯刀组合式； 总安装刀数：弯刀100把、直刀50把。
004236 | 耕整地机械 | 耕地机械 | 旋耕机（含履带自走式旋耕机） | 单轴2000—2500mm旋耕机 | 山西河东雄风农机有限公司 | 旋耕机 | 1GKN-200 | 结构型式：框架式；外形尺寸（长×宽×高)mm：1050×2310×1090；结构质量kg：367；工作幅宽cm：200；耕深cm：12～16；传动方式：中间齿轮箱传动；与拖拉机挂接型式：三点悬挂；刀辊设计转速r/min：267；刀辊最大回转半径mm：245；总安装刀数：58；旋耕刀型号：1T245左右弯刀；作业效率ha/h：0.2～0.6。
004240 | 耕整地机械 | 耕地机械 | 旋耕机（含履带自走式旋耕机） | 单轴2000—2500mm旋耕机 | 山西河东雄风农机有限公司 | 高箱体旋耕机 | 1GQKN-200G | 结构型式：框架式；外形尺寸（长×宽×高)mm：1060×2310×1270；结构质量kg：396；工作幅宽cm：200；耕深cm：12～16；传动方式：中间齿轮箱传动；与拖拉机挂接型式：三点悬挂；刀辊设计转速r/min：267；刀辊回转半径mm：245；总安装刀数：58；旋耕刀型号：1T245左右弯刀；作业效率ha/h：0.2～0.6。
004243 | 耕整地机械 | 耕地机械 | 旋耕机（含履带自走式旋耕机） | 单轴2000—2500mm旋耕机 | 山西河东雄风农机有限公司 | 旋耕机 | 1GKN-230G | 结构型式：框架式；外形尺寸（长×宽×高)mm：1060×2520×1270；结构质量kg：431；工作幅宽cm：230；耕深cm：12～16；传动方式：中间齿轮箱传动；与拖拉机挂接型式：标准三点悬挂；刀辊设计转速r/min：267；刀辊最大回转半径mm：245；总安装刀数：62；旋耕刀型号：1T245左右弯刀；作业效率ha/h：0.23～0.69。
001618 | 其他机械 | 其他机械 | 简易保鲜储藏设备 | 独立库容200m³及以上简易保鲜储藏设备 | 陕西金华杭制冷工程有限公司 | 果蔬保鲜组合冷库 | LCG-11.25/500 | 库容500m3简易保鲜储藏设备，谷轮压缩机制冷形式：风冷/水冷。谷轮15HP压缩机一台。功率11.25千瓦。温度范围0℃～5℃。制冷形式：风冷/水冷。 制冷剂：氟里昂，温度范围0℃～5℃
002088 | 农田基本建设机械 | 平地机械 | 平地机（含激光平地机） | 幅宽2m及以上激光平地机 | 陕西科丰农业机械有限公司 | 激光平地机 | 1PJ-2.5(KF)型 | 工作幅宽：250cm；结构质量:1450kg;平整度：±2.5cm;工作半径：400m;连接方式：牵引式
002089 | 农田基本建设机械 | 平地机械 | 平地机（含激光平地机） | 幅宽2m及以上激光平地机 | 陕西科丰农业机械有限公司 | 激光平地机 | 1PJ-4.0(KF)型 | 工作幅宽：400cm；结构质量:1450kg;平整度：±2.5cm;工作半径：400m；连接方式：牵引式
002091 | 农田基本建设机械 | 平地机械 | 平地机（含激光平地机） | 幅宽2m及以上激光平地机 | 陕西科丰农业机械有限公司 | 激光平地机 | 1PJ-3.5(KF)型 | 工作幅宽：350cm；结构质量:1450kg;平整度：±2.5cm;工作半径：400m；连接方式：牵引式
002092 | 农田基本建设机械 | 平地机械 | 平地机（含激光平地机） | 幅宽2m及以上激光平地机 | 陕西科丰农业机械有限公司 | 激光平地机 | 1PJ-3.0(KF)型 | 工作幅宽：300cm；结构质量:1450kg;平整度：±2.5cm;工作半径：400m；连接方式：牵引式
002093 | 农田基本建设机械 | 平地机械 | 平地机（含激光平地机） | 幅宽2m及以上激光平地机 | 陕西科丰农业机械有限公司 | 激光平地机 | 1PJ-4.5(KF)型 | 工作幅宽：450cm；结构质量:1450kg;平整度：±2.5cm;工作半径：400m；连接方式：牵引式
000163 | 畜牧机械 | 饲料（草）加工机械设备 | 饲料（草）粉碎机 | 550mm及以上饲料粉碎机 | 陕西盛鑫农牧机械加工有限公司 | 饲料粉碎机 | 9FZ-55-13 | 结构型式：锤片式；外形尺寸：1050×900×1550；结构质量：135kg；转子直径：550mm；喂入方式：自动；主轴转速：2970r/min；粉碎室宽度：130mm；锤片或圆（扁）齿数量：16个；筛片宽度:12.5cm；生产率设计值：>0.5t/h；配套动力：7.5kw
000164 | 畜牧机械 | 饲料（草）加工机械设备 | 饲料混合机 | 2m³及以上卧式混合机 | 陕西盛鑫农牧机械加工有限公司 | 卧式饲料混合机 | 9HWP-1000 | 型号：9HWP-1000；结构型式：双环带卧式；外形尺寸：3200×1100×2100；混合轴长度：2730；配套动力：11kw；混合轴数量：1；有效容积：2.1m3；主轴转速：28r/min；额定批次混合量：1000kg
000165 | 畜牧机械 | 饲料（草）加工机械设备 | 饲料混合机 | 2m³及以上立式混合机 | 陕西盛鑫农牧机械加工有限公司 | 立式饲料混合机 | 9HLP-1000 | 型号：9HLP-1000；结构型式：单螺旋立式；外形尺寸：1350×1250×2800；混合轴长度：2750；配套动力：3kw；混合轴数量：1；有效容积：1.8m3；主轴转速：415r/min；额定批次混合量：1000kg
005035 | 其他机械 | 其他机械 | 简易保鲜储藏设备 | 独立库容200m³及以上简易保鲜储藏设备 | 陕西雪丰制冷工程有限公司 | 果蔬冷藏库 | LCG-10/200 | 有效库容为200M3,含制冷机组,配套制冷机组为10KW.
005036 | 其他机械 | 其他机械 | 简易保鲜储藏设备 | 独立库容200m³及以上简易保鲜储藏设备 | 陕西雪丰制冷工程有限公司 | 果蔬冷藏库 | LCG-16/500 | 有效库容为500M3；含制机组，配套功率为16KW.
005037 | 其他机械 | 其他机械 | 简易保鲜储藏设备 | 独立库容200m³及以上简易保鲜储藏设备 | 陕西雪丰制冷工程有限公司 | 果蔬冷藏库 | LCG-24/1000 | 有效容积为1000M3,含制冷机组；配套功率为24KW.
001685 | 收获后处理机械 | 干燥机械 | 果蔬烘干机 | 容积15m³及以上果蔬烘干机 | 陕西优斯达环境科技有限公司 | 果蔬烘干设备 | 5HM-200 | 外形尺寸（长x宽x高）,mm 8900x4000x3000 容积，m³ 64
001686 | 收获后处理机械 | 干燥机械 | 果蔬烘干机 | 容积15m³及以上果蔬烘干机 | 陕西优斯达环境科技有限公司 | 果蔬烘干设备 | 5HD-120 | 外形尺寸（长x宽x高）,mm 7300x3100x2880 容积，m³ 53
001687 | 其他机械 | 其他机械 | 简易保鲜储藏设备 | 独立库容200m³及以上简易保鲜储藏设备 | 陕西优斯达环境科技有限公司 | 果蔬保鲜库 | BXG-30/1000 | 外形尺寸（长x宽x高）,mm 16300x11300x6300 容积，m³ 1006 配套总功率，kw 30
001688 | 其他机械 | 其他机械 | 简易保鲜储藏设备 | 独立库容200m³及以上简易保鲜储藏设备 | 陕西优斯达环境科技有限公司 | 果蔬保鲜库 | BXG-15/300 | 外形尺寸（长x宽x高），mm 11000x7300x4500 容积，m³ 300 配套总功率，kw 15
006413 | 耕整地机械 | 耕地机械 | 铧式犁 | 单体幅宽35cm及以上，5铧及以上翻转犁 | 商丘市金黄河农机有限公司 | 液压翻转犁 | 1LF-535 | 单犁体幅宽35cm、单侧犁体个数5个。
003509 | 耕整地机械 | 耕地机械 | 铧式犁 | 单体幅宽35cm及以上，5铧及以上翻转犁 | 商丘市神龙农机制造有限公司 | 液压翻转犁 | 1LF-535 | 犁体数量(个):10(5+5)；犁体工作幅宽(cm):35
003512 | 耕整地机械 | 耕地机械 | 铧式犁 | 单体幅宽35cm以下，3—4铧翻转犁 | 商丘市神龙农机制造有限公司 | 液压翻转犁 | 1LF-427 | 犁体数量(个):8(4+4)；犁体工作幅宽(cm):27
003520 | 耕整地机械 | 耕地机械 | 铧式犁 | 单体幅宽35cm以下，3—4铧翻转犁 | 商丘市神龙农机制造有限公司 | 液压翻转犁 | 1LF-327 | 犁体数量(个):6(3+3)；犁体工作幅宽(cm):27
003525 | 耕整地机械 | 耕地机械 | 铧式犁 | 单体幅宽35cm以下，5铧及以上翻转犁 | 商丘市神龙农机制造有限公司 | 液压翻转犁 | 1LF-527 | 犁体数量(个)；10(5+5)犁体工作幅宽(cm):27
003532 | 耕整地机械 | 耕地机械 | 铧式犁 | 单体幅宽35cm及以上，3—4铧翻转犁 | 商丘市神龙农机制造有限公司 | 液压翻转犁 | 1LF-435 | 犁体数量(个):8(4+4)；犁体工作幅宽(cm):35
003538 | 耕整地机械 | 耕地机械 | 铧式犁 | 单体幅宽35cm及以上，3—4铧翻转犁 | 商丘市神龙农机制造有限公司 | 液压翻转调幅犁 | 1LFT-440 | 犁体数量(个):主犁8个(4+4)副犁8个(4+4)；犁体工作幅宽(cm):40
002169 | 耕整地机械 | 耕地机械 | 旋耕机（含履带自走式旋耕机） | 单轴2000—2500mm旋耕机 | 上海金杯农机制造有限公司 | 旋耕机 | 1GKN-210SH | 单轴；耕幅：2100mm
002171 | 耕整地机械 | 耕地机械 | 旋耕机（含履带自走式旋耕机） | 单轴2000—2500mm旋耕机 | 上海金杯农机制造有限公司 | 旋耕机 | 1GKN-230SH | 单轴；耕幅：2300mm
002172 | 耕整地机械 | 耕地机械 | 旋耕机（含履带自走式旋耕机） | 单轴1500—2000mm旋耕机 | 上海金杯农机制造有限公司 | 旋耕机 | 1GQN-170S | 单轴；耕幅：1700mm
002175 | 耕整地机械 | 耕地机械 | 旋耕机（含履带自走式旋耕机） | 单轴2000—2500mm旋耕机 | 上海金杯农机制造有限公司 | 旋耕机 | 1GQN-230S | 单轴；耕幅：2300mm
002176 | 耕整地机械 | 耕地机械 | 旋耕机（含履带自走式旋耕机） | 单轴1500—2000mm旋耕机 | 上海金杯农机制造有限公司 | 旋耕机 | 1GQN-160S | 单轴；耕幅：1600mm
002177 | 耕整地机械 | 耕地机械 | 旋耕机（含履带自走式旋耕机） | 单轴1000—1500mm旋耕机 | 上海金杯农机制造有限公司 | 旋耕机 | 1GQN-140 | 单轴；耕幅：1400mm
002178 | 耕整地机械 | 耕地机械 | 旋耕机（含履带自走式旋耕机） | 单轴2000—2500mm旋耕机 | 上海金杯农机制造有限公司 | 旋耕机 | 1GQN-200S | 单轴；耕幅：2000mm
002183 | 耕整地机械 | 耕地机械 | 旋耕机（含履带自走式旋耕机） | 单轴1000—1500mm旋耕机 | 上海金杯农机制造有限公司 | 旋耕机 | 1GQN-125 | 单轴；耕幅：1250mm
002184 | 耕整地机械 | 耕地机械 | 旋耕机（含履带自走式旋耕机） | 单轴1500—2000mm旋耕机 | 上海金杯农机制造有限公司 | 旋耕机 | 1GQN-180S | 单轴；耕幅：1800mm
004361 | 收获后处理机械 | 干燥机械 | 谷物烘干机 | 批处理量10—20t循环式谷物烘干机 | 上海三久机械有限公司 | 低温循环式干燥机 | NEW PRO120-100H | 结构形式：循环式；外形尺寸（长*宽*高）mm：3609*2660*8380；电机总功率：6.35KW；燃烧机：枪型双喷嘴，高压自动点火，最大燃烧量：17.5升/小时；批次处理量10吨；减干率≥0.5%；
004362 | 收获后处理机械 | 干燥机械 | 谷物烘干机 | 批处理量10—20t循环式谷物烘干机 | 上海三久机械有限公司 | 三久低温干燥机 | CPR-165 | 结构形式：循环式；外形尺寸（长*宽*高）mm：4287*2745*9671；电机总功率：6.5KW；燃烧机：枪型双喷嘴、高压自动点火，最大燃烧量：35.5升/小时；批次处理量16.35吨；减干率≥0.5%；
004367 | 收获后处理机械 | 干燥机械 | 谷物烘干机 | 批处理量10—20t循环式谷物烘干机 | 上海三久机械有限公司 | 三久远红外线干燥机 | NP-120e | 结构形式：循环式；外形尺寸（长*宽*高）mm：3670*2660*9836；电机总功率：6.45KW；燃烧机：枪型双喷嘴，高压自动点火，最大燃烧量15.6升/小时；批次处理量12吨；减干率≥0.5%；
004369 | 收获后处理机械 | 干燥机械 | 谷物烘干机 | 批处理量10—20t循环式谷物烘干机 | 上海三久机械有限公司 | 低温循环式干燥机 | NEW PRO-120H | 结构形式：循环式；外形尺寸（长*宽*高）mm：3609*2660*9602；电机总功率：6.3KW；燃烧机：枪型双喷嘴，高压自动点火，最大燃烧量：17.5升/小时；批次处理量12吨；减干率≥0.5%；
004381 | 收获后处理机械 | 干燥机械 | 谷物烘干机 | 批处理量30t及以上循环式谷物烘干机 | 上海三久机械有限公司 | 粗糠炉干燥机 | SB-130-PRO-500B | 结构形式：循环式；烘干机外形尺寸（长*宽*高）mm：7386*6542*13188；热风炉外形尺寸（长*宽*高）mm：4256*6645*9612；电机总功率：49.92KW；燃烧机：间接热风，热功率：130万大卡/小时；批次处理量50吨；减干率≥0.5%；
004382 | 收获后处理机械 | 清选机械 | 粮食清选机 | 生产率5—15t/h粮食清选机 | 上海三久机械有限公司 | 三久粮食清选机 | SPC-15 | 结构型式：风筛式粮食清选机；外形尺寸（长*宽*高）mm：2173*1853*1756；电机总功率：3KW；生产率：≥5t/h
004383 | 收获后处理机械 | 清选机械 | 粮食清选机 | 生产率15—25t/h粮食清选机 | 上海三久机械有限公司 | 三久粮食清选机 | SPC-50 | 结构型式：风筛式粮食清选机；外形尺寸（长*宽*高）mm：2700*2400*3300；电机总功率：7.87KW；生产率：≥20t/h
002262 | 收获机械 | 饲料作物收获机械 | 割草机 | 2.1—2.8m旋转式割草机 | 上海世达尔现代农机有限公司 | 盘式旋转割草 机 | 9GXD-2.4 | 整机长1.64米，宽4.05米，高1.55米，整机重500公斤，作业幅宽2.35米，圆盘数6个，每个圆盘刀片数2把。
002263 | 收获机械 | 饲料作物收获机械 | 割草机 | 1.6—2.1m旋转式割草机 | 上海世达尔现代农机有限公司 | 盘式旋转割草 机 | 9GXD-1.7 | 整机长1.40米，宽3.20米，高1.55米，整机重300公斤，作业幅宽1.65米，圆盘数4个，每个圆盘刀片数2把。
002267 | 收获机械 | 饲料作物收获机械 | 割草机 | 2.1—2.8m旋转式割草压扁机 | 上海世达尔现代农机有限公司 | 旋转式割草压扁机 | 9GYQ-2.4 | 作业宽度2.4米,圆盘数6个,每个圆盘刀片数2片,啮合式胶辊一对，作业速度4-10公里/小时，配套动力55-80马力拖拉机,匹配PTO转速：540转/分，可改为1000转/分。
002270 | 种植施肥机械 | 施肥机械 | 撒肥机 | 摆动式撒肥机 | 上海世达尔现代农机有限公司 | 摆动管式施肥 机 | 2FB-1200 | 肥料箱容量：1200L，施撒种类：小结晶粉状化肥、颗粒状化肥，最佳作业幅宽（粉状化肥）：4-8m，最佳作业幅宽（粒状化肥）：6-12m，最大排肥能力（粉状化肥）：4000-6000kg/h㎡，最大排肥能力（粒状化肥）：1800-3500kg/h㎡，作业能力（粉状化肥）：1.2-4.2h㎡/h，作业能力（粒状化肥）：1.4-6.6h㎡/h，撒播量调节装置/档数：手动/18档开度，作业速度：3.5-1
002271 | 种植施肥机械 | 施肥机械 | 撒肥机 | 其他撒肥机 | 上海世达尔现代农机有限公司 | 双圆盘离心式 施肥机 | 2FS-1200 | 肥料施撒作业形式：双圆盘旋转离心式施撒，肥料箱容量：1200L，施撒种类：小结晶粉状化肥、颗粒状化肥，最佳作业幅宽（粉状化肥）：6-12m，最佳作业幅宽（粒状化肥）：12-24m，撒播幅宽调节：分档可调，最大排肥能力（粉状化肥）：3500-6200kg/h㎡，最大排肥能力（粒状化肥）：1800-3100kg/h㎡，作业能力（粉状化肥）：1.4-7.2h㎡/h，作业能力（粒状化肥）：2.9-14.4
002272 | 种植施肥机械 | 施肥机械 | 撒肥机 | 其他撒肥机 | 上海世达尔现代农机有限公司 | 单圆盘离心式 施肥机 | 2FD-1200 | 肥料箱容量：1200L，施播种类：小结晶粉状化肥、颗粒状化肥，最佳作业幅宽（粉状化肥）：4-8m，最佳作业幅宽（粒状化肥）：6-12m，撒播幅宽调节：不可调，最大排肥能力（粉状化肥）：2500-5800kg/h㎡，最大排肥能力（粒状化肥）：1000-2100kg/h㎡，作业能力（粉状化肥）：1.0-3.9h㎡/h，作业能力（粒状化肥）：1.4-6.0h㎡/h，撒播量调节装置/档数：手动/18档开度
002273 | 种植施肥机械 | 播种机械 | 水稻直播机 | 8行及以上，自走四轮乘坐式水稻直播机 | 上海世达尔现代农机有限公司 | 自走式水稻穴直播机 | 2BDXZ-10SC(25) | 连接方式：悬挂式，配套动力：12.8kW，运输间隙：400mm,工作行数：10行，行距：25cm，穴距：10-25可调，每穴播种量：3-7或7-12粒，工作宽幅：2.5m,工作速度：3.5km/h,排种器形式：可调组合型孔轮式，排种器数量：10个，单个种箱容积：10L,开沟器形式：梯形，开沟器数量：11个，开沟器尺寸：75×50×50mm。
002274 | 种植施肥机械 | 播种机械 | 水稻直播机 | 8行及以上，自走四轮乘坐式水稻直播机 | 上海世达尔现代农机有限公司 | 自走式水稻穴直播机 | 2BDXZ-10SC(20) | 连接方式：悬挂式，配套动力：12.8kW，运输间隙：400mm,工作行数：10行，行距：20cm，穴距：10-25可调，每穴播种量：3-7或7-12粒，工作宽幅：2.08m,工作速度：3.5km/h,排种器形式：可调组合型孔轮式，排种器数量：10个，单个种箱容积：10L,开沟器形式：梯形，开沟器数量：11个，开沟器尺寸：75×50×50mm。
002275 | 种植施肥机械 | 播种机械 | 水稻直播机 | 8行及以上水稻直播机 | 上海世达尔现代农机有限公司 | 水稻穴直播机 | 2BDXS-10CP(25) | 连接方式：悬挂式，配套动力：11kW，运输间隙：400mm,工作行数：10行，行距：25cm，穴距：10-25可调，每穴播种量：3-7或7-12粒，工作宽幅：2.5m,工作速度：3.5km/h,排种器形式：可调组合型孔轮式，排种器数量：10个，单个种箱容积：10L,开沟器形式：梯形，开沟器数量：11个，开沟器尺寸：75×50×50mm。
000860 | 动力机械 | 拖拉机 | 轮式拖拉机（不含皮带传动轮式拖拉机） | 70—80马力四轮驱动拖拉机 | 上海向明农业机械有限公司 | 轮式拖拉机 | SH704 | 70马力、四轮驱动
001545 | 收获机械 | 谷物收获机械 | 自走履带式谷物联合收割机（全喂入） | 1—1.5kg/s自走履带式谷物联合收割机（全喂入）,包含1.5—2.1kg/s自走履带式水稻联合收割机（全喂入） | 韶关市闽韶机械有限公司 | 履带自走式全喂入联合收割机 | 4LZ-1.0 | 喂入量：1.0kg/s；自走履带式；喂入方式：全喂入
001546 | 收获机械 | 谷物收获机械 | 自走履带式谷物联合收割机（全喂入） | 4kg/s及以上自走履带式谷物联合收割机（全喂入） | 韶关市闽韶机械有限公司 | 全喂入联合收割机 | 4LZ-4.2 | 喂入量：4.2kg/s；自走履带式；喂入方式：全喂入
001547 | 收获机械 | 谷物收获机械 | 自走履带式谷物联合收割机（全喂入） | 1.5—2.1kg/s自走履带式谷物联合收割机（全喂入）,包含2.1—3kg/s自走履带式水稻联合收割机（全喂入） | 韶关市闽韶机械有限公司 | 履带自走式全喂入联合收割机 | 4LZ-1.5Z | 喂入量：1.5kg/s ；自走履带式；喂入方式：全喂入
001548 | 收获机械 | 谷物收获机械 | 自走履带式谷物联合收割机（全喂入） | 2.1—3kg/s自走履带式谷物联合收割机（全喂入）,包含3—4kg/s自走履带式水稻联合收割机（全喂入） | 韶关市闽韶机械有限公司 | 全喂入联合收割机 | 4LZ-2.5Z | 喂入量：2.5kg/s；自走履带式；喂入方式：全喂入
001549 | 收获机械 | 谷物收获机械 | 自走履带式谷物联合收割机（全喂入） | 1.5—2.1kg/s自走履带式谷物联合收割机（全喂入）,包含2.1—3kg/s自走履带式水稻联合收割机（全喂入） | 韶关市闽韶机械有限公司 | 全喂入联合收割机 | 4LZ-1.6 | 喂入量：1.6kg/s ；自走履带式；喂入方式：全喂入
005575 | 动力机械 | 拖拉机 | 轮式拖拉机（不含皮带传动轮式拖拉机） | 20—30马力两轮驱动拖拉机 | 神牛拖拉机有限公司 | 轮式拖拉机 | SN280 | 功率：28马力；驱动方式：两轮驱动
005582 | 动力机械 | 拖拉机 | 轮式拖拉机（不含皮带传动轮式拖拉机） | 20—30马力四轮驱动拖拉机 | 神牛拖拉机有限公司 | 轮式拖拉机 | SN284 | 功率：28马力；驱动方式：四轮驱动
005584 | 动力机械 | 拖拉机 | 轮式拖拉机（不含皮带传动轮式拖拉机） | 30—40马力两轮驱动拖拉机 | 神牛拖拉机有限公司 | 轮式拖拉机 | SN300 | 功率：30马力；驱动方式：两轮驱动
005597 | 动力机械 | 拖拉机 | 轮式拖拉机（不含皮带传动轮式拖拉机） | 30—40马力四轮驱动拖拉机 | 神牛拖拉机有限公司 | 轮式拖拉机 | SN304 | 功率：30马力；驱动方式：四轮驱动
005599 | 动力机械 | 拖拉机 | 轮式拖拉机（不含皮带传动轮式拖拉机） | 30—40马力两轮驱动拖拉机 | 神牛拖拉机有限公司 | 轮式拖拉机 | SN350 | 功率：35马力；驱动方式：两轮驱动
005601 | 动力机械 | 拖拉机 | 轮式拖拉机（不含皮带传动轮式拖拉机） | 30—40马力四轮驱动拖拉机 | 神牛拖拉机有限公司 | 轮式拖拉机 | SN354 | 功率：35马力；驱动方式：四轮驱动
005614 | 动力机械 | 拖拉机 | 轮式拖拉机（不含皮带传动轮式拖拉机） | 40—50马力两轮驱动拖拉机 | 神牛拖拉机有限公司 | 轮式拖拉机 | SN400 | 功率：40马力；驱动方式：两轮驱动
005623 | 动力机械 | 拖拉机 | 轮式拖拉机（不含皮带传动轮式拖拉机） | 40—50马力四轮驱动拖拉机 | 神牛拖拉机有限公司 | 轮式拖拉机 | SN404 | 功率：40马力；驱动方式：四轮驱动
002798 | 收获机械 | 茎秆收集处理机械 | 秸秆粉碎还田机 | 1—1.5m秸秆粉碎还田机 | 石家庄惠田机械有限公司 | 秸秆粉碎还田机 | 1JH-110 | 作业幅宽1.1m
002915 | 收获机械 | 茎秆收集处理机械 | 秸秆粉碎还田机 | 2—2.5m秸秆粉碎还田机 | 石家庄惠田机械有限公司 | 秸秆粉碎还田机 | 1JH-230 | 作业幅宽2.3m
004441 | 收获机械 | 茎秆收集处理机械 | 秸秆粉碎还田机 | 2—2.5m秸秆粉碎还田机 | 石家庄惠田机械有限公司 | 秸秆粉碎还田机 | 1JH-200 | 作业幅宽2.0m
004442 | 收获机械 | 茎秆收集处理机械 | 秸秆粉碎还田机 | 2.5m及以上秸秆粉碎还田机 | 石家庄惠田机械有限公司 | 秸秆粉碎还田机 | 1JH-300 | 作业幅宽3.0m
004443 | 收获机械 | 茎秆收集处理机械 | 秸秆粉碎还田机 | 2.5m及以上秸秆粉碎还田机 | 石家庄惠田机械有限公司 | 秸秆粉碎还田机 | 1JH-250 | 作业幅宽2.5m
004444 | 收获机械 | 茎秆收集处理机械 | 秸秆粉碎还田机 | 1.5—2m秸秆粉碎还田机 | 石家庄惠田机械有限公司 | 秸秆粉碎还田机 | 1JH-165 | 作业幅宽1.65m
004445 | 收获机械 | 茎秆收集处理机械 | 秸秆粉碎还田机 | 1.5—2m秸秆粉碎还田机 | 石家庄惠田机械有限公司 | 秸秆粉碎还田机 | 1JH-150 | 作业幅宽1.5m
004446 | 收获机械 | 茎秆收集处理机械 | 秸秆粉碎还田机 | 1.5—2m秸秆粉碎还田机 | 石家庄惠田机械有限公司 | 秸秆粉碎还田机 | 1JH-180 | 作业幅宽1.8m
004447 | 收获机械 | 茎秆收集处理机械 | 秸秆粉碎还田机 | 1.5—2m秸秆粉碎还田机 | 石家庄惠田机械有限公司 | 秸秆粉碎还田机 | 1JH-172 | 作业幅宽1.72m
004452 | 耕整地机械 | 耕地机械 | 旋耕机（含履带自走式旋耕机） | 单轴1000—1500mm旋耕机 | 石家庄惠田机械有限公司 | 旋耕机 | 1GKN-130 | 单轴；耕幅1300mm
004453 | 耕整地机械 | 耕地机械 | 旋耕机（含履带自走式旋耕机） | 单轴1000—1500mm旋耕机 | 石家庄惠田机械有限公司 | 旋耕机 | 1GKN-140 | 单轴；耕幅1400mm
004454 | 耕整地机械 | 耕地机械 | 旋耕机（含履带自走式旋耕机） | 单轴2500mm及以上旋耕机 | 石家庄惠田机械有限公司 | 旋耕机 | 1GKN-250 | 单轴；耕幅2500mm
004455 | 耕整地机械 | 耕地机械 | 旋耕机（含履带自走式旋耕机） | 单轴2500mm及以上旋耕机 | 石家庄惠田机械有限公司 | 旋耕机 | 1GKN-300 | 单轴；耕幅3000mm
004456 | 耕整地机械 | 耕地机械 | 旋耕机（含履带自走式旋耕机） | 单轴2500mm及以上旋耕机 | 石家庄惠田机械有限公司 | 旋耕机 | 1GKN-270 | 单轴；耕幅2700mm
004457 | 耕整地机械 | 耕地机械 | 旋耕机（含履带自走式旋耕机） | 单轴1500—2000mm旋耕机 | 石家庄惠田机械有限公司 | 旋耕机 | 1GKN-150 | 单轴；耕幅1500mm
004458 | 耕整地机械 | 耕地机械 | 旋耕机（含履带自走式旋耕机） | 单轴1500—2000mm旋耕机 | 石家庄惠田机械有限公司 | 旋耕机 | 1GKN-160 | 单轴；耕幅1600mm
004459 | 耕整地机械 | 耕地机械 | 旋耕机（含履带自走式旋耕机） | 单轴1500—2000mm旋耕机 | 石家庄惠田机械有限公司 | 旋耕机 | 1GKN-180 | 单轴；耕幅1800mm
004460 | 耕整地机械 | 耕地机械 | 旋耕机（含履带自走式旋耕机） | 单轴2000—2500mm旋耕机 | 石家庄惠田机械有限公司 | 旋耕机 | 1GKN-230 | 单轴；耕幅2300mm
004461 | 耕整地机械 | 耕地机械 | 旋耕机（含履带自走式旋耕机） | 单轴2000—2500mm旋耕机 | 石家庄惠田机械有限公司 | 旋耕机 | 1GKN-200 | 单轴；耕幅2000mm
004462 | 耕整地机械 | 耕地机械 | 旋耕机（含履带自走式旋耕机） | 单轴2000—2500mm旋耕机 | 石家庄惠田机械有限公司 | 旋耕机 | 1GKN-220 | 单轴；耕幅2200mm
000436 | 收获机械 | 茎秆收集处理机械 | 秸秆粉碎还田机 | 2—2.5m秸秆粉碎还田机 | 石家庄佳昊农业机械制造有限公司 | 秸秆切碎还田机 | 1JH-200 | 作业幅宽200cm
000437 | 收获机械 | 茎秆收集处理机械 | 秸秆粉碎还田机 | 1.5—2m秸秆粉碎还田机 | 石家庄佳昊农业机械制造有限公司 | 秸秆切碎还田机 | 1JH-165 | 作业幅宽165cm
000438 | 收获机械 | 茎秆收集处理机械 | 秸秆粉碎还田机 | 1.5—2m秸秆粉碎还田机 | 石家庄佳昊农业机械制造有限公司 | 秸秆切碎还田机 | 1JH-180 | 作业幅宽180cm
000439 | 耕整地机械 | 耕地机械 | 旋耕机（含履带自走式旋耕机） | 单轴2500mm及以上旋耕机 | 石家庄佳昊农业机械制造有限公司 | 旋耕机 | 1GQN-250 | 单轴；作业幅宽250cm
000440 | 耕整地机械 | 耕地机械 | 旋耕机（含履带自走式旋耕机） | 单轴2000—2500mm旋耕机 | 石家庄佳昊农业机械制造有限公司 | 旋耕机 | 1GQN-230 | 单轴；作业幅宽230cm
000441 | 耕整地机械 | 耕地机械 | 旋耕机（含履带自走式旋耕机） | 单轴1500—2000mm旋耕机 | 石家庄佳昊农业机械制造有限公司 | 旋耕机 | 1GQN-180 | 单轴；作业幅宽180cm
000442 | 耕整地机械 | 耕地机械 | 旋耕机（含履带自走式旋耕机） | 单轴2000—2500mm旋耕机 | 石家庄佳昊农业机械制造有限公司 | 旋耕机 | 1GQN-220 | 单轴；作业幅宽220cm
000443 | 耕整地机械 | 耕地机械 | 旋耕机（含履带自走式旋耕机） | 单轴2000—2500mm旋耕机 | 石家庄佳昊农业机械制造有限公司 | 旋耕机 | 1GQN-200 | 单轴；作业幅宽200cm
006483 | 收获机械 | 饲料作物收获机械 | 青饲料收获机 | 290cm及以上自走其他式青饲料收获机 | 石家庄美迪机械有限公司 | 自走式青饲料收获机 | 9QZ-2900A | 结构形式：自走其他式；工作幅宽：293cm；
006484 | 收获机械 | 饲料作物收获机械 | 青饲料收获机 | 290cm及以上自走其他式青饲料收获机 | 石家庄美迪机械有限公司 | 自走式青饲料收获机 | 9QZ-2900B | 结构形式：自走其他式；工作幅宽：291cm
005402 | 收获机械 | 茎秆收集处理机械 | 秸秆粉碎还田机 | 2.5m及以上秸秆粉碎还田机 | 石家庄农业机械股份有限公司 | 秸秆粉碎还田机 | 1JH-250 | 结构形式：三点悬挂。 配套动力：66-88kw。 工作状态外形尺寸：1400×3000×1150mm。 结构质量：1030kg。。 工作幅宽2.50m。最小离地间隙：520mm。 切碎轴转速：1850r/min。 切碎机构最大回转半径：265mm。 切碎机构总安装刀数：锤爪22把，
005404 | 收获机械 | 茎秆收集处理机械 | 秸秆粉碎还田机 | 2—2.5m秸秆粉碎还田机 | 石家庄农业机械股份有限公司 | 秸秆粉碎还田机 | 1JH-220 | 配套动力：66-88kw。 配套动力输出轴转速r/min：720 与配套拖拉机联接方式：三点悬挂 作业小时生产率：0.4-0.8 hm2/h。 工作状态外形尺寸：1330×2460×1150mm。 传动方式：侧边皮带传动 结构质量：650kg。 工作幅宽220cm。 刀片形式：甩刀 作业前进速度：3-5 km/h。 设计转速：1850r/min。
005405 | 收获机械 | 茎秆收集处理机械 | 秸秆粉碎还田机 | 1—1.5m秸秆粉碎还田机 | 石家庄农业机械股份有限公司 | 秸秆粉碎还田机 | 1JH-110 | 结构形式：三点悬挂。配套动力：18-22kw。。工作状态外形尺寸：1250×1200×1000mm。结构质量：260kg。工作幅宽1.1m。最小离地间隙：300mm。切碎轴转速：1850-2200r/min。切碎机构最大回转半径：250mm切碎机构总安装刀数：甩刀32把。有安全防护装置，安全警示标志。
005406 | 收获机械 | 茎秆收集处理机械 | 秸秆粉碎还田机 | 1.5—2m秸秆粉碎还田机 | 石家庄农业机械股份有限公司 | 秸秆粉碎还田机 | 1JH-150 | 结构形式：侧边皮带传动。配套动力：37-52kw。纯工作小时生产率：0.51hm2/h。工作状态外形尺寸：1300×1800×1060mm。结构质量：480kg。工作幅宽1.5m。最小离地间隙：370mm。作业前进速度：3.7km/h。切碎轴转速：1850r/min。切碎机构最大回转半径：275mm切碎机构总安装刀数：甩刀40把。
005407 | 收获机械 | 茎秆收集处理机械 | 秸秆粉碎还田机 | 1.5—2m秸秆粉碎还田机 | 石家庄农业机械股份有限公司 | 秸秆粉碎还田机 | 1JH-172 | 结构形式：侧边皮带传动。配套动力：45-66kw。纯工作小时生产率：0.56hm2/h。工作状态外形尺寸：1300×2100×1060mm。结构质量：520kg。工作幅宽1.72m。最小离地间隙：410mm。作业前进速度：3.6km/h。切碎轴转速：1850r/min。切碎机构最大回转半径：265mm。切碎机构总安装刀数：甩刀108把。
005408 | 收获机械 | 茎秆收集处理机械 | 秸秆粉碎还田机 | 2—2.5m秸秆粉碎还田机 | 石家庄农业机械股份有限公司 | 秸秆粉碎还田机 | 1JH-200 | 结构形式：侧边皮带传动。配套动力：52-73kw。纯工作小时生产率：0.7hm2/h。工作状态外形尺寸：1300×2300×1060mm。结构质量：550kg。工作幅宽2.0m。最小离地间隙：450mm。作业前进速度：3.5km/h。切碎轴转速：1850r/min。切碎机构最大回转半径：275mm。切碎机构总安装刀数：甩刀52把。
005409 | 收获机械 | 茎秆收集处理机械 | 秸秆粉碎还田机 | 1.5—2m秸秆粉碎还田机 | 石家庄农业机械股份有限公司 | 秸秆粉碎还田机 | 1JH-165 | 结构形式：侧边皮带传动。配套动力：40-59kw。纯工作小时生产率：0.5hm2/h。工作状态外形尺寸：1300×1900×1060mm。结构质量：495kg。工作幅宽1.65m。最小离地间隙：395mm。 作业前进速度：3.9 km/h。切碎轴转速：1850r/min。切碎机构最大回转半径：275mm。切碎机构总安装刀数：甩刀44把。
005411 | 收获机械 | 饲料作物收获机械 | 青饲料收获机 | 160cm及以上悬挂甩刀式青饲料收获机 | 石家庄农业机械股份有限公司 | 秸秆切碎收集机 | 4JQ-1.8A | 结构型式：悬挂式 工作状态外形尺寸：1520×2380×2950mm 结构质量：770kg 配套动力：70kw。 割台有效收获宽度：1780mm 割台切割器型式：甩刀式
005412 | 收获机械 | 饲料作物收获机械 | 青饲料收获机 | 150—160cm悬挂甩刀式青饲料收获机 | 石家庄农业机械股份有限公司 | 秸秆切碎收集机 | 4JQ-1.5 | 结构型式：三点悬挂、 配套动力：40-60kw、 纯工作小时生产率：＞0.35hm2/h、 工作状态外型尺寸：1450×2030×2950mm、 结构质量：680kg、 工作幅宽：1.50m、
005414 | 种植施肥机械 | 播种机械 | 条播机 | 12—18行条播机 | 石家庄农业机械股份有限公司 | 施肥播种机 | 2BFT-12 | 型号：2BFT-12,外型尺寸：1400×2290×990mm、结构质量：395kg、行距：17.5cm、工作行数：12、工作幅宽：210cm、排种器形式：铁制外槽轮（12个）、排肥器新式：铁制外槽轮（12个）、传动机构形式：链条传动、开沟器形式：双轴承双圆盘式
005419 | 种植施肥机械 | 播种机械 | 条播机 | 12—18行条播机 | 石家庄农业机械股份有限公司 | 播种机 | 2BFT-14 | 外型尺寸：1430×2395×990mm、结构质量：310kg、行距：15cm、工作行数：14、工作幅宽：210cm、排种器形式：外槽轮（14个）、排肥器新式：外槽轮（14个）、传动机构形式：链条齿轮传动、开沟器形式：双圆盘式
005703 | 畜牧机械 | 饲料（草）加工机械设备 | 饲料制备（搅拌）机 | 4—9m³饲料全混合日粮制备机 | 石家庄诺达机械设备有限公司 | 全日粮饲料制备机 | 9TMRW-5 | 搅拌室容积：5立方
005704 | 畜牧机械 | 饲料（草）加工机械设备 | 饲料制备（搅拌）机 | 12m³及以上饲料全混合日粮制备机 | 石家庄诺达机械设备有限公司 | 全日粮饲料制备机 | 9TMRW-12 | 搅拌室容积：12立方
005705 | 畜牧机械 | 饲料（草）加工机械设备 | 饲料制备（搅拌）机 | 4—9m³饲料全混合日粮制备机 | 石家庄诺达机械设备有限公司 | 全日粮饲料制备机 | 9TMRW-4 | 搅拌室容积：4立方
005707 | 畜牧机械 | 畜产品采集加工机械设备 | 贮奶（冷藏）罐 | 6000—20000L贮奶罐 | 石家庄诺达机械设备有限公司 | 贮奶罐 | 9G-8 | 贮奶罐；容量：8000L
005709 | 畜牧机械 | 畜产品采集加工机械设备 | 贮奶（冷藏）罐 | 6000L及以上全自动清洗冷藏罐 | 石家庄诺达机械设备有限公司 | 冷藏罐 | 9GR-8000 | 冷藏罐；容量：8000L；清洗方式：全自动清洗
002610 | 收获机械 | 饲料作物收获机械 | 青饲料收获机 | 260cm及以上自走圆盘式青饲料收获机 | 石家庄申德机械设备有限公司 | 青贮饲料收获机 | 9QZ-2900 | 自走圆盘式；割幅：290CM
002611 | 畜牧机械 | 饲料（草）加工机械设备 | 饲料制备（搅拌）机 | 9—12m³饲料全混合日粮制备机 | 石家庄申德机械设备有限公司 | 全日粮饲料制备机 | 9TMR-9 | 搅拌室容积：9m³
002612 | 畜牧机械 | 饲料（草）加工机械设备 | 饲料制备（搅拌）机 | 4—9m³饲料全混合日粮制备机 | 石家庄申德机械设备有限公司 | 全日粮饲料制备机 | 9TMR-4 | 搅拌室容积：4m³
002614 | 畜牧机械 | 饲料（草）加工机械设备 | 饲料制备（搅拌）机 | 12m³及以上饲料全混合日粮制备机 | 石家庄申德机械设备有限公司 | 全日粮饲料制备机 | 9TMRL-13 | 搅拌室容积：13m³
005258 | 畜牧机械 | 畜产品采集加工机械设备 | 挤奶机 | 14—15杯组手动脱杯中置（鱼骨）式挤奶机 | 石家庄市百牧旺乳业机械有限公司 | 挤奶机 | 9JGJ-14S | 杯组数:14；脱杯方式：手动；形式：鱼骨式
005266 | 畜牧机械 | 畜产品采集加工机械设备 | 挤奶机 | 12杯组手动脱杯中置（鱼骨）式挤奶机 | 石家庄市百牧旺乳业机械有限公司 | 挤奶机 | 9JGJ-12S | 杯组数:12；脱杯方式：手动；形式：鱼骨式
005267 | 畜牧机械 | 畜产品采集加工机械设备 | 挤奶机 | 14杯组及以上自动脱杯中置（鱼骨）式挤奶机 | 石家庄市百牧旺乳业机械有限公司 | 鱼骨式挤奶机 | 9JGJ-16 | 杯组数:16；脱杯方式：自动；形式：鱼骨式
005269 | 畜牧机械 | 畜产品采集加工机械设备 | 挤奶机 | 28—30杯组手动脱杯中置（鱼骨）式挤奶机 | 石家庄市百牧旺乳业机械有限公司 | 挤奶机 | 9JGJ-30 | 杯组数:30；脱杯方式：手动；形式：鱼骨式
005281 | 畜牧机械 | 畜产品采集加工机械设备 | 挤奶机 | 28—30杯组手动脱杯中置（鱼骨）式挤奶机 | 石家庄市百牧旺乳业机械有限公司 | 挤奶机 | 9JGJ-28 | 杯组数:28；脱杯方式：手动；形式：鱼骨式
005288 | 畜牧机械 | 畜产品采集加工机械设备 | 挤奶机 | 32杯组手动脱杯中置（鱼骨）式挤奶机 | 石家庄市百牧旺乳业机械有限公司 | 挤奶机 | 9JGJ-32 | 杯组数:32；脱杯方式：手动；形式：鱼骨式
005290 | 畜牧机械 | 畜产品采集加工机械设备 | 挤奶机 | 16杯组及以上自动脱杯并列（转盘）式挤奶机 | 石家庄市百牧旺乳业机械有限公司 | 并列式挤奶机 | 9JBL-DZ-20 | 杯组数:20；脱杯方式：自动；形式：并列式
005292 | 畜牧机械 | 畜产品采集加工机械设备 | 挤奶机 | 16杯组及以上自动脱杯并列（转盘）式挤奶机 | 石家庄市百牧旺乳业机械有限公司 | 并列式挤奶机 | 9JBL-DZ-32 | 杯组数:32；脱杯方式：自动；形式：并列式
005315 | 畜牧机械 | 畜产品采集加工机械设备 | 挤奶机 | 16杯组手动脱杯中置（鱼骨）式挤奶机 | 石家庄市百牧旺乳业机械有限公司 | 挤奶机 | 9JGJ-16S | 杯组数:16；脱杯方式：手动；形式：鱼骨式
005316 | 畜牧机械 | 畜产品采集加工机械设备 | 挤奶机 | 24杯组手动脱杯中置（鱼骨）式挤奶机 | 石家庄市百牧旺乳业机械有限公司 | 鱼骨式挤奶机 | 9JGJ-2×12 | 杯组数：24；脱杯方式：手动；形式：鱼骨式
005317 | 畜牧机械 | 畜产品采集加工机械设备 | 挤奶机 | 16杯组及以上自动脱杯并列（转盘）式挤奶机 | 石家庄市百牧旺乳业机械有限公司 | 并列式挤奶机 | 9JBL-DZ-24 | 杯组数:24；脱杯方式：自动；形式：并列式
005318 | 畜牧机械 | 畜产品采集加工机械设备 | 挤奶机 | 16杯组及以上自动脱杯并列（转盘）式挤奶机 | 石家庄市百牧旺乳业机械有限公司 | 并列式挤奶机 | 9JBL-DZ-36 | 杯组数:36；脱杯方式：自动；形式：并列式
005319 | 畜牧机械 | 畜产品采集加工机械设备 | 挤奶机 | 16杯组及以上自动脱杯并列（转盘）式挤奶机 | 石家庄市百牧旺乳业机械有限公司 | 并列式挤奶机 | 9JBL-DZ-44 | 杯组数:44；脱杯方式：自动；形式：并列式
005320 | 畜牧机械 | 畜产品采集加工机械设备 | 挤奶机 | 16杯组及以上自动脱杯并列（转盘）式挤奶机 | 石家庄市百牧旺乳业机械有限公司 | 并列式挤奶机 | 9JBL-DZ-60 | 杯组数:60；脱杯方式：自动；形式：并列式
005321 | 畜牧机械 | 畜产品采集加工机械设备 | 挤奶机 | 16杯组及以上自动脱杯并列（转盘）式挤奶机 | 石家庄市百牧旺乳业机械有限公司 | 并列式挤奶机 | 9JBL-DZ-48 | 杯组数:48；脱杯方式：自动；形式：并列式
005322 | 畜牧机械 | 畜产品采集加工机械设备 | 挤奶机 | 16杯组及以上自动脱杯并列（转盘）式挤奶机 | 石家庄市百牧旺乳业机械有限公司 | 并列式挤奶机 | 9JBL-DZ-64 | 杯组数:64；脱杯方式：自动；形式：并列式
005323 | 畜牧机械 | 畜产品采集加工机械设备 | 挤奶机 | 10杯组自动脱杯中置（鱼骨）式挤奶机 | 石家庄市百牧旺乳业机械有限公司 | 鱼骨式挤奶机 | 9JGJZ-10 | 杯组数：10；脱杯方式：自动；形式：鱼骨式
005324 | 畜牧机械 | 畜产品采集加工机械设备 | 挤奶机 | 2杯组手动移动式挤奶机 | 石家庄市百牧旺乳业机械有限公司 | 移动式挤奶机 | 9JY-2N | 杯组数：2；脱杯方式：手动；形式：移动式
005325 | 畜牧机械 | 畜产品采集加工机械设备 | 挤奶机 | 2杯组手动移动式挤奶机 | 石家庄市百牧旺乳业机械有限公司 | 移动式挤奶机 | 9JY-2Y | 杯组数：2；脱杯方式：手动；形式：移动式
005373 | 畜牧机械 | 畜产品采集加工机械设备 | 挤奶机 | 12杯组自动脱杯中置（鱼骨）式挤奶机 | 石家庄市百牧旺乳业机械有限公司 | 鱼骨式挤奶机 | 9JGJ-12 | 杯组数：12；脱杯方式：自动；形式：鱼骨式
005375 | 畜牧机械 | 畜产品采集加工机械设备 | 挤奶机 | 18—20杯组手动脱杯中置（鱼骨）式挤奶机 | 石家庄市百牧旺乳业机械有限公司 | 鱼骨式挤奶机 | 9JGJ-20 | 杯组数：20；脱杯方式：手动；形式：鱼骨式
005376 | 畜牧机械 | 饲料（草）加工机械设备 | 饲料制备（搅拌）机 | 9—12m³饲料全混合日粮制备机 | 石家庄市百牧旺乳业机械有限公司 | 立式饲料搅拌机 | 9TMRL-9 | 搅拌室容积:9m3
005378 | 畜牧机械 | 饲料（草）加工机械设备 | 饲料制备（搅拌）机 | 12m³及以上饲料全混合日粮制备机 | 石家庄市百牧旺乳业机械有限公司 | 全日粮饲料制备机 | 9TMRL-21 | 搅拌室容积:21m3
005379 | 畜牧机械 | 饲料（草）加工机械设备 | 饲料制备（搅拌）机 | 12m³及以上饲料全混合日粮制备机 | 石家庄市百牧旺乳业机械有限公司 | 全日粮饲料制备机 | 9TMRL-18 | 搅拌室容积:18m3
005381 | 畜牧机械 | 饲料（草）加工机械设备 | 饲料制备（搅拌）机 | 4—9m³饲料全混合日粮制备机 | 石家庄市百牧旺乳业机械有限公司 | 全日粮饲料制备机 | 9TMRL-7 | 搅拌室容积:7m3
005382 | 畜牧机械 | 饲料（草）加工机械设备 | 饲料制备（搅拌）机 | 4—9m³饲料全混合日粮制备机 | 石家庄市百牧旺乳业机械有限公司 | 全混合日粮制备机 | 9JQW-7 | 搅拌室容积:7m3
005383 | 畜牧机械 | 畜产品采集加工机械设备 | 贮奶（冷藏）罐 | 6000—20000L贮奶罐 | 石家庄市百牧旺乳业机械有限公司 | 生鲜乳贮奶罐 | HJ-8T | 贮奶罐容量（L）：8000
005385 | 畜牧机械 | 畜产品采集加工机械设备 | 贮奶（冷藏）罐 | 6000L及以上全自动清洗冷藏罐 | 石家庄市百牧旺乳业机械有限公司 | 冷藏罐 | 9GR-10000 | 清洗方式：全自动清洗；冷藏罐容量（L）：10000
005386 | 畜牧机械 | 畜产品采集加工机械设备 | 贮奶（冷藏）罐 | 6000L及以上全自动清洗冷藏罐 | 石家庄市百牧旺乳业机械有限公司 | 冷藏罐 | 9GR-12000 | 清洗方式：全自动清洗；冷藏罐容量（L）：12000
005387 | 畜牧机械 | 畜产品采集加工机械设备 | 贮奶（冷藏）罐 | 6000L及以上全自动清洗冷藏罐 | 石家庄市百牧旺乳业机械有限公司 | 冷藏罐 | 9GR-8000 | 清洗方式：全自动清洗；冷藏罐容量（L）：8000
005388 | 畜牧机械 | 畜产品采集加工机械设备 | 贮奶（冷藏）罐 | 6000L及以上全自动清洗冷藏罐 | 石家庄市百牧旺乳业机械有限公司 | 冷藏罐 | 9GR-6000 | 清洗方式：全自动清洗；冷藏罐容量（L）：6000
006510 | 畜牧机械 | 畜产品采集加工机械设备 | 挤奶机 | 14杯组及以上自动脱杯中置（鱼骨）式挤奶机 | 石家庄市金源机械有限公司 | 挤奶机 | 9J-22 | 杯组数：22；脱杯方式：自动；型式：鱼骨式
006511 | 畜牧机械 | 畜产品采集加工机械设备 | 挤奶机 | 14杯组及以上自动脱杯中置（鱼骨）式挤奶机 | 石家庄市金源机械有限公司 | 挤奶机 | 9J-20 | 杯组数：20；脱杯方式：自动；型式：鱼骨式
006512 | 畜牧机械 | 畜产品采集加工机械设备 | 挤奶机 | 14杯组及以上自动脱杯中置（鱼骨）式挤奶机 | 石家庄市金源机械有限公司 | 挤奶机 | 9JZ-14 | 杯组数：14；脱杯方式：自动；型式：鱼骨式
006513 | 畜牧机械 | 畜产品采集加工机械设备 | 挤奶机 | 14杯组及以上自动脱杯中置（鱼骨）式挤奶机 | 石家庄市金源机械有限公司 | 挤奶机 | 9J-24 | 杯组数：24；脱杯方式：自动；型式：鱼骨式
006514 | 畜牧机械 | 畜产品采集加工机械设备 | 挤奶机 | 14杯组及以上自动脱杯中置（鱼骨）式挤奶机 | 石家庄市金源机械有限公司 | 挤奶机 | 9JZ-16 | 杯组数：16；脱杯方式：自动；型式：鱼骨式
006515 | 畜牧机械 | 畜产品采集加工机械设备 | 挤奶机 | 28—30杯组手动脱杯中置（鱼骨）式挤奶机 | 石家庄市金源机械有限公司 | 挤奶机 | 9J-28 | 杯组数：28；脱杯方式：手动；型式：鱼骨式
006517 | 畜牧机械 | 畜产品采集加工机械设备 | 挤奶机 | 16杯组手动脱杯中置（鱼骨）式挤奶机 | 石家庄市金源机械有限公司 | 挤奶机 | 9J-1x16 | 杯组数：16；脱杯方式：手动；型式：中置式
006519 | 畜牧机械 | 畜产品采集加工机械设备 | 挤奶机 | 28—30杯组手动脱杯中置（鱼骨）式挤奶机 | 石家庄市金源机械有限公司 | 挤奶机 | 9J-30 | 杯组数：30；脱杯方式：手动；型式：鱼骨式
006521 | 畜牧机械 | 畜产品采集加工机械设备 | 挤奶机 | 32杯组手动脱杯中置（鱼骨）式挤奶机 | 石家庄市金源机械有限公司 | 挤奶机 | 9J-32 | 杯组数：32；脱杯方式：手动；型式：鱼骨式
006522 | 畜牧机械 | 畜产品采集加工机械设备 | 挤奶机 | 12杯组自动脱杯中置（鱼骨）式挤奶机 | 石家庄市金源机械有限公司 | 挤奶机 | 9JZ-12 | 杯组数：12；脱杯方式：自动；型式：鱼骨式
006523 | 畜牧机械 | 畜产品采集加工机械设备 | 挤奶机 | 18—20杯组手动脱杯中置（鱼骨）式挤奶机 | 石家庄市金源机械有限公司 | 挤奶机 | 9J-1x20 | 杯组数：20；脱杯方式：手动；型式：中置式
006525 | 畜牧机械 | 畜产品采集加工机械设备 | 挤奶机 | 18—20杯组手动脱杯中置（鱼骨）式挤奶机 | 石家庄市金源机械有限公司 | 挤奶机 | 9J-1x18 | 杯组数：18；脱杯方式：手动；型式：中置式
006526 | 畜牧机械 | 饲料（草）加工机械设备 | 饲料制备（搅拌）机 | 9—12m³饲料全混合日粮制备机 | 石家庄市金源机械有限公司 | 全日粮饲料制备机 | 9TMRW-9 | 9m³饲料全混合日粮制备机
006527 | 畜牧机械 | 饲料（草）加工机械设备 | 饲料制备（搅拌）机 | 12m³及以上饲料全混合日粮制备机 | 石家庄市金源机械有限公司 | 全日粮饲料制备机 | 9TMRL-12 | 12m³饲料全混合日粮制备机
006528 | 畜牧机械 | 饲料（草）加工机械设备 | 饲料制备（搅拌）机 | 12m³及以上饲料全混合日粮制备机 | 石家庄市金源机械有限公司 | 全混合日粮饲料搅拌机 | 9TMR—12 | 12m³饲料全混合日粮制备机
006529 | 畜牧机械 | 饲料（草）加工机械设备 | 饲料制备（搅拌）机 | 4—9m³饲料全混合日粮制备机 | 石家庄市金源机械有限公司 | 全日粮饲料制备机 | 9TMRL-8 | 8m³饲料全混合日粮制备机
006530 | 畜牧机械 | 饲料（草）加工机械设备 | 饲料制备（搅拌）机 | 4—9m³饲料全混合日粮制备机 | 石家庄市金源机械有限公司 | 全日粮饲料制备机 | 9TMRW-5 | 5m³饲料全混合日粮制备机
006531 | 畜牧机械 | 饲料（草）加工机械设备 | 饲料制备（搅拌）机 | 4—9m³饲料全混合日粮制备机 | 石家庄市金源机械有限公司 | 全日粮饲料制备机 | 9TMRL-4 | 4m³饲料全混合日粮制备机 搅拌仓容积：4m³
006532 | 畜牧机械 | 饲料（草）加工机械设备 | 饲料制备（搅拌）机 | 4—9m³饲料全混合日粮制备机 | 石家庄市金源机械有限公司 | 全混合日粮饲料搅拌机 | 9TMR-7 | 7m³饲料全混合日粮制备机
006533 | 畜牧机械 | 畜产品采集加工机械设备 | 贮奶（冷藏）罐 | 6000L及以上非全自动清洗冷藏罐 | 石家庄市金源机械有限公司 | 冷藏罐 | 9GR-6000 | 额定容量：6000L；清洗方式：非全自动清洗
006535 | 畜牧机械 | 畜产品采集加工机械设备 | 贮奶（冷藏）罐 | 6000—20000L贮奶罐 | 石家庄市金源机械有限公司 | 贮奶罐 | 9G-17000 | 额定容量：17000L
006536 | 畜牧机械 | 畜产品采集加工机械设备 | 贮奶（冷藏）罐 | 6000—20000L贮奶罐 | 石家庄市金源机械有限公司 | 贮奶罐 | 9G-10000 | 额定容量：10000L
006538 | 畜牧机械 | 畜产品采集加工机械设备 | 贮奶（冷藏）罐 | 20000L及以上贮奶罐 | 石家庄市金源机械有限公司 | 贮奶罐 | 9G-22000 | 额定容量：22000L
002606 | 畜牧机械 | 饲料（草）加工机械设备 | 饲料制备（搅拌）机 | 4—9m³饲料全混合日粮制备机 | 石家庄市联实机械有限公司 | 全日粮饲料制备机 | 9TMR-7 | 1.规格型号9TMR-7,2.外形尺寸(长×宽×高)4100×2000×2200MM,3.结构质量3000KG,4.搅龙转速18R/MIN,5.搅拌仓容积7M3,6.结构形式固定式7.配套动力18.5KW,8.刀片型式圆弧带齿,9.刀片数量67片,10.配套动力形式：电机.
002607 | 畜牧机械 | 饲料（草）加工机械设备 | 饲料制备（搅拌）机 | 4—9m³饲料全混合日粮制备机 | 石家庄市联实机械有限公司 | 全日粮饲料制备机 | 9TMR-4 | 1.规格型号9TMR-4, 2.外形尺寸(长×宽×高)3750×1700×2000, 3.结构质量1980KG ,4.搅龙转速18R/MIN, 5.搅拌仓容积4m³, 6.结构形式：固定式,7.配套动力：11KW, 8.刀片型式：圆弧带齿,9.刀片数量：39片,10.配套动力形式：电机.
002608 | 畜牧机械 | 饲料（草）加工机械设备 | 饲料制备（搅拌）机 | 12m³及以上饲料全混合日粮制备机 | 石家庄市联实机械有限公司 | 全日粮饲料制备机 | 9TMRL-12 | 1.规格型号9TMRL-12 2.外形尺寸（长×宽×高）3450×2500×2900 3.结构质量3800kg 4.搅龙转速22r/min 5.搅拌仓容积12m³ 6.结构形式：固定立式 7.配套动力：30kw 8.刀片型式:锯齿型 9.刀片数量:9片 10.配套动力形式:电动机
005983 | 收获机械 | 茎秆收集处理机械 | 秸秆粉碎还田机 | 2—2.5m秸秆粉碎还田机 | 石家庄市中州机械制造有限公司 | 秸秆切碎还田机 | 1JQ-200 | 工作幅宽：200cm
005984 | 收获机械 | 茎秆收集处理机械 | 秸秆粉碎还田机 | 2.5m及以上秸秆粉碎还田机 | 石家庄市中州机械制造有限公司 | 秸秆切碎还田机 | 1JQ-360 | 工作幅宽：360cm
005985 | 收获机械 | 茎秆收集处理机械 | 秸秆粉碎还田机 | 1.5—2m秸秆粉碎还田机 | 石家庄市中州机械制造有限公司 | 秸秆切碎还田机 | 1JQ-165 | 工作幅宽：165cm
005986 | 收获机械 | 茎秆收集处理机械 | 秸秆粉碎还田机 | 2.5m及以上秸秆粉碎还田机 | 石家庄市中州机械制造有限公司 | 秸秆切碎还田机 | 1JQ-300 | 工作幅宽：300cm
005987 | 收获机械 | 茎秆收集处理机械 | 秸秆粉碎还田机 | 2—2.5m秸秆粉碎还田机 | 石家庄市中州机械制造有限公司 | 秸秆切碎还田机 | 1JQ-230 | 工作幅宽：2.3m
005988 | 收获机械 | 茎秆收集处理机械 | 秸秆粉碎还田机 | 1.5—2m秸秆粉碎还田机 | 石家庄市中州机械制造有限公司 | 秸秆切碎还田机 | 1JQ-150 | 工作幅宽：150cm
005990 | 收获机械 | 茎秆收集处理机械 | 秸秆粉碎还田机 | 1—1.5m秸秆粉碎还田机 | 石家庄市中州机械制造有限公司 | 秸秆切碎还田机 | 1JQ-130 | 工作幅宽：130cm
005991 | 收获机械 | 茎秆收集处理机械 | 秸秆粉碎还田机 | 1.5—2m秸秆粉碎还田机 | 石家庄市中州机械制造有限公司 | 秸秆切碎还田机 | 1JQ-180 | 工作幅宽：180cm
006442 | 收获机械 | 饲料作物收获机械 | 青饲料收获机 | 160cm及以上悬挂甩刀式青饲料收获机 | 石家庄市中州机械制造有限公司 | 秸秆青贮收集机 | 4JQS-200 | 割台的有效收获宽度：2000mm；秸秆切碎机构型式：甩刀式
006443 | 收获机械 | 饲料作物收获机械 | 青饲料收获机 | 160cm及以上悬挂甩刀式青饲料收获机 | 石家庄市中州机械制造有限公司 | 秸秆青贮收集机 | 4JQS-170 | 割台的有效收获宽度：1700mm；秸秆切碎机构型式：甩刀式
000327 | 收获机械 | 饲料作物收获机械 | 青饲料收获机 | 260cm及以上自走圆盘式青饲料收获机 | 石家庄万通机械制造有限公司 | 青饲料收获机 | 9QZ-3000 | 结构形式：自走式；秸秆切碎机构型式：刀盘式；割幅：3000mm
000328 | 收获机械 | 饲料作物收获机械 | 青饲料收获机 | 260cm及以上自走圆盘式青饲料收获机 | 石家庄万通机械制造有限公司 | 青饲料收获机 | 9QZ-2650 | 结构形式：自走式；秸秆切碎机构型式：圆盘式；割幅：2650mm
000329 | 收获机械 | 饲料作物收获机械 | 青饲料收获机 | 200—260cm自走圆盘式青饲料收获机 | 石家庄万通机械制造有限公司 | 青饲料收获机 | 9QZ-2400 | 结构形式：自走式；秸秆切碎机构型式：圆盘式；割幅：2400mm
000330 | 收获机械 | 饲料作物收获机械 | 青饲料收获机 | 210cm及以上悬挂双圆盘式青饲料收获机 | 石家庄万通机械制造有限公司 | 青饲料收获机 | 9QX-2400 | 结构形式：悬挂式；秸秆切碎机构型式：圆盘式；割幅：2400mm
000331 | 畜牧机械 | 饲料（草）加工机械设备 | 饲料制备（搅拌）机 | 12m³及以上饲料全混合日粮制备机 | 石家庄万通机械制造有限公司 | 全混合日粮搅拌机 | TMRJBG14 | 搅拌室容积：14㎥
000332 | 畜牧机械 | 饲料（草）加工机械设备 | 饲料制备（搅拌）机 | 9—12m³饲料全混合日粮制备机 | 石家庄万通机械制造有限公司 | 全混合日粮搅拌机 | TMRJBG9 | 搅拌室容积:9㎥
004429 | 收获机械 | 茎秆收集处理机械 | 秸秆粉碎还田机 | 1—1.5m秸秆粉碎还田机 | 石家庄沃田机械制造有限公司 | 秸秆切碎还田机 | 1JQ-120 | 结构型式/单轴悬挂式，配套动力30-37kw，纯工作小时生产率0.30-0.55hm2/h，外形尺寸（长x宽x高）1120x1410x900mm，结构质量260kg，工作幅宽1.2m，最小离地间隙≥450mm，作业前进速度3-5km/h，切碎轴转速2120r/min，切碎机构最大回转半径227mm，切碎机构总安装刀数，把，弯刀32，直刀16
004430 | 收获机械 | 茎秆收集处理机械 | 秸秆粉碎还田机 | 1—1.5m秸秆粉碎还田机 | 石家庄沃田机械制造有限公司 | 秸秆切碎还田机 | 1JQ-130 | 结构型式/三点悬挂，配套动力30-45kw，纯工作小时生产率0.42-0.7hm2/h，外形尺寸（长x宽x高）1200x1530x900mm，结构质量280kg，工作幅宽1.3m，最小离地间隙≥350mm，作业前进速度3-5km/h，切碎轴转速2120r/min，切碎机构最大回转半径240mm，切碎机构总安装刀数36把
004431 | 收获机械 | 茎秆收集处理机械 | 秸秆粉碎还田机 | 1—1.5m秸秆粉碎还田机 | 石家庄沃田机械制造有限公司 | 秸秆切碎还田机 | 1JQ-100 | 结构型式/单轴悬挂式，配套动力22-33kw，纯工作小时生产率0.25-0.45hm2/h，外形尺寸（长x宽x高）1120x1210x900mm，结构质量220kg，工作幅宽1m，最小离地间隙≥380mm，作业前进速度3-5km/h，切碎轴转速2120r/min，切碎机构最大回转半径227mm，切碎机构总安装刀数，把，弯刀28，直刀14
004432 | 收获机械 | 茎秆收集处理机械 | 秸秆粉碎还田机 | 1.5—2m秸秆粉碎还田机 | 石家庄沃田机械制造有限公司 | 秸秆切碎还田机 | 1JQ-165 | 结构型式/三点悬挂，配套动力40-55kw，纯工作小时生产率0.49-0.82hm2/h，外形尺寸（长x宽x高）1300x1900x1100mm，结构质量480kg，工作幅宽1.65m，最小离地间隙≥340mm，作业前进速度3-5km/h，切碎轴转速2120r/min，切碎机构最大回转半径260mm，切碎机构总安装刀数44把
004433 | 收获机械 | 茎秆收集处理机械 | 秸秆粉碎还田机 | 2—2.5m秸秆粉碎还田机 | 石家庄沃田机械制造有限公司 | 秸秆切碎还田机 | 1JQ-220 | 结构型式/单轴悬挂式，配套动力76-90kw，纯工作小时生产率0.6-1.0hm2/h，外形尺寸（长x宽x高）1270x2500x1000mm，结构质量590kg，工作幅宽2.2m，最小离地间隙≥390mm，作业前进速度3-5km/h，切碎轴转速2200r/min，切碎机构最大回转半径260mm，切碎机构总安装刀数，把，弯刀60
004434 | 收获机械 | 茎秆收集处理机械 | 秸秆粉碎还田机 | 2—2.5m秸秆粉碎还田机 | 石家庄沃田机械制造有限公司 | 秸秆切碎还田机 | 1JQ-240 | 结构型式/单轴悬挂式，配套动力90-115kw，纯工作小时生产率0.4-1.1hm2/h，外形尺寸（长x宽x高）1370x2700x1000mm，结构质量660kg，工作幅宽2.4m，最小离地间隙≥500mm，作业前进速度3-5km/h，切碎轴转速2200r/min，切碎机构最大回转半径260mm，切碎机构总安装刀数，把，弯刀68
004435 | 收获机械 | 茎秆收集处理机械 | 秸秆粉碎还田机 | 1—1.5m秸秆粉碎还田机 | 石家庄沃田机械制造有限公司 | 秸秆切碎还田机 | 1JQ-110 | 结构型式/三点悬挂，配套动力26-36kw，纯工作小时生产率0.30-0.5hm2/h，外形尺寸（长x宽x高）1200x1310x900mm，结构质量230kg，工作幅宽1.1m，最小离地间隙≥320mm，作业前进速度3-5km/h，切碎轴转速2120r/min，切碎机构最大回转半径240mm，切碎机构总安装刀数30把
004436 | 收获机械 | 茎秆收集处理机械 | 秸秆粉碎还田机 | 1.5—2m秸秆粉碎还田机 | 石家庄沃田机械制造有限公司 | 秸秆切碎还田机 | 1JQ-180 | 结构型式/三点悬挂，配套动力45-65kw，纯工作小时生产率0.54-0.9hm2/h，外形尺寸（长x宽x高）1300x2050x1100mm，结构质量510kg，工作幅宽1.8m，最小离地间隙≥350mm，作业前进速度3-5km/h，切碎轴转速2120r/min，切碎机构最大回转半径260mm，切碎机构总安装刀数48把
004437 | 收获机械 | 茎秆收集处理机械 | 秸秆粉碎还田机 | 2—2.5m秸秆粉碎还田机 | 石家庄沃田机械制造有限公司 | 秸秆切碎还田机 | 1JQ-200 | 结构型式/侧边皮带传动，配套动力58.8-73.5kw，纯工作小时生产率0.55-0.92hm2/h，外形尺寸（长x宽x高）1370x2270x1050mm，结构质量550kg，工作幅宽2.0m，最小离地间隙≥350mm，作业前进速度3-5km/h，切碎轴转速2200r/min，切碎机构最大回转半径260mm，切碎机构总安装刀数52把
004438 | 收获机械 | 饲料作物收获机械 | 青饲料收获机 | 160cm及以上悬挂甩刀式青饲料收获机 | 石家庄沃田机械制造有限公司 | 秸秆切碎回收机 | 4JQH-165 | 规格型号/4JQH-165,结构型式/甩刀悬挂式，挂接形式/后置三点悬挂，外形尺寸（长x宽x高）mm，1370x2100x3200，结构质量kg，700，配套拖拉机功率kw65-70，工作幅宽mm1650，最低割茬高度mm100≈200，作业速度km/h2-4，生产率hm2/h0.25-0.55
004440 | 收获机械 | 饲料作物收获机械 | 青饲料收获机 | 160cm及以上悬挂甩刀式青饲料收获机 | 石家庄沃田机械制造有限公司 | 秸秆切碎回收机 | 4JQH-200 | 规格型号/4JQH-200,结构型式/甩刀悬挂式，挂接方式/后置三点悬挂，外形尺寸（长x宽x高）mm，1380x2460x3200，结构质量kg，840，配套拖拉机功率kw73≈95，工作幅宽mm,2000
000298 | 收获机械 | 饲料作物收获机械 | 青饲料收获机 | 260—290cm自走其他式青饲料收获机 | 石家庄五业农牧机械有限公司 | 自走式青饲料收获机 | 4QZ-2800 | 自走其他式；割幅（cm）:280
000299 | 收获机械 | 饲料作物收获机械 | 青饲料收获机 | 290cm及以上自走其他式青饲料收获机 | 石家庄五业农牧机械有限公司 | 自走式青饲料收获机 | 4QZ-3010 | 自走其他式；割幅（cm）:301
006067 | 收获机械 | 饲料作物收获机械 | 青饲料收获机 | 260—290cm自走其他式青饲料收获机 | 石家庄鑫茂机械有限公司 | 青饲料收获机 | 9QZ-2600 | 结构形式：自走其他式；工作幅宽（mm）：2600
000969 | 收获机械 | 饲料作物收获机械 | 青饲料收获机 | 260cm及以上自走圆盘式青饲料收获机 | 石家庄信聚农牧机械有限公司 | 青饲料收获机 | 9QZ-2800 | 结构形式：自走式.割台切割形式：圆盘式.割台有效收割宽度：2750mm
004394 | 收获机械 | 茎秆收集处理机械 | 秸秆粉碎还田机 | 1.5—2m秸秆粉碎还田机 | 石家庄兴农机械制造有限公司 | 秸秆切碎还田机 | 1JQ-150 | 结构尺寸(长*宽*高):1340*1800*1000（mm）整机质量:460KG配套动力:35-50Kw结构形式:侧边皮带传动 纯工作小时生产率:0.45-0.75HMM/H 工作幅宽:1.5M最小离地间隙:≥400MM作业前进速度:3-5KM/H切碎轴转速:2200R/MIN切碎机构最大回转半径:270MM切碎机构总安装刀数,把:40
004395 | 收获机械 | 茎秆收集处理机械 | 秸秆粉碎还田机 | 2—2.5m秸秆粉碎还田机 | 石家庄兴农机械制造有限公司 | 秸秆切碎还田机 | 1JQ-200 | 结构尺寸（长*宽*高）:1400*2300*1000（mm）整机质量:530 KG配套动力:65-75 Kw 工作幅宽（m）:2.0 结构形式:侧边皮带传动 纯工作小时生产率（hmm/h）:0.6-0.9 最小离地间隙(mm):440 作业前进速度（km/h）:3-5 切碎轴转速（r/min）:2200 切碎机构最大回转半径（mm）:270 切碎机构总安装刀数（把）:52
004396 | 收获机械 | 茎秆收集处理机械 | 秸秆粉碎还田机 | 1.5—2m秸秆粉碎还田机 | 石家庄兴农机械制造有限公司 | 秸秆切碎还田机 | 1JQ-165 | 结构尺寸（长*宽*高）:1400*2000*1000（mm） 整机质量:470KG 配套动力:45-55Kw 工作幅宽（m）:1.65 结构形式:侧边皮带传动 纯工作小时生产率（hmm/h）:0.40-0.60 最小离地间隙(mm):≥400 作业前进速度（km/h）:3-5 切碎轴转速（r/min）:2200 切碎机构最大回转半径（mm）:270 切碎机构总安装刀数（把）:44
004397 | 收获机械 | 茎秆收集处理机械 | 秸秆粉碎还田机 | 2—2.5m秸秆粉碎还田机 | 石家庄兴农机械制造有限公司 | 秸秆切碎还田机 | 1JQ-220 | 结构尺寸（长*宽*高）:1370*2460*1050mm 整机质量:590KG 配套动力:76-90kw 结构形式:侧边皮带传动 纯工作小时生产率:0.69-1.15hmm/h 工作幅宽:2.2m 最小离地间隙:≥400mm 作业前进速度:3-5km/h 切碎轴转速:2200r/min 切碎机构最大回转半径:280mm 切碎机构总安装刀数，把:60
004398 | 收获机械 | 茎秆收集处理机械 | 秸秆粉碎还田机 | 2—2.5m秸秆粉碎还田机 | 石家庄兴农机械制造有限公司 | 秸秆切碎还田机 | 1JQ-240 | 结构尺寸（长*宽*高）:1370*2650*1050mm 整机质量:660KG 配套动力:90-115kw 结构形式:侧边皮带传动 纯工作小时生产率:0.75-1.25hmm/h 工作幅宽:2.4m 最小离地间隙:≥400mm 作业前进速度:3-5km/h 切碎轴转速:2200r/min 切碎机构最大回转半径:280mm 切碎机构总安装刀数，把:68
004399 | 收获机械 | 茎秆收集处理机械 | 秸秆粉碎还田机 | 1.5—2m秸秆粉碎还田机 | 石家庄兴农机械制造有限公司 | 秸秆切碎还田机 | 1JQ-180 | 结构尺寸（长*宽*高）:1400*2100*1000（mm）整机质量:495KG 配套动力:55-65Kw 工作幅宽（m）:1.80 结构形式:侧边皮带传动 纯工作小时生产率（hmm/h）:0.47-0.67 最小离地间隙(mm):≥400 作业前进速度（km/h）:3-5 切碎轴转速（r/min）:2200 切碎机构最大回转半径（mm）:270 切碎机构总安装刀数（把）:48
003770 | 收获机械 | 茎秆收集处理机械 | 秸秆粉碎还田机 | 1.5—2m秸秆粉碎还田机 | 石家庄兴田机械有限公司 | 秸秆切碎还田机 | 1JH-180 | 工作幅宽：180cm
003771 | 收获机械 | 茎秆收集处理机械 | 秸秆粉碎还田机 | 1.5—2m秸秆粉碎还田机 | 石家庄兴田机械有限公司 | 秸秆切碎还田机 | 1JH-165 | 工作幅宽：165cm
003772 | 收获机械 | 茎秆收集处理机械 | 秸秆粉碎还田机 | 1.5—2m秸秆粉碎还田机 | 石家庄兴田机械有限公司 | 秸秆切碎还田机 | 1JH-172 | 工作幅宽：172cm
003773 | 收获机械 | 茎秆收集处理机械 | 秸秆粉碎还田机 | 2—2.5m秸秆粉碎还田机 | 石家庄兴田机械有限公司 | 秸秆切碎还田机 | 1JH-230 | 工作幅宽：230cm
003774 | 收获机械 | 茎秆收集处理机械 | 秸秆粉碎还田机 | 2—2.5m秸秆粉碎还田机 | 石家庄兴田机械有限公司 | 秸秆切碎还田机 | 1JH-200 | 工作幅宽:200cm
003775 | 收获机械 | 茎秆收集处理机械 | 秸秆粉碎还田机 | 1—1.5m秸秆粉碎还田机 | 石家庄兴田机械有限公司 | 秸秆切碎还田机 | 1JH-120 | 工作幅宽：120cm
003776 | 收获机械 | 饲料作物收获机械 | 青饲料收获机 | 160cm及以上悬挂甩刀式青饲料收获机 | 石家庄兴田机械有限公司 | 秸秆切碎回收机 | 4JH-165 | 悬挂甩刀式；割幅：165cm
003777 | 收获机械 | 饲料作物收获机械 | 青饲料收获机 | 160cm及以上悬挂甩刀式青饲料收获机 | 石家庄兴田机械有限公司 | 秸秆切碎回收机 | 4JH-200 | 悬挂甩刀式；割幅：200cm
003778 | 耕整地机械 | 耕地机械 | 旋耕机（含履带自走式旋耕机） | 单轴2000—2500mm旋耕机 | 石家庄兴田机械有限公司 | 旋耕机 | 1GQN-200 | 单轴；耕幅200cm
003779 | 耕整地机械 | 耕地机械 | 旋耕机（含履带自走式旋耕机） | 单轴1500—2000mm旋耕机 | 石家庄兴田机械有限公司 | 旋耕机 | 1GQN-150 | 单轴；耕幅：150cm
003781 | 耕整地机械 | 耕地机械 | 旋耕机（含履带自走式旋耕机） | 单轴2000—2500mm旋耕机 | 石家庄兴田机械有限公司 | 旋耕机 | 1GQN-220 | 单轴；耕幅220cm
003782 | 耕整地机械 | 耕地机械 | 旋耕机（含履带自走式旋耕机） | 单轴1500—2000mm旋耕机 | 石家庄兴田机械有限公司 | 旋耕机 | 1GQN-160 | 单轴；耕幅160cm
003783 | 耕整地机械 | 耕地机械 | 旋耕机（含履带自走式旋耕机） | 单轴1500—2000mm旋耕机 | 石家庄兴田机械有限公司 | 旋耕机 | 1GQN-180 | 单轴；耕幅：180cm
000231 | 收获机械 | 饲料作物收获机械 | 青饲料收获机 | 290cm及以上自走其他式青饲料收获机 | 石家庄益丰泰机械有限公司 | 青饲料收获机 | 9QZ-2900B | 结构形式:自走往复式,外形尺寸(长*宽*高):9600MM*3250MM*3500MM,工作幅宽:2900MM,轴距:3120MM,最小离地间隙:370MM,,割台升降范围110-860MM,抛送高度:4970MM,
000977 | 动力机械 | 拖拉机 | 履带式拖拉机 | 50马力及以上轻型履带式拖拉机 | 双峰县湘源金穗收割机制造有限公司 | 轻型履带拖拉机 | JS-752 | 外廓尺寸（长*宽*高）：2760*1350*2270mm；履带接地长：1238mm；轨距：1050mm；最小离地间隙：380mm；最小使用质量：1579kg；发动机与离合器联接方式：直联；起动方式：电起动；配套动力：扬动YD4CZ75C1,功率55.1KW；转速：2600r/min；履带型式：90*46*350mm橡胶履带
000978 | 耕整地机械 | 耕地机械 | 旋耕机（含履带自走式旋耕机） | 1200—2000mm履带自走式旋耕机 | 双峰县湘源金穗收割机制造有限公司 | 履带自走式旋耕机 | 1GZ-170 | 结构型式：履带自走式；工伤状态外形尺寸：长2900mm*宽1750mm*高2040mm；结构质量：1200kg；作业幅宽:170cm；耕深：≥8cm；传动方式：齿轮传动；履带：节距90mm*38节*宽280mm；轨距：780mm，配套动力：常柴HS400，功率25.8kw,转速2200r/min，最高车速：≤15km/h
000979 | 收获机械 | 谷物收获机械 | 自走履带式谷物联合收割机（全喂入） | 1—1.5kg/s自走履带式谷物联合收割机（全喂入）,包含1.5—2.1kg/s自走履带式水稻联合收割机（全喂入） | 双峰县湘源金穗收割机制造有限公司 | 全喂入稻麦联合收割机 | 4LZ-1.0A | 结构型式：全喂入履带自走式；外型尺寸：3320*1510*2420mm；整机质量：1000kg；割台宽度：1200mm；喂入量：1.0kg/s；变速箱类型：机械变速（3+1）*2；配套动力：常发CF25M，功率16.4kw ，转速2300r/min；常发CF22M，功率14.71kw ，转速2200r/min；常柴EH24，功率15.5kw ，转速2200r/min
001450 | 耕整地机械 | 耕地机械 | 微耕机 | 汽油机功率4.0kW及以上微耕机 | 四川艾马仕科技有限公司 | 微耕机 | 1WG-4.2Q-C | 动力：汽油机，标定功率：4.2kW
001451 | 耕整地机械 | 耕地机械 | 微耕机 | 汽油机功率4.0kW及以上微耕机 | 四川艾马仕科技有限公司 | 微耕机 | 1WG-4.0Q-D | 动力：汽油机，标定功率：4.0kW
001452 | 耕整地机械 | 耕地机械 | 微耕机 | 汽油机功率4.0kW及以上微耕机 | 四川艾马仕科技有限公司 | 汽油微耕机 | 1WG-4.02Q-C | 动力：汽油机，标定功率：4.02kW
002746 | 收获后处理机械 | 干燥机械 | 谷物烘干机 | 批处理量10—20t循环式谷物烘干机 | 四川奥凯川龙农产品干燥设备制造有限公司 | 循环式谷物干燥机 | 5H-10 | 批处理量：10t；循环式
003076 | 收获后处理机械 | 干燥机械 | 谷物烘干机 | 批处理量10—20t循环式谷物烘干机 | 四川川龙拖拉机制造有限公司 | 循环式谷物干燥机 | 5H-10 | 批处理量：10t；循环式
003085 | 收获后处理机械 | 干燥机械 | 谷物烘干机 | 批处理量10—20t循环式谷物烘干机 | 四川川龙拖拉机制造有限公司 | 循环式谷物干燥机 | 5H-12.5 | 批处理量：12.5t；循环式
003158 | 收获机械 | 茎秆收集处理机械 | 秸秆粉碎还田机 | 1.5—2m秸秆粉碎还田机 | 四川川龙拖拉机制造有限公司 | 秸秆粉碎还田机 | CL1JH-180 | 与轮式拖拉机配套的秸秆粉碎田机；作业幅宽：1.8m
003291 | 动力机械 | 拖拉机 | 轮式拖拉机（不含皮带传动轮式拖拉机） | 50—60马力四轮驱动拖拉机 | 四川川龙拖拉机制造有限公司 | 轮式拖拉机 | CL504D | 功率：50马力；驱动方式：四轮驱动
003294 | 动力机械 | 拖拉机 | 轮式拖拉机（不含皮带传动轮式拖拉机） | 20—30马力两轮驱动拖拉机 | 四川川龙拖拉机制造有限公司 | 轮式拖拉机 | CL280 | 功率：28马力；驱动方式：两轮驱动
003305 | 动力机械 | 拖拉机 | 轮式拖拉机（不含皮带传动轮式拖拉机） | 20—30马力四轮驱动拖拉机 | 四川川龙拖拉机制造有限公司 | 轮式拖拉机 | CL284 | 功率：28马力；驱动方式：四轮驱动
003317 | 动力机械 | 拖拉机 | 轮式拖拉机（不含皮带传动轮式拖拉机） | 30—40马力两轮驱动拖拉机 | 四川川龙拖拉机制造有限公司 | 轮式拖拉机 | CL300 | 功率：30马力；驱动方式：两轮驱动
003333 | 动力机械 | 拖拉机 | 轮式拖拉机（不含皮带传动轮式拖拉机） | 30—40马力四轮驱动拖拉机 | 四川川龙拖拉机制造有限公司 | 轮式拖拉机 | CL304 | 功率：30马力；驱动方式：四轮驱动
003523 | 动力机械 | 拖拉机 | 轮式拖拉机（不含皮带传动轮式拖拉机） | 30—40马力两轮驱动拖拉机 | 四川川龙拖拉机制造有限公司 | 轮式拖拉机 | CL350 | 功率：35马力；驱动方式：两轮驱动
003549 | 动力机械 | 拖拉机 | 轮式拖拉机（不含皮带传动轮式拖拉机） | 30—40马力四轮驱动拖拉机 | 四川川龙拖拉机制造有限公司 | 轮式拖拉机 | CL354 | 功率：35马力；驱动方式：四轮驱动
003689 | 动力机械 | 拖拉机 | 轮式拖拉机（不含皮带传动轮式拖拉机） | 70—80马力四轮驱动拖拉机 | 四川川龙拖拉机制造有限公司 | 轮式拖拉机 | CL704 | 功率：70马力；驱动方式：四轮驱动
003886 | 耕整地机械 | 耕地机械 | 旋耕机（含履带自走式旋耕机） | 单轴1500—2000mm旋耕机 | 四川川龙拖拉机制造有限公司 | 旋耕机 | 1GM165 | 单轴；耕幅：1650mm
003888 | 耕整地机械 | 耕地机械 | 旋耕机（含履带自走式旋耕机） | 单轴2000—2500mm旋耕机 | 四川川龙拖拉机制造有限公司 | 旋耕机 | 1GKN-200 | 单轴：耕幅：2000mm
003889 | 种植施肥机械 | 育苗机械设备 | 秧盘播种成套设备（含床土处理） | 生产率500盘/小时及以上秧盘播种成套设备 | 四川川龙拖拉机制造有限公司 | 全自动水稻育秧播种流水线 | CL-2BL-1 | 作业流程：铺土、播种、浇水、覆土；生产率：500盘/小时
002206 | 收获机械 | 谷物收获机械 | 自走履带式谷物联合收割机（全喂入） | 0.6—1kg/s自走履带式谷物联合收割机（全喂入）,包含1—1.5kg/s自走履带式水稻联合收割机（全喂入） | 四川丰川机械有限公司 | 谷物联合收割机 | 4LZ-0.6 | 基本配置和参数：喂入量：0.6kg/s；结果型式：自走履带式；喂入方式：全喂入
002940 | 耕整地机械 | 耕地机械 | 微耕机 | 汽油机功率4.0kW及以上微耕机 | 四川刚毅科技集团有限公司 | 微耕机 | 1WG4.0Q-Z | 额定功率:4.0KW,动力：汽油机，额定转速3600r/min,外形尺寸MM(长*宽*高):1560*950*900,结构质量:68kg
002944 | 耕整地机械 | 耕地机械 | 微耕机 | 汽油机功率4.0kW及以上微耕机 | 四川刚毅科技集团有限公司 | 微耕机 | 1WG5.5Q-Z | 额定功率:5.5KW,动力：汽油机，标定转速3600r/min,外形尺寸MM(长*宽*高):1770*1050*970,结构质量:98kg
002946 | 耕整地机械 | 耕地机械 | 微耕机 | 汽油机功率4.0kW及以上微耕机 | 四川刚毅科技集团有限公司 | 微耕机 | 1WG4.0Q | 额定功率:4.0KW,动力：汽油机，额定转速3600r/min,外形尺寸MM(长*宽*高):1535*950*900,结构质量:70kg
002949 | 收获机械 | 谷物收获机械 | 自走履带式谷物联合收割机（全喂入） | 0.6—1kg/s自走履带式谷物联合收割机（全喂入）,包含1—1.5kg/s自走履带式水稻联合收割机（全喂入） | 四川刚毅科技集团有限公司 | 谷物联合收割机 | 4L-0.6A | 喂入量：0.6kg/s；自走履带式；喂入方式：全喂入
002952 | 收获机械 | 谷物收获机械 | 自走履带式谷物联合收割机（全喂入） | 1.5—2.1kg/s自走履带式谷物联合收割机（全喂入）,包含2.1—3kg/s自走履带式水稻联合收割机（全喂入） | 四川刚毅科技集团有限公司 | 谷物联合收割机 | 4LZ-1.6 | 喂入量：1.6kg/s；自走履带式；喂入方式：全喂入；
001854 | 收获机械 | 谷物收获机械 | 自走履带式谷物联合收割机（全喂入） | 0.6—1kg/s自走履带式谷物联合收割机（全喂入）,包含1—1.5kg/s自走履带式水稻联合收割机（全喂入） | 四川红驰农机制造有限公司 | 履带式谷物联合收割机 | 4LZ-0.6 | 喂入量：0.6kg/s;喂入方式：全喂入；行走方式：自走履带式；整机外形尺寸（长X宽X高）：3000mmX1270mmX1660mm;割台宽：1200mm;整机重量550kg;割台搅龙型式为螺旋输送式；割台拔禾轮型式为偏心式;脱粒滚筒型式为钉齿式。
001858 | 收获机械 | 谷物收获机械 | 自走履带式谷物联合收割机（全喂入） | 0.6—1kg/s自走履带式谷物联合收割机（全喂入）,包含1—1.5kg/s自走履带式水稻联合收割机（全喂入） | 四川红驰农机制造有限公司 | 履带式谷物联合收割机 | 4L-0.8型 | 喂入量：0.8kg/s;喂入方式：全喂入;行走方式：自走履带式。外形尺寸（长X宽X高）：3150mmX1550mmX1570mm;割台宽：1450mm;整机重量：900kg;割台搅龙型式为螺旋输送式；拔禾轮型式为偏心式；脱粒滚筒型式为钉齿式。
000516 | 耕整地机械 | 耕地机械 | 微耕机 | 汽油机功率4.0kW及以上微耕机 | 四川惠农机械有限责任公司 | 微耕机 | 1WG-4.0Q | 外形尺寸：1550mm×917mm×937mm；发动机型号：170F/P；标定功率：4.0kW；标定转速：3600r/min；启动方式：手拉反冲启动；燃油种类：汽油；耕深：11.5cm；耕宽：90cm。
003211 | 农业废弃物利用处理设备 | 废弃物处理设备 | 沼液沼渣抽排设备 | 沼液沼渣抽排设备 | 四川嘉能机电有限公司 | 沼渣沼液抽排机 | ZJ-2.2-50-JN | 结构型式：干式、下泵式、旋流式；动力机类型：内装电机；切碎切割型式：内外动定刀加内置磨盘；适用介质温度：0~50℃；输送介质的PH值：4~10；使用沼渣沼液浓度：≤12%；扬程：12m；沼气发酵物料抽排流量：10m³/h；额定功率功率:2.2kW；额定电压：220V；额定电流：13.6A；额定频率：50Hz；同步转速：3000r/min；排出内径：50mm；电源线10m;整机重量：31kg；
003213 | 农业废弃物利用处理设备 | 废弃物处理设备 | 沼液沼渣抽排设备 | 沼液沼渣抽排设备 | 四川嘉能机电有限公司 | 沼渣沼液抽排机 | ZJ-1.5-50-JN | 结构型式：干式、下泵式、旋流式；动力机类型：内装电机；切碎切割型式：内外动定刀加内置磨盘；适用介质温度：0~50℃；输送介质的PH值：4~10；使用沼渣沼液浓度：≤12%；扬程：10m；沼气发酵物料抽排流量：10m³/h；额定功率功率:1.5kW；额定电压：220V；额定电流：9.44A；额定频率：50Hz；同步转速：3000r/min；排出内径：50mm；电源线10m;整机重量：26kg；
003214 | 农业废弃物利用处理设备 | 废弃物处理设备 | 沼液沼渣抽排设备 | 沼液沼渣抽排设备 | 四川嘉能机电有限公司 | 沼渣沼液抽排机 | ZJ-3-65-JN | 结构型式：干式、下泵式、旋流式；动力机类型：内装电机；切碎切割型式：内外动定刀加内置磨盘；适用介质温度：0~50℃；输送介质的PH值：4~10；使用沼渣沼液浓度：≤12%；扬程：12m；沼气发酵物料抽排流量：20m³/h；额定功率功率:3kW；额定电压：380V；额定电流：6.8A；额定频率：50Hz；同步转速：3000r/min；排出内径：65mm；电源线10m;整机重量：50kg；
005957 | 收获后处理机械 | 脱粒机械 | 稻麦脱粒机 | 稻麦脱粒机 | 四川建鸿农机制造有限公司 | 稻麦脱粒机 | 5TG-76 | 稻麦脱粒机；带清选装置；滚筒长度740mm
005958 | 收获后处理机械 | 脱粒机械 | 玉米脱粒机 | 滚筒长度700mm及以下玉米脱粒机 | 四川建鸿农机制造有限公司 | 玉米脱粒机 | 5TY-50 | 滚筒长度500mm
005959 | 收获后处理机械 | 脱粒机械 | 玉米脱粒机 | 滚筒长度700mm以上玉米脱粒机 | 四川建鸿农机制造有限公司 | 玉米脱粒机 | 5TY-72 | 滚筒长度720mm
003370 | 收获后处理机械 | 干燥机械 | 果蔬烘干机 | 容积15m³及以上果蔬烘干机 | 四川南充首创科技开发有限公司 | 果蔬烘干机 | 5HGS-18 | 烘干室容积：240m³；干燥方式：整体脱水
006274 | 收获后处理机械 | 干燥机械 | 果蔬烘干机 | 容积15m³及以上果蔬烘干机 | 四川南充首创科技开发有限公司 | 红枣烘干机 | 5HZL300A | 烘室容积：17.6m³，烘干方式：整体脱水
006275 | 收获后处理机械 | 干燥机械 | 果蔬烘干机 | 容积5—15m³果蔬烘干机 | 四川南充首创科技开发有限公司 | 红枣烘干机 | 5HZL200A | 烘室容积：14.4m³，烘干方式：整体脱水
002558 | 收获后处理机械 | 脱粒机械 | 玉米脱粒机 | 滚筒长度700mm及以下玉米脱粒机 | 四川省金兔机电设备有限公司 | 玉米脱粒机 | 5TY-60 | 滚筒长度=600mm
002356 | 畜牧机械 | 饲料（草）加工机械设备 | 饲料（草）粉碎机 | 400—550mm饲料粉碎机 | 四川省井研蓬兴机械制造有限公司 | 饲料粉碎机 | 9FQ-40 | 外形尺寸长宽高：420mm*910mm*1050、转子直径：φ405mm、配套动力：5.5kw-11kw、整机质量：44kg。
001550 | 耕整地机械 | 耕地机械 | 微耕机 | 汽油机功率4.0kW及以上微耕机 | 四川省阆中精益机电有限公司 | 微耕机 | 1WG-4.0QZ | 动力：汽油机；标定功率：4.0kW；发动机额定转速：3600 r/min；外形尺寸(长×宽×高)mm：1590×1000×940；结构质量：70 kg；传动方式：齿轮；连接方式：直连；耕宽：100cm；耕深：≥10cm；作业小时生产率：0.03～0.06hm2/（h.m）；单位作业面积燃油消耗量：≤30kg/hm2。
000118 | 农产品初加工机械 | 磨粉（浆）机械 | 磨浆机 | 磨浆机 | 四川省万马机械制造有限公司 | 磨粉（浆）机 | 6FP-150 | 动力：电机；额定功率：2.2kW；磨片直径：150mm
000119 | 农产品初加工机械 | 碾米机械 | 碾米机 | 2.2kW及以上碾米机 | 四川省万马机械制造有限公司 | 碾米机 | 6NF-4 | 动力：电机；功率：2.2kW；碾米装置一套
000120 | 农产品初加工机械 | 碾米机械 | 碾米机 | 2.2kW及以上碾米机 | 四川省万马机械制造有限公司 | 碾米机 | 6N-80 | 动力：电机；功率：2.2kW；碾米机装置一套
000121 | 畜牧机械 | 饲料（草）加工机械设备 | 饲料（草）粉碎机 | 400mm以下饲料粉碎机 | 四川省万马机械制造有限公司 | 饲料粉碎机 | 9FQ-20 | 转子工作直径：196mm
000122 | 畜牧机械 | 饲料（草）加工机械设备 | 饲料（草）粉碎机 | 400mm以下饲料粉碎机 | 四川省万马机械制造有限公司 | 饲料粉碎机 | 9FC-21 | 转子工作直径：210mm
000896 | 收获后处理机械 | 脱粒机械 | 玉米脱粒机 | 滚筒长度700mm及以下玉米脱粒机 | 四川省枭翔机电设备有限责任公司 | 玉米脱粒机 | 5TY-40-140 | 滚筒长度（mm）：400
000021 | 耕整地机械 | 耕地机械 | 微耕机 | 汽油机功率4.0kW及以上微耕机 | 四川省鑫事达机械设备有限公司 | 微耕机 | 1WG4.0Q | 结构型式:前置式配套发动机额定功率:4.0KW外形尺寸(长X宽X高)MM:(1540X1000X930)MM结构质量:65KG连接方式:直联耕宽:1000MM耕深:≥100MM
000571 | 农产品初加工机械 | 碾米机械 | 碾米机 | 2.2kW及以上碾米机 | 四川省兴四达机电制造有限公司 | 碾米机 | 6N-80 | 动力：电机；功率2.2kW；6N-80碾米机一套
000572 | 农产品初加工机械 | 碾米机械 | 碾米机 | 2.2kW及以上碾米机 | 四川省兴四达机电制造有限公司 | 碾米机 | 6N-40 | 动力：电机；功率2.2kW；6N-40碾米机一套
002641 | 农产品初加工机械 | 碾米机械 | 碾米机 | 2.2kW及以上碾米机 | 四川省旭东机械制造有限公司 | 碾米机 | 6N-40 | 动力：2.2kw电机一台，配套动力：2.2kw,主轴转速：1400r/min，碾米装置一套。
002642 | 畜牧机械 | 饲料（草）加工机械设备 | 饲料（草）粉碎机 | 400mm以下饲料粉碎机 | 四川省旭东机械制造有限公司 | 饲料粉碎机 | 9FC-21 | 转子直径：210mm，配套动力：3.0kw，主轴转速：5200r/min。
002643 | 畜牧机械 | 饲料（草）加工机械设备 | 饲料（草）粉碎机 | 400—550mm饲料粉碎机 | 四川省旭东机械制造有限公司 | 饲料粉碎机 | 9FQ-40 | 转子直径：405mm，配套动力：5.5kw，主轴转速：4400r/min。
002645 | 畜牧机械 | 饲料（草）加工机械设备 | 饲料（草）粉碎机 | 400mm以下饲料粉碎机 | 四川省旭东机械制造有限公司 | 饲料粉碎机 | 9FC-24 | 转子直径：238mm，配套动力：3.0kw，主轴转速：5200r/min。
006318 | 收获后处理机械 | 脱粒机械 | 稻麦脱粒机 | 稻麦脱粒机 | 四川省钟声机电设备制造有限公司 | 稻麦脱粒机 | 5TG-80 | 稻麦脱粒机；带清选装置；滚筒长度800mm
006320 | 畜牧机械 | 饲料（草）加工机械设备 | 饲料（草）粉碎机 | 400mm以下饲料粉碎机 | 四川省钟声机电设备制造有限公司 | 锤片式粉碎机 | 9FQ-28 | 转子直径280mm
006321 | 畜牧机械 | 饲料（草）加工机械设备 | 饲料（草）粉碎机 | 400mm以下饲料粉碎机 | 四川省钟声机电设备制造有限公司 | 齿爪式粉碎机 | 9FZ-21 | 转子直径210mm
006322 | 畜牧机械 | 饲料（草）加工机械设备 | 饲料（草）粉碎机 | 400mm以下饲料粉碎机 | 四川省钟声机电设备制造有限公司 | 齿爪式粉碎机 | 9FZ-23 | 转子直径230mm
006323 | 畜牧机械 | 饲料（草）加工机械设备 | 饲料（草）粉碎机 | 400mm以下饲料粉碎机 | 四川省钟声机电设备制造有限公司 | 锤片式粉碎机 | 9FQ-22 | 转子直径220mm
002508 | 耕整地机械 | 耕地机械 | 微耕机 | 汽油机功率4.0kW及以上微耕机 | 四川五一机械制造有限公司 | 微耕机 | 1WG4.0-95FQ-Z | 配170F/P风冷汽油机标定功率：4.0kw，标定转速：3600r/min，外形尺寸1600×950×930，结构质量：65kg，幅宽95cm，耕深≥10，传动方式；齿轮传动，主燃油消耗率≤12kg/hm2，刀辊最大回转半径180mm，生产率≥0.10hm2/h.m，作业速度：0.1—0.3m/s。
005886 | 收获后处理机械 | 干燥机械 | 果蔬烘干机 | 容积15m³及以上果蔬烘干机 | 四川耀农机电科技有限公司 | 果蔬烘干机 | YN-5HGR20 | 容积20m³，整体脱水
000737 | 其他机械 | 其他机械 | 简易保鲜储藏设备 | 独立库容200m³及以上简易保鲜储藏设备 | 四川益百制冷设备有限公司 | 组合冷库 | ZK390 | 外形尺寸：10100*10800*4800 ZB76制冷机组，蒸发器与机组制冷量相匹配, 配电总功率：19.0KW 制冷剂:R22 库内冷却方式：风冷 库板材料：聚苯乙烯彩钢板 库板厚度：100mm
000738 | 其他机械 | 其他机械 | 简易保鲜储藏设备 | 独立库容200m³及以上简易保鲜储藏设备 | 四川益百制冷设备有限公司 | 组合冷库 | ZK500 | 外形尺寸：12700*10200*5200 ZB114制冷机组 配电总功率：28.0KW 制冷剂:R22 库内冷却方式：风冷 库板材料：聚苯乙烯彩钢板 库板厚度：100mm
000739 | 其他机械 | 其他机械 | 简易保鲜储藏设备 | 独立库容100m³以下简易保鲜储藏设备 | 四川益百制冷设备有限公司 | 组合冷库 | ZK90 | 外形尺寸：6000*5600*4800 ZB38制冷机组，蒸发器与机组制冷量相匹配， 配电总功率：6.0KW 制冷剂:R22 库内冷却方式：风冷 库板材料：聚苯乙烯彩钢板 库板厚度：100mm
000740 | 其他机械 | 其他机械 | 简易保鲜储藏设备 | 独立库容100—200m³简易保鲜储藏设备 | 四川益百制冷设备有限公司 | 组合冷库 | ZK190 | 外形尺寸：8000*7500*4800，ZB45制冷机组，蒸发器与机组制冷量相匹配， 配电总功率：12.0KW 制冷剂:R22 库内冷却方式：风冷 库板材料：聚苯乙烯彩钢板 库板厚度：100mm
000741 | 其他机械 | 其他机械 | 简易保鲜储藏设备 | 独立库容100m³以下简易保鲜储藏设备 | 四川益百制冷设备有限公司 | 组合冷库 | ZK40 | 外形尺寸：5600*5200*2700 ZB21制冷机组，，蒸发器与机组制冷量相匹配， 配电总功率：3.5KW 制冷剂:R22 库内冷却方式：风冷 库板材料：聚苯乙烯彩钢板 库板厚度：100mm
000870 | 收获后处理机械 | 脱粒机械 | 玉米脱粒机 | 滚筒长度700mm及以下玉米脱粒机 | 四川志鹏机电设备制造有限公司 | 玉米脱粒机 | 5TY-60 | 滚筒长度（mm）：590
000871 | 收获后处理机械 | 脱粒机械 | 玉米脱粒机 | 滚筒长度700mm以上玉米脱粒机 | 四川志鹏机电设备制造有限公司 | 玉米脱粒机 | 5TY-72 | 滚筒长度（mm）：720
000300 | 收获机械 | 饲料作物收获机械 | 打（压）捆机 | 1.7—2.2m捡拾压捆机 | 四平市顺邦农机制造有限公司 | 捡拾粉碎打捆机 | 9YJ-180 | 捡拾器宽度，mm：1800，配套动力，kW:≥66
000068 | 农产品初加工机械 | 茶叶加工机械 | 茶叶理条机 | 锅槽面积1—2.5㎡理条烘干机 | 松阳县浩宇茶叶机械有限公司 | 全自动茶叶杀青理条机 | 6CL-8015D | 锅槽投影面积：1.06㎡
000069 | 农产品初加工机械 | 茶叶加工机械 | 茶叶理条机 | 锅槽面积0.5—1㎡理条烘干机 | 松阳县浩宇茶叶机械有限公司 | 全自动茶叶杀青理条机 | 6CL-6116D | 槽锅投影面积：0.79㎡
000416 | 耕整地机械 | 耕地机械 | 旋耕机（含履带自走式旋耕机） | 2000mm及以上履带自走式旋耕机 | 苏州丰收农机装备有限公司 | 履带自走式旋耕机 | 1GZL-230 | 形式：履带自走式；耕幅：2300mm
000417 | 收获机械 | 谷物收获机械 | 自走履带式谷物联合收割机（全喂入） | 4kg/s及以上自走履带式谷物联合收割机（全喂入） | 苏州丰收农机装备有限公司 | 全喂入谷物联合收割机 | 4LZ-4.0 | 喂入量：4kg/s；自走履带式；喂入方式：全喂入
003464 | 种植施肥机械 | 栽植机械 | 水稻插秧机 | 6—7行四轮乘坐式水稻插秧机 | 苏州久富农业机械有限公司 | 乘坐式高速插秧机 | 2ZG-6D(G6) | 四轮乘坐式；6行
003467 | 种植施肥机械 | 栽植机械 | 水稻插秧机 | 6行及以上手扶步进式水稻插秧机 | 苏州久富农业机械有限公司 | 手扶步进式插秧机 | 2ZS-6(F6) | 手扶步进式；6行
003468 | 种植施肥机械 | 栽植机械 | 水稻插秧机 | 4行手扶步进式水稻插秧机 | 苏州久富农业机械有限公司 | 手扶步进式插秧机 | 2ZS-4(F4) | 手扶步进式；4行
005595 | 收获机械 | 花卉（茶叶）采收机械 | 采茶机 | 单人采茶机 | 绥宁县绿州农机制造有限公司 | 采茶机 | 4C-55 | 配套动力类型：139FA汽油发动机；切割器切割宽度：55cm；结构形式：单人手提式
005596 | 田间管理机械 | 修剪机械 | 茶树修剪机 | 单人手提式茶树修剪机 | 绥宁县绿州农机制造有限公司 | 茶树修剪机 | 3CX-750 | 配套动力:1E34F型汽油机,0.65kw；割幅(mm):750；修剪机类型：单人手提式
001749 | 田间管理机械 | 植保机械 | 动力喷雾机 | 动力喷雾机 | 台州保田机电有限公司 | 动力喷雾机 | BT-400型 | 1.配套动力：电动机；标定功率(kw)：1.5；转速(r/min)：2800；2.配套泵：三缸柱塞泵；流量(L/min)：15；
001750 | 田间管理机械 | 植保机械 | 动力喷雾机 | 动力喷雾机 | 台州保田机电有限公司 | 动力喷雾机 | BT-22D型 | 1.配套动力：汽油机；标定功率(kw)：3.8；转速(r/min)：3600；2.配套泵：柱塞泵；流量(L/min)：10～17；转速(r/min)：550；
001751 | 田间管理机械 | 植保机械 | 动力喷雾机 | 动力喷雾机 | 台州保田机电有限公司 | 动力喷雾机 | BT-26H-1型 | 1.配套动力：汽油机；标定功率(kw)：3.8；转速(r/min)：3600；2.配套泵：柱塞泵；流量(L/min)：23；转速(r/min)：520；
001752 | 田间管理机械 | 植保机械 | 动力喷雾机 | 动力喷雾机 | 台州保田机电有限公司 | 动力喷雾机 | BT-188型 | 1.配套动力：电动机；标定功率(kw)：1.1；转速(r/min)：2800；2.配套泵：三缸柱塞泵；流量(L/min)：15；
001753 | 田间管理机械 | 植保机械 | 动力喷雾机 | 动力喷雾机 | 台州保田机电有限公司 | 动力喷雾机 | BT-26型 | 1.168F-1型汽油发动机；2.结构型式：四冲程冷风；3.标定功率/转速kw/（r/min）：3.8/3600；4.柱塞泵压力（MPa）：2-4；5.额定流量（L/min）：23；
001754 | 田间管理机械 | 植保机械 | 动力喷雾机 | 动力喷雾机 | 台州保田机电有限公司 | 动力喷雾机 | BT-880型 | 1.配套动力：电动机；标定功率(kw)：0.5；转速(r/min)：2800；2.配套泵：柱塞泵；流量(L/min)：10～17；转速(r/min)：520；
000250 | 耕整地机械 | 耕地机械 | 微耕机 | 汽油机功率4.0kW及以上微耕机 | 台州共源工贸有限公司 | 微耕机 | 1WG4.2Q-100型 | 配套动力：170F汽油机；标定功率：4.2kW。
005498 | 田间管理机械 | 植保机械 | 喷杆喷雾机 | 18马力及以上自走式喷杆喷雾机 | 台州环远机械有限公司 | 自走式喷杆喷雾机 | 3WP-700 | 动力：四缸水冷四冲程柴油机；功率：36.8kW（50马力）；形式：自走式，四轮驱动，四轮转向
001971 | 水产机械 | 水产养殖机械 | 增氧机 | 普通型增氧机 | 台州金湖机电有限公司 | 水车式增氧机 | YC-1.5 | 型号：YC-1.5，外型尺寸（长×宽×高）：1530×2140×720mm，整机质量：74.2kg，浮体材料：PE，浮体体积：0.231m3，配套动力：1.5kw，水车转速：100r/min，叶轮数：4只，叶轮直径;640mm，叶片数：32。
001972 | 水产机械 | 水产养殖机械 | 增氧机 | 普通型增氧机 | 台州金湖机电有限公司 | 叶轮式增氧机 | YL-1.5 | 型号：YL-1.5，外型尺寸（直径×高）：2000×800mm,整机质量：54.4kg，浮体材料：PE，浮体体积：0.106m3，配套动力：1.5kw，叶轮转速：126r/min，叶轮直径：62mm，叶片数：12，叶轮锥角：48°
001973 | 水产机械 | 水产养殖机械 | 增氧机 | 普通型增氧机 | 台州金湖机电有限公司 | 叶轮式增氧机 | YL-3.0 | 型号：YL-3.0，外型尺寸（长×宽×高）：2150×2150×950mm,整机质量：84.4kg，浮体材料：PE，浮体体积：0.124m3，配套动力：3.0kw，叶轮转速：126r/min，叶轮直径：76mm，叶片数：12只，叶轮锥角：48°
000072 | 收获机械 | 花卉（茶叶）采收机械 | 采茶机 | 单人采茶机 | 台州欧玮机械有限公司 | 单人采茶机 | 4C-60A | 自带动力;结构形式:单人手提式;切割宽度:60cm
000073 | 收获机械 | 花卉（茶叶）采收机械 | 采茶机 | 单人采茶机 | 台州欧玮机械有限公司 | 单人采茶机 | 4C-60 | 自带动力;结构形式:单人手提式;切割宽度:60cm
000074 | 田间管理机械 | 修剪机械 | 茶树修剪机 | 单人手提式茶树修剪机 | 台州欧玮机械有限公司 | 茶树修剪机 | 3CX-750K | 自带动力;操作人员:1人;切割宽度:75cm
000075 | 田间管理机械 | 修剪机械 | 茶树修剪机 | 单人手提式茶树修剪机 | 台州欧玮机械有限公司 | 茶树修剪机 | 3CX-750A | 自带动力;操作人员:1人;切割宽度:75cm
000076 | 田间管理机械 | 修剪机械 | 茶树修剪机 | 单人手提式茶树修剪机 | 台州欧玮机械有限公司 | 茶树修剪机 | 3CX-750 | 自带动力;操作人员:1人;切割宽度:75cm
005992 | 田间管理机械 | 植保机械 | 动力喷雾机 | 动力喷雾机 | 台州市超德农业机械有限公司 | 动力喷雾机 | CD-880 | 配套动力：直流无刷电动机，功率：0.55kW,转速：2800r/min,配套泵：三缸柱塞泵，工作压力：4MPa,流量：13-22L/min，转速：2800r/min;
005993 | 田间管理机械 | 植保机械 | 动力喷雾机 | 动力喷雾机 | 台州市超德农业机械有限公司 | 动力喷雾机 | CD-180A | 配套动力：单相交流电动机，功率：1.3kW,转速：2800r/min,配套泵：柱塞泵，工作压力：4MPa,流量：15L/min，转速：2800r/min;
005994 | 田间管理机械 | 植保机械 | 动力喷雾机 | 动力喷雾机 | 台州市超德农业机械有限公司 | 动力喷雾机 | CD-380 | 配套动力：单相交流电动机，功率：1.3kW,转速：2800r/min,配套泵：柱塞泵，工作压力：4MPa,流量：15L/min，转速：2800r/min;
005995 | 田间管理机械 | 植保机械 | 动力喷雾机 | 动力喷雾机 | 台州市超德农业机械有限公司 | 动力喷雾机 | CD-180B | 配套动力：单相交流电动机，功率：1.3kW,转速：2800r/min,配套泵：柱塞泵，工作压力：4MPa,流量：15L/min，转速：2800r/min;
006103 | 田间管理机械 | 植保机械 | 动力喷雾机 | 动力喷雾机 | 台州市超德农业机械有限公司 | 动力喷雾机 | CD-22D | 配套动力：汽油发动机，功率：3.8kW,转速：3600r/min,配套泵：柱塞泵，工作压力：4MPa,流量：18-26L/min，转速：3600r/min;
006104 | 田间管理机械 | 植保机械 | 动力喷雾机 | 动力喷雾机 | 台州市超德农业机械有限公司 | 动力喷雾机 | CD-688 | 配套动力：交流电机，功率：1.5kW,转速：1400r/min,配套泵：活塞泵，工作压力：4MPa,流量：40L/min，转速：1400r/min;
006105 | 田间管理机械 | 植保机械 | 动力喷雾机 | 动力喷雾机 | 台州市超德农业机械有限公司 | 动力喷雾机 | CD-788 | 配套动力：直流电机，功率：0.5kW,转速：2800r/min,配套泵：活塞泵，工作压力：4MPa,流量：13-22/min，转速：2800r/min;
002186 | 田间管理机械 | 植保机械 | 动力喷雾机 | 动力喷雾机 | 台州市黄岩蓝翱农业机械有限公司 | 动力喷雾机 | LA-180 | 结构型式：担架式，尺寸：350×165×225mm,净重：10kg，功率：1.3kw，流量：15L/min,工作压力：2-5MPa。
002187 | 田间管理机械 | 植保机械 | 动力喷雾机 | 动力喷雾机 | 台州市黄岩蓝翱农业机械有限公司 | 动力喷雾机 | LA-380 | 结构型式：担架式，尺寸：570×300×310mm,净重：20kg，功率：1.6kw，流量：15L/min,工作压力：2-4MPa。
002190 | 收获后处理机械 | 干燥机械 | 果蔬烘干机 | 容积15m³及以上果蔬烘干机 | 台州市黄岩农欢农机机械有限公司 | 果蔬烘干机 | 5HGS-55M | 外形尺寸：8000×3550×2350mm，配套功率：6.6KW,结构形式：组合箱体式,控制方式：自动，有效烘干容积：55m³，烘干方式：整体脱水、热风循环式
002191 | 收获后处理机械 | 干燥机械 | 果蔬烘干机 | 容积5—15m³果蔬烘干机 | 台州市黄岩农欢农机机械有限公司 | 果蔬烘干机 | 5HGS-8M | 外形尺寸：4350×1250×2250mm，配套功率：3.7KW,结构形式：组合箱体式,盘架个数：4个，每架物料盘数量：10个，控制方式：自动，有效烘干容积：8m³，烘干方式：整体脱水、热风循环式
002192 | 收获后处理机械 | 干燥机械 | 果蔬烘干机 | 容积15m³及以上果蔬烘干机 | 台州市黄岩农欢农机机械有限公司 | 果蔬烘干机 | 5HGS-19M | 外形尺寸：5600×2300×2400mm，配套功率：2.45KW,结构形式：组合箱体式控制方式：自动，有效烘干容积：19m³，烘干方式：整体脱水、热风循环式
001909 | 收获后处理机械 | 干燥机械 | 谷物烘干机 | 批处理量30t及以上循环式谷物烘干机 | 台州市科田农机有限公司 | 批式循环谷物干燥机 | 5HX-35 | 批处理量35T；循环式
001227 | 种植施肥机械 | 育苗机械设备 | 秧盘播种成套设备（含床土处理） | 生产率500盘/小时及以上秧盘播种成套设备 | 台州市立锦农机有限公司 | 水稻育秧播种机 | 2BX-580 | 铺土器形式：自流式；铺土箱容积（L）：52；排种器形式：散播；播种箱容积（L）：32；覆土器形式：自流式；覆土箱容积（L）：52；淋水器形式：喷淋式；输送传动形式：链齿传动；输送速度（m/s):0.06-0.25；总动力（w)：240；作业流程：铺土、镇压、淋水、播种、覆土；生产率（盘/h）：≥580；
001228 | 种植施肥机械 | 育苗机械设备 | 秧盘播种成套设备（含床土处理） | 生产率500盘/小时及以上秧盘播种成套设备 | 台州市立锦农机有限公司 | 水稻育秧播种机 | 2BX-580 | 铺土器形式：自流式；铺土箱容积（L）：52；排种器形式：散播；播种箱容积（L）：32；覆土器形式：自流式；覆土箱容积（L）：52；淋水器形式：喷淋式；输送传动形式：链齿传动；输送速度（m/s):0.06-0.25；总动力（w)：240；作业流程：铺土、镇压、淋水、播种、覆土；生产率（盘/h）：≥580；
004766 | 田间管理机械 | 植保机械 | 动力喷雾机 | 动力喷雾机 | 台州市洋晟机械有限公司 | 框架式机动喷雾机 | YS-D | 标定功率4.1KW。转速3600R/MIN。
004767 | 田间管理机械 | 植保机械 | 动力喷雾机 | 动力喷雾机 | 台州市洋晟机械有限公司 | 担架式机动喷雾机 | YS-22A | 标定功率4.1KW,转速3600R/MIN。
004768 | 田间管理机械 | 植保机械 | 动力喷雾机 | 动力喷雾机 | 台州市洋晟机械有限公司 | 框架式机动喷雾机 | YS-C | 标定功率0.7KW，转速2800R/MIN。
004769 | 田间管理机械 | 植保机械 | 动力喷雾机 | 动力喷雾机 | 台州市洋晟机械有限公司 | 动力喷雾机 | YS-20 | 标定功率1.6KW,转速2800R/MIN
004770 | 田间管理机械 | 植保机械 | 动力喷雾机 | 动力喷雾机 | 台州市洋晟机械有限公司 | 担架（框架）式机动喷雾机 | YS-21B | 标定功率1.15KW,转速3600R/MIN。
004771 | 田间管理机械 | 植保机械 | 动力喷雾机 | 动力喷雾机 | 台州市洋晟机械有限公司 | 动力喷雾机 | YS-18 | 标定功率0.75KW，转速2800R/MIN。
004772 | 耕整地机械 | 耕地机械 | 微耕机 | 汽油机功率4.0kW及以上微耕机 | 台州市洋晟机械有限公司 | 微耕机 | 1WG4.2Q-100 | 标定功率4.2KW，转速3600R/MIN
000260 | 收获后处理机械 | 干燥机械 | 谷物烘干机 | 批处理量30t及以上循环式谷物烘干机 | 台州市一鸣机械股份有限公司 | 低温循环式干燥机 | 5HX-30 | 批处理量：30t；循环式
000261 | 收获后处理机械 | 干燥机械 | 谷物烘干机 | 批处理量10—20t循环式谷物烘干机 | 台州市一鸣机械股份有限公司 | 循环式谷物干燥机 | 5HS-100BC | 批处理量：10t；循环式
000262 | 收获后处理机械 | 干燥机械 | 谷物烘干机 | 批处理量10—20t循环式谷物烘干机 | 台州市一鸣机械股份有限公司 | 循环式谷物干燥机 | 5HS-150BC | 批处理量：15t；循环式
000263 | 收获后处理机械 | 干燥机械 | 谷物烘干机 | 批处理量20—30t循环式谷物烘干机 | 台州市一鸣机械股份有限公司 | 循环式谷物干燥机 | 5HS200-200D | 批处理量：20t；循环式
000264 | 收获后处理机械 | 干燥机械 | 谷物烘干机 | 批处理量10—20t循环式谷物烘干机 | 台州市一鸣机械股份有限公司 | 低温循环式干燥机 | 5HX-16.5 | 批处理量：16.5t；循环式
000265 | 收获后处理机械 | 干燥机械 | 谷物烘干机 | 批处理量10—20t循环式谷物烘干机 | 台州市一鸣机械股份有限公司 | 循环式谷物干燥机 | 5HS-120BC | 批处理量：12t；循环式
000266 | 收获后处理机械 | 清选机械 | 粮食清选机 | 生产率15—25t/h粮食清选机 | 台州市一鸣机械股份有限公司 | 圆筒初清筛 | 5XYFS-15 | 生产率：15t/h
000267 | 种植施肥机械 | 育苗机械设备 | 秧盘播种成套设备（含床土处理） | 床土处理设备 | 台州市一鸣机械股份有限公司 | 圆筒式床土整理筛选机 | 5XY-40 | 床土处理设备
000268 | 种植施肥机械 | 育苗机械设备 | 秧盘播种成套设备（含床土处理） | 生产率500盘/小时及以上秧盘播种成套设备 | 台州市一鸣机械股份有限公司 | 全自动水稻育秧播种流水线 | YM-0819 | 含铺底土、播种、洒水、覆土功能；生产率：686盘/小时
001418 | 水产机械 | 水产养殖机械 | 增氧机 | 普通型增氧机 | 台州市元晟水产养殖机械有限公司 | 水车式增氧机 | YC-1.5 | 功率1.5KW；型号：YC-1.5；浮体材料：PE塑料；浮体体积：0.17m³；配套动力：1.5KW；水车转速：100R/MIN；叶轮数：4；叶轮直径：650MM；叶片数：32；外形尺寸(长×宽×高)2000MM×1560MM×850MM等
001419 | 水产机械 | 水产养殖机械 | 增氧机 | 普通型增氧机 | 台州市元晟水产养殖机械有限公司 | 叶轮式增氧机 | YL-1.5 | 功率1.5KW、型号：YL-1.5、浮体材料：PE塑料、浮体体积：0.16m³、配套动力：1.5KW、叶轮转速：138R/MIN、叶轮直径550MM、叶片数：12、叶轮锥角：48º、外形尺寸(直径×高)2200MM×860MM等
001420 | 水产机械 | 水产养殖机械 | 增氧机 | 普通型增氧机 | 台州市元晟水产养殖机械有限公司 | 叶轮式增氧机 | YL-3.0 | 型号：YL-3.0、浮体材料：PE塑料、浮体体积：0.18m³、配套动力：3.0KW、叶轮转速：138R/MIN、叶轮直径：650MM、叶片数：12、叶轮锥角：48º、外形尺寸(直径×高)2400MM×860MM等
001421 | 水产机械 | 水产养殖机械 | 增氧机 | 微孔曝气式增氧机 | 台州市元晟水产养殖机械有限公司 | 曝气式增氧机 | YSW-1.1 | 风机型式:旋蜗风机；型号：YSW-1.1；配套动力:1.1KW；额定风压:20KPA；额定风量:150M3/H；曝气盘规格:600-800MM；曝气管内径:10MM；曝气管外径:16MM；曝气管长度:100M等
001422 | 水产机械 | 水产养殖机械 | 增氧机 | 微孔曝气式增氧机 | 台州市元晟水产养殖机械有限公司 | 曝气式增氧机 | YSW-1.5 | 风机型式:旋蜗风机；型号：YSW-1.5；配套动力:1.5KW；额定风压:22KPA；额定风量:150M3/H；曝气盘规格:600-800MM；曝气管内径:10MM；曝气管外径:16MM；曝气管长度:100M等
003788 | 收获后处理机械 | 干燥机械 | 谷物烘干机 | 批处理量30t及以上循环式谷物烘干机 | 台州泳丰农业机械有限公司 | 批式循环谷物干燥机 | 5H-30 | 批处理量30t；循环式
003789 | 收获后处理机械 | 干燥机械 | 谷物烘干机 | 批处理量20—30t循环式谷物烘干机 | 台州泳丰农业机械有限公司 | 批式循环谷物干燥机 | 5H-20 | 批处理量20t；循环式
003790 | 收获后处理机械 | 干燥机械 | 谷物烘干机 | 批处理量30t及以上循环式谷物烘干机 | 台州泳丰农业机械有限公司 | 批式循环谷物干燥机 | 5H-30A | 批处理量31t；循环式
003791 | 收获后处理机械 | 干燥机械 | 谷物烘干机 | 批处理量10—20t循环式谷物烘干机 | 台州泳丰农业机械有限公司 | 批式循环谷物干燥机 | 5H-15 | 批处理量15t；循环式
003792 | 收获后处理机械 | 干燥机械 | 谷物烘干机 | 批处理量10—20t循环式谷物烘干机 | 台州泳丰农业机械有限公司 | 批式循环谷物干燥机 | 5H-15A | 批处理量15t；循环式
004674 | 动力机械 | 拖拉机 | 轮式拖拉机（不含皮带传动轮式拖拉机） | 50—60马力四轮驱动拖拉机 | 泰安泰山国泰拖拉机制造有限公司 | 轮式拖拉机 | 泰山-504C | 功率：36.8KW，驱动方式：四轮驱动
004675 | 动力机械 | 拖拉机 | 轮式拖拉机（不含皮带传动轮式拖拉机） | 50—60马力四轮驱动拖拉机 | 泰安泰山国泰拖拉机制造有限公司 | 轮式拖拉机 | 泰山-504D | 功率：36.8KW，驱动方式：四轮驱动
004676 | 动力机械 | 拖拉机 | 轮式拖拉机（不含皮带传动轮式拖拉机） | 50—60马力四轮驱动拖拉机 | 泰安泰山国泰拖拉机制造有限公司 | 轮式拖拉机 | 泰山-554C | 功率：40.5KW，驱动方式：四轮驱动
004677 | 动力机械 | 拖拉机 | 轮式拖拉机（不含皮带传动轮式拖拉机） | 50—60马力四轮驱动拖拉机 | 泰安泰山国泰拖拉机制造有限公司 | 轮式拖拉机 | 泰山-554 | 功率：40.4KW，驱动方式：四轮驱动
004678 | 动力机械 | 拖拉机 | 轮式拖拉机（不含皮带传动轮式拖拉机） | 50—60马力四轮驱动拖拉机 | 泰安泰山国泰拖拉机制造有限公司 | 轮式拖拉机 | 泰山-504A | 功率：36.8KW，驱动方式：四轮驱动
004679 | 动力机械 | 拖拉机 | 轮式拖拉机（不含皮带传动轮式拖拉机） | 50—60马力四轮驱动拖拉机 | 泰安泰山国泰拖拉机制造有限公司 | 轮式拖拉机 | 泰山-504 | 功率：36.8KW，驱动方式：四轮驱动
004680 | 动力机械 | 拖拉机 | 轮式拖拉机（不含皮带传动轮式拖拉机） | 40—50马力两轮驱动拖拉机 | 泰安泰山国泰拖拉机制造有限公司 | 轮式拖拉机 | 泰山-400C | 功率：29.4KW，驱动方式：两轮驱动
004681 | 动力机械 | 拖拉机 | 轮式拖拉机（不含皮带传动轮式拖拉机） | 40—50马力两轮驱动拖拉机 | 泰安泰山国泰拖拉机制造有限公司 | 轮式拖拉机 | 泰山-400A | "功率：29.4KW，驱动方式：两轮驱动 "
004682 | 动力机械 | 拖拉机 | 轮式拖拉机（不含皮带传动轮式拖拉机） | 50—60马力两轮驱动拖拉机 | 泰安泰山国泰拖拉机制造有限公司 | 轮式拖拉机 | 泰山-550E | 功率：40.5KW，驱动方式：两轮驱动
004683 | 动力机械 | 拖拉机 | 轮式拖拉机（不含皮带传动轮式拖拉机） | 50—60马力两轮驱动拖拉机 | 泰安泰山国泰拖拉机制造有限公司 | 轮式拖拉机 | 泰山-500D | 结构尺寸（长*宽*高）：3250×1350×2230（mm），整机质量： 1400（kg），配套动力：36.8（kw），驱动型式：两轮驱动，轴距：1750（mm），最大配重（前/后）：32/40（kg），档位数（前进/倒退）：8/2/-，变速箱型式：直齿（4+1）×2平面组合式，机架型式:无架式,驾驶室:无,安全架:有.
004684 | 动力机械 | 拖拉机 | 轮式拖拉机（不含皮带传动轮式拖拉机） | 40—50马力四轮驱动拖拉机 | 泰安泰山国泰拖拉机制造有限公司 | 轮式拖拉机 | 泰山-404D | 功率：29.4KW，驱动方式：四轮驱动
004685 | 动力机械 | 拖拉机 | 轮式拖拉机（不含皮带传动轮式拖拉机） | 40—50马力四轮驱动拖拉机 | 泰安泰山国泰拖拉机制造有限公司 | 轮式拖拉机 | 泰山-404B | 功率：29.4KW，驱动方式：四轮驱动
004686 | 动力机械 | 拖拉机 | 轮式拖拉机（不含皮带传动轮式拖拉机） | 50—60马力两轮驱动拖拉机 | 泰安泰山国泰拖拉机制造有限公司 | 轮式拖拉机 | 泰山-550 | 功率：40.4KW，驱动方式：两轮驱动
004687 | 动力机械 | 拖拉机 | 轮式拖拉机（不含皮带传动轮式拖拉机） | 50—60马力两轮驱动拖拉机 | 泰安泰山国泰拖拉机制造有限公司 | 轮式拖拉机 | 泰山-500C | 功率：36.8KW，驱动方式：两轮驱动
004688 | 动力机械 | 拖拉机 | 轮式拖拉机（不含皮带传动轮式拖拉机） | 50—60马力两轮驱动拖拉机 | 泰安泰山国泰拖拉机制造有限公司 | 轮式拖拉机 | 泰山-550C | 功率：40.5KW，驱动方式：两轮驱动
004689 | 动力机械 | 拖拉机 | 轮式拖拉机（不含皮带传动轮式拖拉机） | 50—60马力两轮驱动拖拉机 | 泰安泰山国泰拖拉机制造有限公司 | 轮式拖拉机 | 泰山-500 | 功率：36.8KW，驱动方式：两轮驱动
004690 | 动力机械 | 拖拉机 | 轮式拖拉机（不含皮带传动轮式拖拉机） | 70—80马力两轮驱动拖拉机 | 泰安泰山国泰拖拉机制造有限公司 | 轮式拖拉机 | 泰山-700 | 功率：51.5KW，驱动方式：两轮驱动
004691 | 动力机械 | 拖拉机 | 轮式拖拉机（不含皮带传动轮式拖拉机） | 140—160马力四轮驱动拖拉机 | 泰安泰山国泰拖拉机制造有限公司 | 轮式拖拉机 | 泰山-1504C | 功率：111KW，驱动方式：四轮驱动
004692 | 动力机械 | 拖拉机 | 轮式拖拉机（不含皮带传动轮式拖拉机） | 40—50马力四轮驱动拖拉机 | 泰安泰山国泰拖拉机制造有限公司 | 轮式拖拉机 | 泰山-454C | 功率：33.1KW，驱动方式：四轮驱动
004693 | 动力机械 | 拖拉机 | 轮式拖拉机（不含皮带传动轮式拖拉机） | 40—50马力四轮驱动拖拉机 | 泰安泰山国泰拖拉机制造有限公司 | 轮式拖拉机 | 泰山-454B | 功率：33.1KW，驱动方式：四轮驱动
004694 | 动力机械 | 拖拉机 | 轮式拖拉机（不含皮带传动轮式拖拉机） | 40—50马力四轮驱动拖拉机 | 泰安泰山国泰拖拉机制造有限公司 | 轮式拖拉机 | 泰山-454A | 功率：33.1KW，驱动方式：四轮驱动
004695 | 动力机械 | 拖拉机 | 轮式拖拉机（不含皮带传动轮式拖拉机） | 40—50马力四轮驱动拖拉机 | 泰安泰山国泰拖拉机制造有限公司 | 轮式拖拉机 | 泰山-404C | 功率：29.4KW，驱动方式：四轮驱动
004696 | 动力机械 | 拖拉机 | 轮式拖拉机（不含皮带传动轮式拖拉机） | 140—160马力四轮驱动拖拉机 | 泰安泰山国泰拖拉机制造有限公司 | 轮式拖拉机 | 泰山-1504TA | 功率：110.3KW，驱动方式：四轮驱动
004697 | 动力机械 | 拖拉机 | 轮式拖拉机（不含皮带传动轮式拖拉机） | 140—160马力四轮驱动拖拉机 | 泰安泰山国泰拖拉机制造有限公司 | 轮式拖拉机 | 泰山-1504TC | 功率：110.3KW，驱动方式：四轮驱动
004698 | 动力机械 | 拖拉机 | 轮式拖拉机（不含皮带传动轮式拖拉机） | 40—50马力四轮驱动拖拉机 | 泰安泰山国泰拖拉机制造有限公司 | 轮式拖拉机 | 泰山-454D | 功率：33.1KW，驱动方式：四轮驱动
004699 | 动力机械 | 拖拉机 | 轮式拖拉机（不含皮带传动轮式拖拉机） | 40—50马力四轮驱动拖拉机 | 泰安泰山国泰拖拉机制造有限公司 | 轮式拖拉机 | 泰山-404A | "功率：29.4KW，驱动方式：四轮驱动 "
004700 | 动力机械 | 拖拉机 | 轮式拖拉机（不含皮带传动轮式拖拉机） | 90—100马力四轮驱动拖拉机 | 泰安泰山国泰拖拉机制造有限公司 | 轮式拖拉机 | 泰山-904 | 功率：66KW，驱动方式：四轮驱动
004701 | 动力机械 | 拖拉机 | 轮式拖拉机（不含皮带传动轮式拖拉机） | 90—100马力四轮驱动拖拉机 | 泰安泰山国泰拖拉机制造有限公司 | 轮式拖拉机 | 泰山-904A | 功率：66.2KW，驱动方式：四轮驱动
004702 | 动力机械 | 拖拉机 | 轮式拖拉机（不含皮带传动轮式拖拉机） | 80—90马力四轮驱动拖拉机 | 泰安泰山国泰拖拉机制造有限公司 | 轮式拖拉机 | 泰山-804A | 功率：59KW，驱动方式：四轮驱动
004703 | 动力机械 | 拖拉机 | 轮式拖拉机（不含皮带传动轮式拖拉机） | 30—40马力四轮驱动拖拉机 | 泰安泰山国泰拖拉机制造有限公司 | 轮式拖拉机 | 泰山-354 | 功率：25.8KW，驱动方式：四轮驱动
004704 | 动力机械 | 拖拉机 | 轮式拖拉机（不含皮带传动轮式拖拉机） | 140—160马力四轮驱动拖拉机 | 泰安泰山国泰拖拉机制造有限公司 | 轮式拖拉机 | 泰山-1404C | 功率：103KW，驱动方式：四轮驱动
004705 | 动力机械 | 拖拉机 | 轮式拖拉机（不含皮带传动轮式拖拉机） | 140—160马力四轮驱动拖拉机 | 泰安泰山国泰拖拉机制造有限公司 | 轮式拖拉机 | 泰山-1404A | 功率：103KW，驱动方式：四轮驱动
004707 | 动力机械 | 拖拉机 | 轮式拖拉机（不含皮带传动轮式拖拉机） | 140—160马力四轮驱动拖拉机 | 泰安泰山国泰拖拉机制造有限公司 | 轮式拖拉机 | 泰山-1504 | 功率：110.3KW，驱动方式：四轮驱动
004708 | 动力机械 | 拖拉机 | 轮式拖拉机（不含皮带传动轮式拖拉机） | 70—80马力四轮驱动拖拉机 | 泰安泰山国泰拖拉机制造有限公司 | 轮式拖拉机 | 泰山-754B | 功率：55.2KW，驱动方式：四轮驱动
004709 | 动力机械 | 拖拉机 | 轮式拖拉机（不含皮带传动轮式拖拉机） | 70—80马力四轮驱动拖拉机 | 泰安泰山国泰拖拉机制造有限公司 | 轮式拖拉机 | 泰山-704 | 功率：51.5KW，驱动方式：四轮驱动
004711 | 动力机械 | 拖拉机 | 轮式拖拉机（不含皮带传动轮式拖拉机） | 80—90马力四轮驱动拖拉机 | 泰安泰山国泰拖拉机制造有限公司 | 轮式拖拉机 | 泰山-804C | 功率：58.8KW，驱动方式：四轮驱动
004712 | 动力机械 | 拖拉机 | 轮式拖拉机（不含皮带传动轮式拖拉机） | 80—90马力四轮驱动拖拉机 | 泰安泰山国泰拖拉机制造有限公司 | 轮式拖拉机 | 泰山-854 | 功率：62.5KW，驱动方式：四轮驱动
004713 | 动力机械 | 拖拉机 | 轮式拖拉机（不含皮带传动轮式拖拉机） | 80—90马力四轮驱动拖拉机 | 泰安泰山国泰拖拉机制造有限公司 | 轮式拖拉机 | 泰山-854A | 功率：62.5KW，驱动方式：四轮驱动
004714 | 动力机械 | 拖拉机 | 轮式拖拉机（不含皮带传动轮式拖拉机） | 50—60马力四轮驱动拖拉机 | 泰安泰山国泰拖拉机制造有限公司 | 轮式拖拉机 | 泰山-554E | 功率：40.5KW，驱动方式：四轮驱动
004715 | 动力机械 | 拖拉机 | 轮式拖拉机（不含皮带传动轮式拖拉机） | 40—50马力两轮驱动拖拉机 | 泰安泰山国泰拖拉机制造有限公司 | 轮式拖拉机 | 泰山-450D | 功率：33.1KW，驱动方式：两轮驱动
004716 | 动力机械 | 拖拉机 | 轮式拖拉机（不含皮带传动轮式拖拉机） | 40—50马力两轮驱动拖拉机 | 泰安泰山国泰拖拉机制造有限公司 | 轮式拖拉机 | 泰山-400D | "功率：29.4KW，驱动方式：两轮驱动 " "
004717 | 动力机械 | 拖拉机 | 轮式拖拉机（不含皮带传动轮式拖拉机） | 40—50马力两轮驱动拖拉机 | 泰安泰山国泰拖拉机制造有限公司 | 轮式拖拉机 | 泰山-450B | 功率：33.1KW，驱动方式：两轮驱动
004718 | 动力机械 | 拖拉机 | 轮式拖拉机（不含皮带传动轮式拖拉机） | 60—70马力两轮驱动拖拉机 | 泰安泰山国泰拖拉机制造有限公司 | 轮式拖拉机 | 泰山-600 | 功率：44KW，驱动方式：两轮驱动
004719 | 动力机械 | 拖拉机 | 轮式拖拉机（不含皮带传动轮式拖拉机） | 60—70马力两轮驱动拖拉机 | 泰安泰山国泰拖拉机制造有限公司 | 轮式拖拉机 | 泰山-600E | 功率：44.1KW，驱动方式：两轮驱动
004720 | 动力机械 | 拖拉机 | 轮式拖拉机（不含皮带传动轮式拖拉机） | 40—50马力两轮驱动拖拉机 | 泰安泰山国泰拖拉机制造有限公司 | 轮式拖拉机 | 泰山-400B | 功率：29.4KW，驱动方式：两轮驱动
004721 | 动力机械 | 拖拉机 | 轮式拖拉机（不含皮带传动轮式拖拉机） | 40—50马力两轮驱动拖拉机 | 泰安泰山国泰拖拉机制造有限公司 | 轮式拖拉机 | 泰山-450C | 功率：33.1KW，驱动方式：两轮驱动
004722 | 动力机械 | 拖拉机 | 轮式拖拉机（不含皮带传动轮式拖拉机） | 40—50马力两轮驱动拖拉机 | 泰安泰山国泰拖拉机制造有限公司 | 轮式拖拉机 | 泰山-450A | 功率：33.1KW，驱动方式：两轮驱动
004723 | 动力机械 | 拖拉机 | 轮式拖拉机（不含皮带传动轮式拖拉机） | 50—60马力两轮驱动拖拉机 | 泰安泰山国泰拖拉机制造有限公司 | 轮式拖拉机 | 泰山-500A | 功率：36.8KW，驱动方式：两轮驱动
004724 | 动力机械 | 拖拉机 | 轮式拖拉机（不含皮带传动轮式拖拉机） | 120—140马力四轮驱动拖拉机 | 泰安泰山国泰拖拉机制造有限公司 | 轮式拖拉机 | 泰山-1204C | 功率：88.2KW，驱动方式：四轮驱动
004725 | 动力机械 | 拖拉机 | 轮式拖拉机（不含皮带传动轮式拖拉机） | 120—140马力四轮驱动拖拉机 | 泰安泰山国泰拖拉机制造有限公司 | 轮式拖拉机 | 泰山-1304 | 功率：95.6KW，驱动方式：四轮驱动
004726 | 动力机械 | 拖拉机 | 轮式拖拉机（不含皮带传动轮式拖拉机） | 30—40马力四轮驱动拖拉机 | 泰安泰山国泰拖拉机制造有限公司 | 轮式拖拉机 | 泰山-354A | 功率：25.8KW，驱动方式：四轮驱动
004727 | 动力机械 | 拖拉机 | 轮式拖拉机（不含皮带传动轮式拖拉机） | 30—40马力四轮驱动拖拉机 | 泰安泰山国泰拖拉机制造有限公司 | 轮式拖拉机 | 泰山-354B | 功率：25.8kw，驱动方式：四轮驱动
004728 | 动力机械 | 拖拉机 | 轮式拖拉机（不含皮带传动轮式拖拉机） | 30—40马力四轮驱动拖拉机 | 泰安泰山国泰拖拉机制造有限公司 | 轮式拖拉机 | 泰山-304 | 功率：22.1KW，驱动方式：四轮驱动
004729 | 动力机械 | 拖拉机 | 轮式拖拉机（不含皮带传动轮式拖拉机） | 70—80马力四轮驱动拖拉机 | 泰安泰山国泰拖拉机制造有限公司 | 轮式拖拉机 | 泰山-754C | 功率：55.2KW，驱动方式：四轮驱动
004730 | 动力机械 | 拖拉机 | 轮式拖拉机（不含皮带传动轮式拖拉机） | 180—200马力四轮驱动拖拉机 | 泰安泰山国泰拖拉机制造有限公司 | 轮式拖拉机 | 泰山-1804A | 功率：132.5KW，驱动方式：四轮驱动
004731 | 动力机械 | 拖拉机 | 轮式拖拉机（不含皮带传动轮式拖拉机） | 180—200马力四轮驱动拖拉机 | 泰安泰山国泰拖拉机制造有限公司 | 轮式拖拉机 | 泰山-1804FC | 功率：132.4KW，驱动方式：四轮驱动
004732 | 动力机械 | 拖拉机 | 轮式拖拉机（不含皮带传动轮式拖拉机） | 70—80马力四轮驱动拖拉机 | 泰安泰山国泰拖拉机制造有限公司 | 轮式拖拉机 | 泰山-754A | 功率：55KW，驱动方式：四轮驱动
004733 | 动力机械 | 拖拉机 | 轮式拖拉机（不含皮带传动轮式拖拉机） | 70—80马力四轮驱动拖拉机 | 泰安泰山国泰拖拉机制造有限公司 | 轮式拖拉机 | 泰山-704C | 功率：51.5KW，驱动方式：四轮驱动
004734 | 动力机械 | 拖拉机 | 轮式拖拉机（不含皮带传动轮式拖拉机） | 120—140马力四轮驱动拖拉机 | 泰安泰山国泰拖拉机制造有限公司 | 轮式拖拉机 | 泰山-1204B | 功率：88.2KW，驱动方式：四轮驱动
004735 | 动力机械 | 拖拉机 | 轮式拖拉机（不含皮带传动轮式拖拉机） | 120—140马力四轮驱动拖拉机 | 泰安泰山国泰拖拉机制造有限公司 | 轮式拖拉机 | 泰山-1204A | 功率：88.2KW，驱动方式：四轮驱动
004736 | 动力机械 | 拖拉机 | 轮式拖拉机（不含皮带传动轮式拖拉机） | 30—40马力两轮驱动拖拉机 | 泰安泰山国泰拖拉机制造有限公司 | 轮式拖拉机 | 泰山-350 | 功率：25.8KW，驱动方式：两轮驱动
004737 | 动力机械 | 拖拉机 | 轮式拖拉机（不含皮带传动轮式拖拉机） | 30—40马力两轮驱动拖拉机 | 泰安泰山国泰拖拉机制造有限公司 | 轮式拖拉机 | 泰山-350A | 功率：25.8KW，驱动方式：四轮驱动
004738 | 动力机械 | 拖拉机 | 轮式拖拉机（不含皮带传动轮式拖拉机） | 120—140马力四轮驱动拖拉机 | 泰安泰山国泰拖拉机制造有限公司 | 轮式拖拉机 | 泰山-1304C | 功率：95.6KW，驱动方式：四轮驱动
004739 | 动力机械 | 拖拉机 | 轮式拖拉机（不含皮带传动轮式拖拉机） | 80—90马力两轮驱动拖拉机 | 泰安泰山国泰拖拉机制造有限公司 | 轮式拖拉机 | 泰山-850 | 功率：62.5KW，驱动方式：两轮驱动
004741 | 动力机械 | 拖拉机 | 轮式拖拉机（不含皮带传动轮式拖拉机） | 60—70马力四轮驱动拖拉机 | 泰安泰山国泰拖拉机制造有限公司 | 轮式拖拉机 | 泰山-604E | 功率：44.1KW，驱动方式：四轮驱动
004742 | 动力机械 | 拖拉机 | 轮式拖拉机（不含皮带传动轮式拖拉机） | 100—120马力四轮驱动拖拉机 | 泰安泰山国泰拖拉机制造有限公司 | 轮式拖拉机 | 泰山-1004 | 功率：73.5KW，驱动方式：四轮驱动
004743 | 动力机械 | 拖拉机 | 轮式拖拉机（不含皮带传动轮式拖拉机） | 100—120马力四轮驱动拖拉机 | 泰安泰山国泰拖拉机制造有限公司 | 轮式拖拉机 | 泰山-1104B | 功率：81KW，驱动方式：四轮驱动
004744 | 动力机械 | 拖拉机 | 轮式拖拉机（不含皮带传动轮式拖拉机） | 180—200马力四轮驱动拖拉机 | 泰安泰山国泰拖拉机制造有限公司 | 轮式拖拉机 | 泰山-1804 | 功率：132.3KW，驱动方式：四轮驱动
004745 | 动力机械 | 拖拉机 | 轮式拖拉机（不含皮带传动轮式拖拉机） | 180—200马力四轮驱动拖拉机 | 泰安泰山国泰拖拉机制造有限公司 | 轮式拖拉机 | 泰山-1804FA | 功率：132.4KW，驱动方式：四轮驱动
004746 | 动力机械 | 拖拉机 | 轮式拖拉机（不含皮带传动轮式拖拉机） | 90—100马力两轮驱动拖拉机 | 泰安泰山国泰拖拉机制造有限公司 | 轮式拖拉机 | 泰山-900 | 功率：66KW，驱动方式：两轮驱动
004747 | 动力机械 | 拖拉机 | 轮式拖拉机（不含皮带传动轮式拖拉机） | 30—40马力两轮驱动拖拉机 | 泰安泰山国泰拖拉机制造有限公司 | 轮式拖拉机 | 泰山-300 | 功率：22.1KW，驱动方式：两轮驱动
004748 | 动力机械 | 拖拉机 | 轮式拖拉机（不含皮带传动轮式拖拉机） | 100马力及以上两轮驱动拖拉机 | 泰安泰山国泰拖拉机制造有限公司 | 轮式拖拉机 | 泰山-1400C | 功率：103KW，驱动方式：两轮驱动
004749 | 动力机械 | 拖拉机 | 轮式拖拉机（不含皮带传动轮式拖拉机） | 100马力及以上两轮驱动拖拉机 | 泰安泰山国泰拖拉机制造有限公司 | 轮式拖拉机 | 泰山-1300AP | 功率：95.6KW，驱动方式：两轮驱动
004750 | 动力机械 | 拖拉机 | 轮式拖拉机（不含皮带传动轮式拖拉机） | 30—40马力两轮驱动拖拉机 | 泰安泰山国泰拖拉机制造有限公司 | 轮式拖拉机 | 泰山-350B | 功率：25.8kw，驱动方式：两轮驱动
004751 | 动力机械 | 拖拉机 | 轮式拖拉机（不含皮带传动轮式拖拉机） | 100—120马力四轮驱动拖拉机 | 泰安泰山国泰拖拉机制造有限公司 | 轮式拖拉机 | 泰山-1004A | 功率：73.5KW，驱动方式：四轮驱动
004753 | 动力机械 | 拖拉机 | 轮式拖拉机（不含皮带传动轮式拖拉机） | 100—120马力四轮驱动拖拉机 | 泰安泰山国泰拖拉机制造有限公司 | 轮式拖拉机 | 泰山-1104A | 功率：81KW，驱动方式：四轮驱动
004754 | 动力机械 | 拖拉机 | 轮式拖拉机（不含皮带传动轮式拖拉机） | 100马力及以上两轮驱动拖拉机 | 泰安泰山国泰拖拉机制造有限公司 | 轮式拖拉机 | 泰山-1300A | 功率：95.6KW，驱动方式：两轮驱动
004755 | 动力机械 | 拖拉机 | 轮式拖拉机（不含皮带传动轮式拖拉机） | 100马力及以上两轮驱动拖拉机 | 泰安泰山国泰拖拉机制造有限公司 | 轮式拖拉机 | 泰山-1400AP | 功率：103KW，驱动方式：两轮驱动
004756 | 动力机械 | 拖拉机 | 轮式拖拉机（不含皮带传动轮式拖拉机） | 160—180马力四轮驱动拖拉机 | 泰安泰山国泰拖拉机制造有限公司 | 轮式拖拉机 | 泰山-1604 | 功率：118KW，驱动方式：四轮驱动
004757 | 动力机械 | 拖拉机 | 轮式拖拉机（不含皮带传动轮式拖拉机） | 100马力及以上两轮驱动拖拉机 | 泰安泰山国泰拖拉机制造有限公司 | 轮式拖拉机 | 泰山-1000 | 功率：73.5KW，驱动方式：两轮驱动
004758 | 动力机械 | 拖拉机 | 轮式拖拉机（不含皮带传动轮式拖拉机） | 100马力及以上两轮驱动拖拉机 | 泰安泰山国泰拖拉机制造有限公司 | 轮式拖拉机 | 泰山-1400CP | 功率：103KW，驱动方式：两轮驱动
004759 | 动力机械 | 拖拉机 | 轮式拖拉机（不含皮带传动轮式拖拉机） | 100马力及以上两轮驱动拖拉机 | 泰安泰山国泰拖拉机制造有限公司 | 轮式拖拉机 | 泰山-1300C | 功率：95.6KW，驱动方式：两轮驱动
004760 | 动力机械 | 拖拉机 | 轮式拖拉机（不含皮带传动轮式拖拉机） | 100马力及以上两轮驱动拖拉机 | 泰安泰山国泰拖拉机制造有限公司 | 轮式拖拉机 | 泰山-1100A | 功率：81KW，驱动方式：两轮驱动
004761 | 动力机械 | 拖拉机 | 轮式拖拉机（不含皮带传动轮式拖拉机） | 200马力及以上四轮驱动拖拉机 | 泰安泰山国泰拖拉机制造有限公司 | 轮式拖拉机 | 泰山-2204 | 功率：162KW，驱动方式：四轮驱动
004762 | 动力机械 | 拖拉机 | 轮式拖拉机（不含皮带传动轮式拖拉机） | 100马力及以上两轮驱动拖拉机 | 泰安泰山国泰拖拉机制造有限公司 | 轮式拖拉机 | 泰山-1000A | 功率：73.5KW，驱动方式：两轮驱动
004763 | 动力机械 | 拖拉机 | 轮式拖拉机（不含皮带传动轮式拖拉机） | 100马力及以上两轮驱动拖拉机 | 泰安泰山国泰拖拉机制造有限公司 | 轮式拖拉机 | 泰山-1300CP | 功率：95.6KW，驱动方式：两轮驱动
004764 | 动力机械 | 拖拉机 | 轮式拖拉机（不含皮带传动轮式拖拉机） | 100马力及以上两轮驱动拖拉机 | 泰安泰山国泰拖拉机制造有限公司 | 轮式拖拉机 | 泰山-1400A | 功率：103KW，驱动方式：两轮驱动
004765 | 动力机械 | 拖拉机 | 轮式拖拉机（不含皮带传动轮式拖拉机） | 100马力及以上两轮驱动拖拉机 | 泰安泰山国泰拖拉机制造有限公司 | 轮式拖拉机 | 泰山-1100 | 功率：81KW，驱动方式：两轮驱动
002939 | 收获机械 | 谷物收获机械 | 半喂入联合收割机 | 4行及以上35马力及以上半喂入联合收割机 | 泰州常发农业装备有限公司 | 履带自走式半喂入稻麦联合收割机 | 4LB-150Ⅱ | 收获行数：4行；喂入方式：半喂入；功率：72马力
002941 | 收获机械 | 谷物收获机械 | 自走履带式谷物联合收割机（全喂入） | 4kg/s及以上自走履带式谷物联合收割机（全喂入） | 泰州常发农业装备有限公司 | 履带自走式谷物联合收割机 | 4LZ-5 | 喂入量：5kg/s；自走履带式；喂入方式：全喂入
002954 | 收获机械 | 谷物收获机械 | 自走履带式谷物联合收割机（全喂入） | 4kg/s及以上自走履带式谷物联合收割机（全喂入） | 泰州常发农业装备有限公司 | 全喂入稻麦联合收割机 | 4LZ-4 | 喂入量：4kg/s；自走履带式；喂入方式：全喂入
002956 | 收获机械 | 玉米收获机械 | 自走式玉米收获机（含穗茎兼收玉米收获机） | 4行及以上摘穗剥皮型自走式玉米收获机 | 泰州常发农业装备有限公司 | 自走式玉米收获机 | 4YZB-4F | 4行割台；工作幅宽：2.36m；形式：自走式（摘穗剥皮型）
002961 | 收获机械 | 玉米收获机械 | 自走式玉米收获机（含穗茎兼收玉米收获机） | 4行及以上摘穗剥皮型自走式玉米收获机 | 泰州常发农业装备有限公司 | 自走式玉米收获机 | 4YZB-4C | 4行割台；工作幅宽：2.42m；形式：自走式（摘穗剥皮型）
002962 | 收获机械 | 玉米收获机械 | 自走式玉米收获机（含穗茎兼收玉米收获机） | 4行及以上摘穗剥皮型自走式玉米收获机 | 泰州常发农业装备有限公司 | 自走式玉米收获机 | 4YZB-4D | 4行割台；工作幅宽：2.42m；形式：自走式（摘穗剥皮型）
000624 | 其他机械 | 其他机械 | 简易保鲜储藏设备 | 独立库容100m³以下简易保鲜储藏设备 | 泰州市裕华制冷设备制造有限公司 | 果蔬保鲜组合冷库 | ZKG90 | 库容：90m³；机组功率：6.72KW；设计库温：0-5℃；制冷量：16.92kW，蒸发器型号：PC55一台；机组：7hp
000625 | 其他机械 | 其他机械 | 简易保鲜储藏设备 | 独立库容100m³以下简易保鲜储藏设备 | 泰州市裕华制冷设备制造有限公司 | 果蔬保鲜组合冷库 | ZKG60 | 库容：60m³；机组功率：3.98KW；设计库温：0-5℃；制冷量：12.62kW，蒸发器型号：PC40一台；机组：5hp
000626 | 其他机械 | 其他机械 | 简易保鲜储藏设备 | 独立库容200m³及以上简易保鲜储藏设备 | 泰州市裕华制冷设备制造有限公司 | 果蔬保鲜组合冷库 | ZKG200 | 库容：200m³；机组功率：13.41KW；设计库温：0-5℃；制冷量：30.68kW，蒸发器型号：PC40两台；机组：12hp
000627 | 其他机械 | 其他机械 | 简易保鲜储藏设备 | 独立库容100—200m³简易保鲜储藏设备 | 泰州市裕华制冷设备制造有限公司 | 果蔬保鲜组合冷库 | ZKG150 | 库容：150m³；机组功率：7.36KW；设计库温：0-5℃；制冷量：25.58kW，蒸发器型号：PC40两台；机组：10hp
000628 | 其他机械 | 其他机械 | 简易保鲜储藏设备 | 独立库容200m³及以上简易保鲜储藏设备 | 泰州市裕华制冷设备制造有限公司 | 果蔬保鲜组合冷库 | ZKG1000 | 库容：1000m³；机组功率：25.02KW；设计库温：0-5℃；制冷量：101.00kW，蒸发器型号：PC125四台；机组：30hp
000629 | 其他机械 | 其他机械 | 简易保鲜储藏设备 | 独立库容200m³及以上简易保鲜储藏设备 | 泰州市裕华制冷设备制造有限公司 | 果蔬保鲜组合冷库 | ZKG500 | 库容：500m³；机组功率：12.51KW；设计库温：0-5℃；制冷量：50.50kW，蒸发器型号：PC125两台；机组：15hp
000925 | 种植施肥机械 | 施肥机械 | 撒肥机 | 摆动式撒肥机 | 泰州樱田农机制造有限公司 | 摆动式撒肥机 | 2F-1000 | 与轮式拖拉机配套；摆动式；肥箱容积1000L。
000926 | 耕整地机械 | 耕地机械 | 旋耕机（含履带自走式旋耕机） | 单轴2500mm及以上旋耕机 | 泰州樱田农机制造有限公司 | 水田埋茬耕整机 | 1GSZ-280 | 单轴；耕幅2800mm
000927 | 耕整地机械 | 耕地机械 | 旋耕机（含履带自走式旋耕机） | 单轴2000—2500mm旋耕机 | 泰州樱田农机制造有限公司 | 水田埋茬耕整机 | 1GSZ-220 | 单轴；耕幅2200mm
000928 | 耕整地机械 | 耕地机械 | 旋耕机（含履带自走式旋耕机） | 单轴2500mm及以上旋耕机 | 泰州樱田农机制造有限公司 | 水田埋茬搅浆机 | 1GSZ-320 | 单轴；耕幅3100mm
000929 | 耕整地机械 | 耕地机械 | 旋耕机（含履带自走式旋耕机） | 单轴2500mm及以上旋耕机 | 泰州樱田农机制造有限公司 | 水田埋茬搅浆机 | 1GSZ-380 | 单轴；耕幅3800mm
000930 | 种植施肥机械 | 播种机械 | 穴播机 | 6行及以上穴播机 | 泰州樱田农机制造有限公司 | 水稻穴播机 | 2BD-830 | 与插秧机配套；轮槽式排种器；播种行数8行。
001517 | 收获机械 | 饲料作物收获机械 | 青饲料收获机 | 110—210cm悬挂双圆盘式青饲料收获机 | 唐山鑫万达实业股份有限公司 | 青饲料收获机 | 9QX-1800 | 动力连接方式：悬挂式；切割器结构形式：双圆盘式；割幅（mm）：1800
001518 | 收获机械 | 饲料作物收获机械 | 青饲料收获机 | 210cm及以上悬挂双圆盘式青饲料收获机 | 唐山鑫万达实业股份有限公司 | 青饲料收获机 | 9QX-2200 | 动力连接方式：悬挂式；切割器结构形式：双圆盘式；割幅（mm）：2260
002414 | 田间管理机械 | 植保机械 | 喷杆喷雾机 | 18马力及以上自走式喷杆喷雾机 | 天津哈洋机械科技有限公司 | 自走式喷杆喷雾机 | 3WPZ-H700 | 1.结构型式：自走式，2.配套动力：四缸、水冷立式、四冲程、柴油机，3.功率/转速kw/(r/min):36.8/2500，4.喷雾机工作压力（MPa）:0.5-1.0，5.药箱容量（L）：700，6.喷头型式：扇形；7.喷杆喷幅m：11.6；8.配套泵：隔膜泵1个；9.驱动方式/转向方式（自走式）：四轮机械式驱动/四轮转向。
002415 | 田间管理机械 | 植保机械 | 喷杆喷雾机 | 18马力及以上自走式喷杆喷雾机 | 天津哈洋机械科技有限公司 | 自走式喷杆喷雾机 | 3WPZ-800 | 1.结构型式：自走式，2.配套动力：四缸、四冲程、水冷柴油机，3.功率/转速kw/(r/min):77（额定）/74（净）/2400，4.药箱容量（L）：400×2，5.喷头型式：扇形；6.喷杆喷幅m：8.5；7.配套泵：齿轮泵1个；8.配套泵工作压力（MPa）：0.3-2.0；9.驱动方式/转向方式（自走式）：四轮机械式驱动/四轮转向。
002416 | 田间管理机械 | 植保机械 | 喷杆喷雾机 | 18马力及以上自走式喷杆喷雾机 | 天津哈洋机械科技有限公司 | 自走式喷杆喷雾机 | 3WPZ-1400 | 1.结构型式：自走式，2.配套动力：四缸、水冷、四冲程、柴油机，3.功率/转速kw/(r/min):36.8/2400，4.药箱容量（L）：1400，5.喷杆喷幅m：12；6.配套泵：齿轮泵1个；7.配套泵工作压力（MPa）：0.3-2.0；8.配套泵流量（l/min)：60；9.驱动方式/转向方式（自走式）：四轮机械式驱动/四轮转向。
006424 | 其他机械 | 其他机械 | 简易保鲜储藏设备 | 独立库容200m³及以上简易保鲜储藏设备 | 天津绿野机械有限公司 | 保鲜储藏设备 | ZK-500 | 外形尺寸：10.5m*13.0m*4.5m，冷却容积:500m³，保温层材料及厚度：隔热夹芯板100mm，库温范围：-18~+10，压缩机型号：FN150/4NCS-20.2,压缩机功率：15kw，制冷剂种类：R22，冷风机型号：DD-100(2台）。
004276 | 动力机械 | 拖拉机 | 轮式拖拉机（不含皮带传动轮式拖拉机） | 50—60马力四轮驱动拖拉机 | 天津拖拉机制造有限公司 | 轮式拖拉机 | TNW504-1 | 功率：50马力；驱动方式：四轮驱动
004277 | 动力机械 | 拖拉机 | 轮式拖拉机（不含皮带传动轮式拖拉机） | 50—60马力四轮驱动拖拉机 | 天津拖拉机制造有限公司 | 轮式拖拉机 | TNW554-1 | 功率：55马力；驱动方式：四轮驱动
004278 | 动力机械 | 拖拉机 | 轮式拖拉机（不含皮带传动轮式拖拉机） | 50—60马力四轮驱动拖拉机 | 天津拖拉机制造有限公司 | 轮式拖拉机 | TNW504-2 | 功率：50马力；驱动方式：四轮驱动
004279 | 动力机械 | 拖拉机 | 轮式拖拉机（不含皮带传动轮式拖拉机） | 50—60马力四轮驱动拖拉机 | 天津拖拉机制造有限公司 | 轮式拖拉机 | TNW554-2 | 功率：55马力；驱动方式：四轮驱动
004280 | 动力机械 | 拖拉机 | 轮式拖拉机（不含皮带传动轮式拖拉机） | 40—50马力两轮驱动拖拉机 | 天津拖拉机制造有限公司 | 轮式拖拉机 | TN400 | 功率：40马力；驱动方式：两轮驱动
004281 | 动力机械 | 拖拉机 | 轮式拖拉机（不含皮带传动轮式拖拉机） | 50—60马力两轮驱动拖拉机 | 天津拖拉机制造有限公司 | 轮式拖拉机 | TNW550-2 | 功率：55马力；驱动方式：两轮驱动
004282 | 动力机械 | 拖拉机 | 轮式拖拉机（不含皮带传动轮式拖拉机） | 60—70马力两轮驱动拖拉机 | 天津拖拉机制造有限公司 | 轮式拖拉机 | TNW600-1 | 功率：60马力；驱动方式：两轮驱动
004283 | 动力机械 | 拖拉机 | 轮式拖拉机（不含皮带传动轮式拖拉机） | 40—50马力四轮驱动拖拉机 | 天津拖拉机制造有限公司 | 轮式拖拉机 | TN404 | 功率：40马力；驱动方式：四轮驱动
004284 | 动力机械 | 拖拉机 | 轮式拖拉机（不含皮带传动轮式拖拉机） | 40—50马力四轮驱动拖拉机 | 天津拖拉机制造有限公司 | 轮式拖拉机 | TNW454-1 | 功率：45马力；驱动方式：四轮驱动
004285 | 动力机械 | 拖拉机 | 轮式拖拉机（不含皮带传动轮式拖拉机） | 40—50马力四轮驱动拖拉机 | 天津拖拉机制造有限公司 | 轮式拖拉机 | TNW454-3 | 功率：45马力；驱动方式：四轮驱动
004286 | 动力机械 | 拖拉机 | 轮式拖拉机（不含皮带传动轮式拖拉机） | 90—100马力四轮驱动拖拉机 | 天津拖拉机制造有限公司 | 轮式拖拉机 | TN904 | 功率:90马力；驱动方式:四轮驱动
004287 | 动力机械 | 拖拉机 | 轮式拖拉机（不含皮带传动轮式拖拉机） | 90—100马力四轮驱动拖拉机 | 天津拖拉机制造有限公司 | 轮式拖拉机 | TNA904-2 | 功率:90马力；驱动方式:四轮驱动
004288 | 动力机械 | 拖拉机 | 轮式拖拉机（不含皮带传动轮式拖拉机） | 70—80马力两轮驱动拖拉机 | 天津拖拉机制造有限公司 | 轮式拖拉机 | TNW750-1 | 功率：75马力；驱动方式：两轮驱动
004289 | 动力机械 | 拖拉机 | 轮式拖拉机（不含皮带传动轮式拖拉机） | 70—80马力两轮驱动拖拉机 | 天津拖拉机制造有限公司 | 轮式拖拉机 | TNW750-2 | 功率：75马力；驱动方式：两轮驱动
004290 | 动力机械 | 拖拉机 | 轮式拖拉机（不含皮带传动轮式拖拉机） | 50—60马力两轮驱动拖拉机 | 天津拖拉机制造有限公司 | 轮式拖拉机 | TNW550-1 | 功率：55马力；驱动方式：两轮驱动
004291 | 动力机械 | 拖拉机 | 轮式拖拉机（不含皮带传动轮式拖拉机） | 60—70马力两轮驱动拖拉机 | 天津拖拉机制造有限公司 | 轮式拖拉机 | TNW600-2 | 功率：60马力；驱动方式：两轮驱动
004292 | 动力机械 | 拖拉机 | 轮式拖拉机（不含皮带传动轮式拖拉机） | 140—160马力四轮驱动拖拉机 | 天津拖拉机制造有限公司 | 轮式拖拉机 | TNB1504 | 功率：150马力；驱动方式：四轮驱动
004293 | 动力机械 | 拖拉机 | 轮式拖拉机（不含皮带传动轮式拖拉机） | 140—160马力四轮驱动拖拉机 | 天津拖拉机制造有限公司 | 轮式拖拉机 | TNB1404 | 功率：140马力；驱动方式：四轮驱动
004294 | 动力机械 | 拖拉机 | 轮式拖拉机（不含皮带传动轮式拖拉机） | 140—160马力四轮驱动拖拉机 | 天津拖拉机制造有限公司 | 轮式拖拉机 | TNE1504-1 | 功率:150马力；驱动方式:四轮驱动
004295 | 动力机械 | 拖拉机 | 轮式拖拉机（不含皮带传动轮式拖拉机） | 140—160马力四轮驱动拖拉机 | 天津拖拉机制造有限公司 | 轮式拖拉机 | TNC1454 | 功率：145马力；驱动方式：四轮驱动
004296 | 动力机械 | 拖拉机 | 轮式拖拉机（不含皮带传动轮式拖拉机） | 90—100马力四轮驱动拖拉机 | 天津拖拉机制造有限公司 | 轮式拖拉机 | TN954 | 功率:95马力；驱动方式:四轮驱动
004297 | 动力机械 | 拖拉机 | 轮式拖拉机（不含皮带传动轮式拖拉机） | 90—100马力四轮驱动拖拉机 | 天津拖拉机制造有限公司 | 轮式拖拉机 | TNA954-2 | 功率:95马力；驱动方式:四轮驱动
004298 | 动力机械 | 拖拉机 | 轮式拖拉机（不含皮带传动轮式拖拉机） | 80—90马力四轮驱动拖拉机 | 天津拖拉机制造有限公司 | 轮式拖拉机 | TN804 | 功率:80马力；驱动方式:四轮驱动
004299 | 动力机械 | 拖拉机 | 轮式拖拉机（不含皮带传动轮式拖拉机） | 80—90马力四轮驱动拖拉机 | 天津拖拉机制造有限公司 | 轮式拖拉机 | TNA804-2 | 功率:80马力；驱动方式:四轮驱动
004300 | 动力机械 | 拖拉机 | 轮式拖拉机（不含皮带传动轮式拖拉机） | 80—90马力四轮驱动拖拉机 | 天津拖拉机制造有限公司 | 轮式拖拉机 | TN854 | 功率:85马力；驱动方式:四轮驱动
004301 | 动力机械 | 拖拉机 | 轮式拖拉机（不含皮带传动轮式拖拉机） | 80—90马力四轮驱动拖拉机 | 天津拖拉机制造有限公司 | 轮式拖拉机 | TNW854-2 | 功率：85马力；驱动方式：四轮驱动
004302 | 动力机械 | 拖拉机 | 轮式拖拉机（不含皮带传动轮式拖拉机） | 70—80马力两轮驱动拖拉机 | 天津拖拉机制造有限公司 | 轮式拖拉机 | TN7501 | 功率：75马力；驱动方式：两轮驱动
004303 | 动力机械 | 拖拉机 | 轮式拖拉机（不含皮带传动轮式拖拉机） | 140—160马力四轮驱动拖拉机 | 天津拖拉机制造有限公司 | 轮式拖拉机 | TNE1404-2 | 功率：140马力；驱动方式：四轮驱动
004304 | 动力机械 | 拖拉机 | 轮式拖拉机（不含皮带传动轮式拖拉机） | 30—40马力四轮驱动拖拉机 | 天津拖拉机制造有限公司 | 轮式拖拉机 | TN354 | 功率:35马力；驱动方式:四轮驱动
004305 | 动力机械 | 拖拉机 | 轮式拖拉机（不含皮带传动轮式拖拉机） | 70—80马力四轮驱动拖拉机 | 天津拖拉机制造有限公司 | 轮式拖拉机 | TN754 | 功率:75马力；驱动方式:四轮驱动
004306 | 动力机械 | 拖拉机 | 轮式拖拉机（不含皮带传动轮式拖拉机） | 70—80马力四轮驱动拖拉机 | 天津拖拉机制造有限公司 | 轮式拖拉机 | TNA754-2 | 功率:75马力；驱动方式:四轮驱动
004307 | 动力机械 | 拖拉机 | 轮式拖拉机（不含皮带传动轮式拖拉机） | 70—80马力四轮驱动拖拉机 | 天津拖拉机制造有限公司 | 轮式拖拉机 | TNW754-2 | 功率：75马力；驱动方式：四轮驱动
004308 | 动力机械 | 拖拉机 | 轮式拖拉机（不含皮带传动轮式拖拉机） | 140—160马力四轮驱动拖拉机 | 天津拖拉机制造有限公司 | 轮式拖拉机 | TNE1404-1 | 功率：140马力；驱动方式：四轮驱动
004309 | 动力机械 | 拖拉机 | 轮式拖拉机（不含皮带传动轮式拖拉机） | 80—90马力四轮驱动拖拉机 | 天津拖拉机制造有限公司 | 轮式拖拉机 | TNA854-2 | 功率:85马力；驱动方式:四轮驱动
004310 | 动力机械 | 拖拉机 | 轮式拖拉机（不含皮带传动轮式拖拉机） | 120—140马力四轮驱动拖拉机 | 天津拖拉机制造有限公司 | 轮式拖拉机 | TNE1204-2 | 功率：120马力；驱动方式：四轮驱动
004311 | 动力机械 | 拖拉机 | 轮式拖拉机（不含皮带传动轮式拖拉机） | 120—140马力四轮驱动拖拉机 | 天津拖拉机制造有限公司 | 轮式拖拉机 | TNC1354 | 功率：135马力；驱动方式：四轮驱动
004312 | 动力机械 | 拖拉机 | 轮式拖拉机（不含皮带传动轮式拖拉机） | 120—140马力四轮驱动拖拉机 | 天津拖拉机制造有限公司 | 轮式拖拉机 | TNE1304-2 | 功率：130马力；驱动方式：四轮驱动
004313 | 动力机械 | 拖拉机 | 轮式拖拉机（不含皮带传动轮式拖拉机） | 120—140马力四轮驱动拖拉机 | 天津拖拉机制造有限公司 | 轮式拖拉机 | TNB1204 | 功率：120马力；驱动方式：四轮驱动
004314 | 动力机械 | 拖拉机 | 轮式拖拉机（不含皮带传动轮式拖拉机） | 80—90马力四轮驱动拖拉机 | 天津拖拉机制造有限公司 | 轮式拖拉机 | TNW854-1 | 功率：85马力；驱动方式：四轮驱动
004315 | 动力机械 | 拖拉机 | 轮式拖拉机（不含皮带传动轮式拖拉机） | 30—40马力四轮驱动拖拉机 | 天津拖拉机制造有限公司 | 轮式拖拉机 | TN304 | 功率：30马力；驱动方式：四轮驱动
004316 | 动力机械 | 拖拉机 | 轮式拖拉机（不含皮带传动轮式拖拉机） | 80—90马力两轮驱动拖拉机 | 天津拖拉机制造有限公司 | 轮式拖拉机 | TN8001 | 功率：80马力；驱动方式：两轮驱动
004317 | 动力机械 | 拖拉机 | 轮式拖拉机（不含皮带传动轮式拖拉机） | 80—90马力两轮驱动拖拉机 | 天津拖拉机制造有限公司 | 轮式拖拉机 | TNW850-2 | 功率：85马力；驱动方式：两轮驱动
004318 | 动力机械 | 拖拉机 | 轮式拖拉机（不含皮带传动轮式拖拉机） | 80—90马力两轮驱动拖拉机 | 天津拖拉机制造有限公司 | 轮式拖拉机 | TNW850-1 | 功率：85马力；驱动方式：两轮驱动
004319 | 动力机械 | 拖拉机 | 轮式拖拉机（不含皮带传动轮式拖拉机） | 80—90马力两轮驱动拖拉机 | 天津拖拉机制造有限公司 | 轮式拖拉机 | TN8501 | 功率：85马力；驱动方式：两轮驱动
004320 | 动力机械 | 拖拉机 | 轮式拖拉机（不含皮带传动轮式拖拉机） | 70—80马力四轮驱动拖拉机 | 天津拖拉机制造有限公司 | 轮式拖拉机 | TNW754-1 | 功率：75马力；驱动方式：四轮驱动
004321 | 动力机械 | 拖拉机 | 轮式拖拉机（不含皮带传动轮式拖拉机） | 120—140马力四轮驱动拖拉机 | 天津拖拉机制造有限公司 | 轮式拖拉机 | TNE1204-1 | 功率：120马力；驱动方式：四轮驱动
004322 | 动力机械 | 拖拉机 | 轮式拖拉机（不含皮带传动轮式拖拉机） | 60—70马力四轮驱动拖拉机 | 天津拖拉机制造有限公司 | 轮式拖拉机 | TN654 | 功率:65马力；驱动方式:四轮驱动
004323 | 动力机械 | 拖拉机 | 轮式拖拉机（不含皮带传动轮式拖拉机） | 60—70马力四轮驱动拖拉机 | 天津拖拉机制造有限公司 | 轮式拖拉机 | TNA654-2 | 功率:65马力；驱动方式:四轮驱动
004324 | 动力机械 | 拖拉机 | 轮式拖拉机（不含皮带传动轮式拖拉机） | 180—200马力四轮驱动拖拉机 | 天津拖拉机制造有限公司 | 轮式拖拉机 | TNB1804-1 | 功率：180马力；驱动方式：四轮驱动
004325 | 动力机械 | 拖拉机 | 轮式拖拉机（不含皮带传动轮式拖拉机） | 180—200马力四轮驱动拖拉机 | 天津拖拉机制造有限公司 | 轮式拖拉机 | TNC1854 | 功率：185马力；驱动方式：四轮驱动
004326 | 动力机械 | 拖拉机 | 轮式拖拉机（不含皮带传动轮式拖拉机） | 120—140马力四轮驱动拖拉机 | 天津拖拉机制造有限公司 | 轮式拖拉机 | TNE1304-1 | 功率：130马力；驱动方式：四轮驱动
004327 | 动力机械 | 拖拉机 | 轮式拖拉机（不含皮带传动轮式拖拉机） | 120—140马力四轮驱动拖拉机 | 天津拖拉机制造有限公司 | 轮式拖拉机 | TNB1304 | 功率：130马力；驱动方式：四轮驱动
004328 | 动力机械 | 拖拉机 | 轮式拖拉机（不含皮带传动轮式拖拉机） | 30—40马力两轮驱动拖拉机 | 天津拖拉机制造有限公司 | 轮式拖拉机 | TN350 | 功率:35马力；驱动方式:两轮驱动
004329 | 动力机械 | 拖拉机 | 轮式拖拉机（不含皮带传动轮式拖拉机） | 30—40马力两轮驱动拖拉机 | 天津拖拉机制造有限公司 | 轮式拖拉机 | TN300 | 功率：30马力；驱动方式：两轮驱动
004330 | 动力机械 | 拖拉机 | 轮式拖拉机（不含皮带传动轮式拖拉机） | 100—120马力四轮驱动拖拉机 | 天津拖拉机制造有限公司 | 轮式拖拉机 | TNB1104 | 功率：110马力；驱动方式：四轮驱动
004331 | 动力机械 | 拖拉机 | 轮式拖拉机（不含皮带传动轮式拖拉机） | 100—120马力四轮驱动拖拉机 | 天津拖拉机制造有限公司 | 轮式拖拉机 | TNE1004-2 | 功率：100马力；驱动方式：四轮驱动
004332 | 动力机械 | 拖拉机 | 轮式拖拉机（不含皮带传动轮式拖拉机） | 60—70马力四轮驱动拖拉机 | 天津拖拉机制造有限公司 | 轮式拖拉机 | TNW604-2 | 功率：60马力；驱动方式：四轮驱动
004333 | 动力机械 | 拖拉机 | 轮式拖拉机（不含皮带传动轮式拖拉机） | 60—70马力四轮驱动拖拉机 | 天津拖拉机制造有限公司 | 轮式拖拉机 | TNW604-1 | 功率：60马力；驱动方式：四轮驱动
004334 | 动力机械 | 拖拉机 | 轮式拖拉机（不含皮带传动轮式拖拉机） | 100—120马力四轮驱动拖拉机 | 天津拖拉机制造有限公司 | 轮式拖拉机 | TNE1104-1 | 功率：110马力；驱动方式：四轮驱动
004335 | 动力机械 | 拖拉机 | 轮式拖拉机（不含皮带传动轮式拖拉机） | 160—180马力四轮驱动拖拉机 | 天津拖拉机制造有限公司 | 轮式拖拉机 | TNB1604-1 | 功率：160马力；驱动方式：四轮驱动
004336 | 动力机械 | 拖拉机 | 轮式拖拉机（不含皮带传动轮式拖拉机） | 160—180马力四轮驱动拖拉机 | 天津拖拉机制造有限公司 | 轮式拖拉机 | TNC1654 | 功率：165马力；驱动方式：四轮驱动
004337 | 动力机械 | 拖拉机 | 轮式拖拉机（不含皮带传动轮式拖拉机） | 100马力及以上两轮驱动拖拉机 | 天津拖拉机制造有限公司 | 轮式拖拉机 | TNE1100-2 | 功率：110马力；驱动方式：两轮驱动
004338 | 动力机械 | 拖拉机 | 轮式拖拉机（不含皮带传动轮式拖拉机） | 90—100马力两轮驱动拖拉机 | 天津拖拉机制造有限公司 | 轮式拖拉机 | TNA950-1 | 功率：95马力；驱动方式：两轮驱动
004339 | 动力机械 | 拖拉机 | 轮式拖拉机（不含皮带传动轮式拖拉机） | 90—100马力两轮驱动拖拉机 | 天津拖拉机制造有限公司 | 轮式拖拉机 | TNA900-1 | 功率：90马力；驱动方式：两轮驱动
004340 | 动力机械 | 拖拉机 | 轮式拖拉机（不含皮带传动轮式拖拉机） | 100马力及以上两轮驱动拖拉机 | 天津拖拉机制造有限公司 | 轮式拖拉机 | TNE1300-1 | 功率：130马力；驱动方式：两轮驱动
004341 | 动力机械 | 拖拉机 | 轮式拖拉机（不含皮带传动轮式拖拉机） | 100马力及以上两轮驱动拖拉机 | 天津拖拉机制造有限公司 | 轮式拖拉机 | TNE1000-2 | 功率：100马力；驱动方式：两轮驱动
004342 | 动力机械 | 拖拉机 | 轮式拖拉机（不含皮带传动轮式拖拉机） | 100马力及以上两轮驱动拖拉机 | 天津拖拉机制造有限公司 | 轮式拖拉机 | TNE1200-1 | 功率：120马力；驱动方式：两轮驱动
004343 | 动力机械 | 拖拉机 | 轮式拖拉机（不含皮带传动轮式拖拉机） | 100马力及以上两轮驱动拖拉机 | 天津拖拉机制造有限公司 | 轮式拖拉机 | TNE1300-2 | 功率：130马力；驱动方式：两轮驱动
004344 | 动力机械 | 拖拉机 | 轮式拖拉机（不含皮带传动轮式拖拉机） | 100—120马力四轮驱动拖拉机 | 天津拖拉机制造有限公司 | 轮式拖拉机 | TNE1004-1 | 功率：100马力；驱动方式：四轮驱动
004345 | 动力机械 | 拖拉机 | 轮式拖拉机（不含皮带传动轮式拖拉机） | 100—120马力四轮驱动拖拉机 | 天津拖拉机制造有限公司 | 轮式拖拉机 | TNE1104-2 | 功率：110马力；驱动方式：四轮驱动
004346 | 动力机械 | 拖拉机 | 轮式拖拉机（不含皮带传动轮式拖拉机） | 100马力及以上两轮驱动拖拉机 | 天津拖拉机制造有限公司 | 轮式拖拉机 | TNA1000-2 | 功率:100马力；驱动方式:两轮驱动
004347 | 动力机械 | 拖拉机 | 轮式拖拉机（不含皮带传动轮式拖拉机） | 100马力及以上两轮驱动拖拉机 | 天津拖拉机制造有限公司 | 轮式拖拉机 | TNE1200-2 | 功率：120马力；驱动方式：两轮驱动
004348 | 动力机械 | 拖拉机 | 轮式拖拉机（不含皮带传动轮式拖拉机） | 200马力及以上四轮驱动拖拉机 | 天津拖拉机制造有限公司 | 轮式拖拉机 | TNB2204-1 | 功率：220马力；驱动方式：四轮驱动
004349 | 动力机械 | 拖拉机 | 轮式拖拉机（不含皮带传动轮式拖拉机） | 200马力及以上四轮驱动拖拉机 | 天津拖拉机制造有限公司 | 轮式拖拉机 | TNB2004-1 | 功率：200马力；驱动方式：四轮驱动
004350 | 动力机械 | 拖拉机 | 轮式拖拉机（不含皮带传动轮式拖拉机） | 100马力及以上两轮驱动拖拉机 | 天津拖拉机制造有限公司 | 轮式拖拉机 | TNE1100-1 | 功率：110马力；驱动方式：两轮驱动
004351 | 动力机械 | 拖拉机 | 轮式拖拉机（不含皮带传动轮式拖拉机） | 100马力及以上两轮驱动拖拉机 | 天津拖拉机制造有限公司 | 轮式拖拉机 | TNE1000-1 | 功率：100马力；驱动方式：两轮驱动
005509 | 田间管理机械 | 植保机械 | 喷杆喷雾机 | 18马力及以上自走式喷杆喷雾机 | 天津沃能达实业有限公司 | 自走式喷杆喷雾机 | 3WPZ-W2000 | 1.结构型式：自走式2.配套动力：四缸水冷直列四冲程柴油机，3.功率：125Kw（170马力）4.喷雾机工作压力（MPa）:0.2-0.4；5.外形尺寸（长╳宽╳高）mm：7500×3240×3610；6..药箱容积（L）：1000×2；7.液泵型式：隔膜泵1个，液泵工作压力（MPa）：0-2.0；液泵工作流量（L/min）：247-256；液泵转速（r/min）：540；
005527 | 田间管理机械 | 植保机械 | 喷杆喷雾机 | 18马力及以上自走式喷杆喷雾机 | 天津沃能达实业有限公司 | 自走式喷杆喷雾机 | 3WPZ-518 | 1.结构型式：自走式，2.配套动力：直列三缸水冷四冲程柴油机，3.功率:18.4kw（25马力）。4.驱动方式/转向方式（自走式）：四轮机械式驱动/四轮转向。5.外形尺寸（长╳宽╳高）mm：4700╳1900╳2900，6.药箱容积（L）：518,7.液泵型式：三缸柱塞泵1个，液泵工作压力（MPa）：1.5，液泵工作流量（L/min）：40，液泵转速（r/min）：900，
005534 | 田间管理机械 | 植保机械 | 喷杆喷雾机 | 18马力及以上自走式喷杆喷雾机 | 天津沃能达实业有限公司 | 自走式喷杆喷雾机 | 3WPZ-W700A | 1.结构型式：自走式2.配套动力：四缸水冷立式四冲程柴油机，3.功率：36.8Kw（50马力），4.外形尺寸（长╳宽╳高）mm：5035×1840×2865；5.药箱容积（L）：700；6..液泵型式：隔膜泵1个，液泵工作压力（MPa）：0-2.5；液泵工作流量（L/min）：60；液泵转速（r/min）：540；
005548 | 田间管理机械 | 植保机械 | 喷杆喷雾机 | 18马力及以上自走式喷杆喷雾机 | 天津沃能达实业有限公司 | 自走式喷杆喷雾机 | 3WPZ-1000 | 1.结构型式：自走式2.配套动力：四缸水冷立式四冲程柴油机，3.功率：36.8Kw（50马力），4.喷雾机工作压力（MPa）:0.5-1.0；5.外形尺寸（长╳宽╳高）mm：5035×1840×2865；6.药箱容积（L）：700；7.液泵型式：隔膜泵1个，液泵工作压力（MPa）：0-2.5；液泵工作流量（L/min）：60；液泵转速（r/min）：540；
005550 | 田间管理机械 | 植保机械 | 喷杆喷雾机 | 18马力及以上自走式喷杆喷雾机 | 天津沃能达实业有限公司 | 自走式喷杆喷雾机 | 3WPZ-600 | 1.结构型式：自走式，2.配套动力：四缸水冷立式柴油机，3.功率:40.4kw（55马力）。4. 驱动方式/转向方式（自走式）：四轮机械式驱动/四轮转向。5.喷雾机工作压力（MPa）:0.3-0.8；6.外形尺寸（长╳宽╳高）mm：5300╳2100╳2700；7.药箱容积（L）：600；
005553 | 田间管理机械 | 植保机械 | 喷杆喷雾机 | 18马力及以上自走式喷杆喷雾机 | 天津沃能达实业有限公司 | 自走式喷杆喷雾机 | 3WPZ-W1000B | 1.结构型式：自走式2.配套动力：四缸水冷立式四冲程柴油机，3.功率：36.8Kw（50马力），4.外形尺寸（长╳宽╳高）mm：6200×1950×2600；5.药箱容积（L）：1000；6.液泵型式：齿轮泵1个，液泵工作压力（MPa）：0.3-2.0；液泵工作流量（L/min）：60；液泵转速（r/min）：600；
005554 | 田间管理机械 | 植保机械 | 喷杆喷雾机 | 18马力及以上自走式喷杆喷雾机 | 天津沃能达实业有限公司 | 自走式喷杆喷雾机 | 3WPZ-700 | 1.结构型式：自走式，2.配套动力：四缸水冷立式柴油机，3.功率:36.8kw（50马力）。4.驱动方式/转向方式（自走式）：四轮机械式驱动/四轮转向。5.喷雾机工作压力（MPa）:0.3-0.8；6.外形尺寸（长╳宽╳高）mm：4300╳1600╳2600；7.药箱容积（L）：700；
005555 | 田间管理机械 | 植保机械 | 喷杆喷雾机 | 18马力及以上自走式喷杆喷雾机 | 天津沃能达实业有限公司 | 自走式喷杆喷雾机 | 3WPZ-400 | 1.结构型式：自走式，2.配套动力：四缸水冷立式柴油机，3.功率:29.4kw(40马力)。4.驱动方式/转向方式（自走式）：四轮机械式驱动/四轮转向。5.喷雾机工作压力（MPa）:0.3-0.8 6.外形尺寸（长╳宽╳高）mm：5200╳1900╳2400。7.药箱容积（L）：400。8.液泵工作压力（MPa）：0－2.5。9.液泵工作流量（L/min）：60，
001440 | 收获后处理机械 | 干燥机械 | 谷物烘干机 | 批处理量30t及以上循环式谷物烘干机 | 天门仙粮机械有限公司 | 批次循环式谷物干燥机 | 5HXG-30 | 干燥方式：循环式；外形尺寸mm5160*3814*12455；批处理量30T
001442 | 收获后处理机械 | 干燥机械 | 谷物烘干机 | 批处理量10—20t循环式谷物烘干机 | 天门仙粮机械有限公司 | 批次循环式谷物干燥机 | 5HXG-15 | 干燥方式：循环式，外形尺寸mm4379*2230*9600；批处理量15T
001448 | 收获后处理机械 | 干燥机械 | 谷物烘干机 | 批处理量10—20t循环式谷物烘干机 | 天门仙粮机械有限公司 | 批式循环谷物干燥机 | 5HXG-12 | 干燥方式：循环式；外形尺寸mm4110*2247*8049,整机质量2270kg，批处理理12T，
001458 | 农产品初加工机械 | 碾米机械 | 组合米机 | 2.2-7.5kW组合米机 | 天门仙粮机械有限公司 | 砻碾组合米机 | 6LN-6/4 | 结构形式：砻碾组合式，总功率2.2kw，米辊尺寸（直径×长度）mm42×150,主轴转速r/min1600,整机质量（不含动力）kg 60 ,外形尺寸（长×宽×高）mm450×400×1100
001700 | 收获后处理机械 | 干燥机械 | 谷物烘干机 | 处理量100t/d及以上连续式谷物烘干机 | 铁岭双盛烘干设备有限公司 | 粮食干燥机 | 5HSHN-300 | 干燥方式：连续式；处理量：300t/d；降水幅度：玉米15%；外形尺寸(mm)：30000*3500*24780；热风机(数量/型号/功率):3/G4-73-9D/37kw,4-72-8C/30kw,4-72-8C/30kw；冷却风机(数量/型号/功率):1/4-72-8C/15kw；
001701 | 收获后处理机械 | 干燥机械 | 谷物烘干机 | 处理量100t/d及以上连续式谷物烘干机 | 铁岭双盛烘干设备有限公司 | 粮食干燥机 | 5HSHN-100 | 干燥方式：连续式；处理量：100t/d；降水幅度：玉米15%；外形尺寸(mm)：2000*2600*15260；热风机(数量/型号/功率):1/4-72-8c/30kw；冷却风机(数量/型号/功率):1/4-72-6A/7.5kw；热风炉型号：MRK120-AIII-2T；引烟风机型号：Y5-47-6C;鼓风机功率：2.2kw;排粮电机功率：1.5kw
001702 | 收获后处理机械 | 干燥机械 | 谷物烘干机 | 处理量100t/d及以上连续式谷物烘干机 | 铁岭双盛烘干设备有限公司 | 粮食干燥机 | 5HSHN-200 | 干燥方式：连续式；处理量：200t/d；降水幅度：玉米15%；外形尺寸(mm)：3000*3000*20600；热风机(数量/型号/功率):2/G4-73-10D/45kw,G4-73-9D/37KW；冷却风机(数量/型号/功率):1/4-72-8C/11kw；
002684 | 畜牧机械 | 饲料（草）加工机械设备 | 饲料制备（搅拌）机 | 12m³及以上饲料全混合日粮制备机 | 威海宝捷农业机械有限公司 | 全混日粮搅拌机 | 9JGW-12 | 搅拌仓容积:12m3
002685 | 畜牧机械 | 饲料（草）加工机械设备 | 饲料制备（搅拌）机 | 12m³及以上饲料全混合日粮制备机 | 威海市佳盛机械科技有限公司 | 全混日粮搅拌机 | 9JGW-12 | 搅拌仓容积=12m³
006601 | 田间管理机械 | 植保机械 | 风送喷雾机 | 风送喷雾机 | 威海新元果业技术服务有限公司 | 牵引风送式喷雾机 | 3WF-2000 | 药箱容积2000L，喷辐半径14m
006602 | 田间管理机械 | 植保机械 | 风送喷雾机 | 风送喷雾机 | 威海新元果业技术服务有限公司 | 牵引风送式喷雾机 | 3WF-1000 | 药箱容积1000L；喷辐半径14m
003452 | 耕整地机械 | 耕地机械 | 耕整机 | 柴油机功率4.0kW及以上耕整机 | 威马农机股份有限公司 | 微耕机 | 1WG6.3-135FC-Z | 动力：柴油机；标定功率：6.3KW
003454 | 田间管理机械 | 中耕机械 | 田园管理机 | 汽油机功率4.0kW及以上田园管理机 | 威马农机股份有限公司 | 田园管理机 | 3TG-5Q | 动力：汽油机；标定功率：5.1KW
003455 | 田间管理机械 | 中耕机械 | 田园管理机 | 汽油机功率4.0kW及以上田园管理机 | 威马农机股份有限公司 | 田园管理机 | 3TG-4Q | 动力：汽油机；标定功率：4.0KW
003456 | 耕整地机械 | 耕地机械 | 微耕机 | 汽油机功率4.0kW及以上微耕机 | 威马农机股份有限公司 | 微耕机 | 1WG4.0-95FQ-ZC | 动力：汽油机；标定功率：4.0
003457 | 耕整地机械 | 耕地机械 | 微耕机 | 汽油机功率4.0kW及以上微耕机 | 威马农机股份有限公司 | 微耕机 | 1WG4.0-95FQ-DL | 动力：汽油机；标定功率：4.0KW
003458 | 耕整地机械 | 耕地机械 | 微耕机 | 汽油机功率4.0kW及以上微耕机 | 威马农机股份有限公司 | 微耕机 | 1WG4.0-80FQ-DL | 动力：汽油机；标定功率：4.0KW
003460 | 耕整地机械 | 耕地机械 | 微耕机 | 汽油机功率4.0kW及以上微耕机 | 威马农机股份有限公司 | 微耕机 | 1WG4.0-100FQ-ZC | 动力：汽油机；标定功率：4.0KW
003461 | 耕整地机械 | 耕地机械 | 微耕机 | 汽油机功率4.0kW及以上微耕机 | 威马农机股份有限公司 | 微耕机 | 1WG5.1-110FQ-ZC | 动力：汽油机;标定功率：5.1
001070 | 动力机械 | 拖拉机 | 轮式拖拉机（不含皮带传动轮式拖拉机） | 90—100马力四轮驱动拖拉机 | 潍坊奥利达机械有限公司 | 轮式拖拉机 | ALD904 | 90马力（66.2KW）,驱动方式：四轮驱动
001071 | 动力机械 | 拖拉机 | 轮式拖拉机（不含皮带传动轮式拖拉机） | 50—60马力四轮驱动拖拉机 | 潍坊奥利达机械有限公司 | 轮式拖拉机 | ALD554-A | 55马力（40.4KW），驱动方式：四轮驱动
001072 | 动力机械 | 拖拉机 | 轮式拖拉机（不含皮带传动轮式拖拉机） | 70—80马力四轮驱动拖拉机 | 潍坊奥利达机械有限公司 | 轮式拖拉机 | ALD704-A | 70马力（51.5KW），驱动方式：四轮驱动
001076 | 动力机械 | 拖拉机 | 轮式拖拉机（不含皮带传动轮式拖拉机） | 140—160马力四轮驱动拖拉机 | 潍坊奥利达机械有限公司 | 轮式拖拉机 | ALD1504 | 150马力（111KW），驱动方式：四轮驱动
001077 | 动力机械 | 拖拉机 | 轮式拖拉机（不含皮带传动轮式拖拉机） | 30—40马力两轮驱动拖拉机 | 潍坊奥利达机械有限公司 | 轮式拖拉机 | ALD300 | 30马力（22.1KW），驱动方式：两轮驱动
001082 | 动力机械 | 拖拉机 | 轮式拖拉机（不含皮带传动轮式拖拉机） | 50—60马力四轮驱动拖拉机 | 潍坊奥利达机械有限公司 | 轮式拖拉机 | ALD554-B | 55马力（40.4KW），驱动方式：四轮驱动
001087 | 动力机械 | 拖拉机 | 轮式拖拉机（不含皮带传动轮式拖拉机） | 200马力及以上四轮驱动拖拉机 | 潍坊奥利达机械有限公司 | 轮式拖拉机 | ALD2404 | 240马力（176KW），驱动方式：四轮驱动
001088 | 动力机械 | 拖拉机 | 轮式拖拉机（不含皮带传动轮式拖拉机） | 30—40马力四轮驱动拖拉机 | 潍坊奥利达机械有限公司 | 轮式拖拉机 | ALD304 | 30马力（22.1KW），驱动方式：四轮驱动
001096 | 动力机械 | 拖拉机 | 轮式拖拉机（不含皮带传动轮式拖拉机） | 200马力及以上四轮驱动拖拉机 | 潍坊奥利达机械有限公司 | 轮式拖拉机 | ALD2204 | 220马力（162KW），驱动方式：四轮驱动
001114 | 动力机械 | 拖拉机 | 轮式拖拉机（不含皮带传动轮式拖拉机） | 40—50马力四轮驱动拖拉机 | 潍坊奥利达机械有限公司 | 轮式拖拉机 | ALD404 | 40马力（29.5KW），驱动方式：四轮驱动
001115 | 动力机械 | 拖拉机 | 轮式拖拉机（不含皮带传动轮式拖拉机） | 40—50马力两轮驱动拖拉机 | 潍坊奥利达机械有限公司 | 轮式拖拉机 | ALD450-A | 45马力（33.1KW），两轮驱动
001116 | 动力机械 | 拖拉机 | 轮式拖拉机（不含皮带传动轮式拖拉机） | 120—140马力四轮驱动拖拉机 | 潍坊奥利达机械有限公司 | 轮式拖拉机 | ALD1204 | 120马力（88.2KW），驱动方式：四轮驱动
001117 | 动力机械 | 拖拉机 | 轮式拖拉机（不含皮带传动轮式拖拉机） | 30—40马力两轮驱动拖拉机 | 潍坊奥利达机械有限公司 | 轮式拖拉机 | ALD350 | 35马力（25.8KW），驱动方式：两轮驱动
001118 | 动力机械 | 拖拉机 | 轮式拖拉机（不含皮带传动轮式拖拉机） | 120—140马力四轮驱动拖拉机 | 潍坊奥利达机械有限公司 | 轮式拖拉机 | ALD1304 | 130马力（95.6KW），驱动方式四轮驱动。
001127 | 动力机械 | 拖拉机 | 轮式拖拉机（不含皮带传动轮式拖拉机） | 60—70马力四轮驱动拖拉机 | 潍坊奥利达机械有限公司 | 轮式拖拉机 | ALD604 | 60马力（44.1KW），驱动方式：四轮驱动
001128 | 动力机械 | 拖拉机 | 轮式拖拉机（不含皮带传动轮式拖拉机） | 30—40马力四轮驱动拖拉机 | 潍坊奥利达机械有限公司 | 轮式拖拉机 | ALD354 | 35马力（25.8KW），驱动方式：四轮驱动
001129 | 动力机械 | 拖拉机 | 轮式拖拉机（不含皮带传动轮式拖拉机） | 40—50马力四轮驱动拖拉机 | 潍坊奥利达机械有限公司 | 轮式拖拉机 | ALD454-A | 45马力（33.1KW），驱动方式：四轮驱动
001133 | 动力机械 | 拖拉机 | 轮式拖拉机（不含皮带传动轮式拖拉机） | 100—120马力四轮驱动拖拉机 | 潍坊奥利达机械有限公司 | 轮式拖拉机 | ALD1104 | 110马力（81KW），驱动方式：四轮驱动
001145 | 动力机械 | 拖拉机 | 轮式拖拉机（不含皮带传动轮式拖拉机） | 40—50马力两轮驱动拖拉机 | 潍坊奥利达机械有限公司 | 轮式拖拉机 | ALD400 | 40马力（29.5KW），驱动方式：两轮驱动
001153 | 动力机械 | 拖拉机 | 轮式拖拉机（不含皮带传动轮式拖拉机） | 200马力及以上四轮驱动拖拉机 | 潍坊奥利达机械有限公司 | 轮式拖拉机 | ALD2104 | 210马力（154KW），驱动方式：四轮驱动
001154 | 动力机械 | 拖拉机 | 轮式拖拉机（不含皮带传动轮式拖拉机） | 180—200马力四轮驱动拖拉机 | 潍坊奥利达机械有限公司 | 轮式拖拉机 | ALD1854 | 185马力（136KW），驱动方式：四轮驱动
001155 | 动力机械 | 拖拉机 | 轮式拖拉机（不含皮带传动轮式拖拉机） | 70—80马力四轮驱动拖拉机 | 潍坊奥利达机械有限公司 | 轮式拖拉机 | ALD704 | 70马力（51.5KW），驱动方式：四轮驱动
001157 | 动力机械 | 拖拉机 | 轮式拖拉机（不含皮带传动轮式拖拉机） | 60—70马力四轮驱动拖拉机 | 潍坊奥利达机械有限公司 | 轮式拖拉机 | ALD604-B | 60马力（44.1KW），驱动方式：四轮驱动
001170 | 动力机械 | 拖拉机 | 轮式拖拉机（不含皮带传动轮式拖拉机） | 160—180马力四轮驱动拖拉机 | 潍坊奥利达机械有限公司 | 轮式拖拉机 | ALD1654 | 165马力（122KW），驱动方式：四轮驱动
001178 | 动力机械 | 拖拉机 | 轮式拖拉机（不含皮带传动轮式拖拉机） | 50—60马力四轮驱动拖拉机 | 潍坊奥利达机械有限公司 | 轮式拖拉机 | ALD504-A | 50马力（36.8KW），驱动方式：四轮驱动
003161 | 动力机械 | 拖拉机 | 轮式拖拉机（不含皮带传动轮式拖拉机） | 50—60马力四轮驱动拖拉机 | 潍坊百利拖拉机有限公司 | 轮式拖拉机 | 悍沃504D | 功率：50马力；驱动方式：四轮驱动
003166 | 动力机械 | 拖拉机 | 轮式拖拉机（不含皮带传动轮式拖拉机） | 50—60马力四轮驱动拖拉机 | 潍坊百利拖拉机有限公司 | 轮式拖拉机 | 悍沃554D | 功率：55马力；驱动方式：四轮驱动
003167 | 动力机械 | 拖拉机 | 轮式拖拉机（不含皮带传动轮式拖拉机） | 50—60马力四轮驱动拖拉机 | 潍坊百利拖拉机有限公司 | 轮式拖拉机 | 悍沃-504 | 功率：50马力；驱动方式：四轮驱动
003169 | 动力机械 | 拖拉机 | 轮式拖拉机（不含皮带传动轮式拖拉机） | 50—60马力四轮驱动拖拉机 | 潍坊百利拖拉机有限公司 | 轮式拖拉机 | 悍沃-554A | 功率：55马力；驱动方式：四轮驱动
003171 | 动力机械 | 拖拉机 | 轮式拖拉机（不含皮带传动轮式拖拉机） | 50—60马力四轮驱动拖拉机 | 潍坊百利拖拉机有限公司 | 轮式拖拉机 | 悍沃-504A | 功率：50马力；驱动方式：四轮驱动
003173 | 动力机械 | 拖拉机 | 轮式拖拉机（不含皮带传动轮式拖拉机） | 50—60马力四轮驱动拖拉机 | 潍坊百利拖拉机有限公司 | 轮式拖拉机 | 悍沃-554 | 功率：55马力；驱动方式：四轮驱动
003176 | 动力机械 | 拖拉机 | 轮式拖拉机（不含皮带传动轮式拖拉机） | 40—50马力两轮驱动拖拉机 | 潍坊百利拖拉机有限公司 | 轮式拖拉机 | 悍沃-450 | 功率：45马力；驱动方式：两轮驱动
003179 | 动力机械 | 拖拉机 | 轮式拖拉机（不含皮带传动轮式拖拉机） | 40—50马力两轮驱动拖拉机 | 潍坊百利拖拉机有限公司 | 轮式拖拉机 | 悍沃-450D | 功率：45马力；驱动方式：两轮驱动
003194 | 动力机械 | 拖拉机 | 轮式拖拉机（不含皮带传动轮式拖拉机） | 40—50马力两轮驱动拖拉机 | 潍坊百利拖拉机有限公司 | 轮式拖拉机 | 悍沃-400D | 功率：40马力；驱动方式：两轮驱动
003200 | 动力机械 | 拖拉机 | 轮式拖拉机（不含皮带传动轮式拖拉机） | 40—50马力两轮驱动拖拉机 | 潍坊百利拖拉机有限公司 | 轮式拖拉机 | 悍沃400A | 功率：40马力；驱动方式：两轮驱动
003201 | 动力机械 | 拖拉机 | 轮式拖拉机（不含皮带传动轮式拖拉机） | 40—50马力两轮驱动拖拉机 | 潍坊百利拖拉机有限公司 | 轮式拖拉机 | 悍沃-400B | 功率：40马力；驱动方式：两轮驱动
003204 | 动力机械 | 拖拉机 | 轮式拖拉机（不含皮带传动轮式拖拉机） | 50—60马力两轮驱动拖拉机 | 潍坊百利拖拉机有限公司 | 轮式拖拉机 | 悍沃-550A | 功率：55马力；驱动方式：两轮驱动
003205 | 动力机械 | 拖拉机 | 轮式拖拉机（不含皮带传动轮式拖拉机） | 50—60马力两轮驱动拖拉机 | 潍坊百利拖拉机有限公司 | 轮式拖拉机 | 悍沃-500A | 功率：50马力；驱动方式：两轮驱动
003206 | 动力机械 | 拖拉机 | 轮式拖拉机（不含皮带传动轮式拖拉机） | 50—60马力两轮驱动拖拉机 | 潍坊百利拖拉机有限公司 | 轮式拖拉机 | 悍沃-550 | 功率：55马力；驱动方式：两轮驱动
003207 | 动力机械 | 拖拉机 | 轮式拖拉机（不含皮带传动轮式拖拉机） | 50—60马力两轮驱动拖拉机 | 潍坊百利拖拉机有限公司 | 轮式拖拉机 | 悍沃550D | 功率：55马力；驱动方式：两轮驱动
003218 | 动力机械 | 拖拉机 | 轮式拖拉机（不含皮带传动轮式拖拉机） | 50—60马力两轮驱动拖拉机 | 潍坊百利拖拉机有限公司 | 轮式拖拉机 | 悍沃500D | 功率：50马力；驱动方式：两轮驱动
003220 | 动力机械 | 拖拉机 | 轮式拖拉机（不含皮带传动轮式拖拉机） | 50—60马力两轮驱动拖拉机 | 潍坊百利拖拉机有限公司 | 轮式拖拉机 | 悍沃-500 | 功率：50马力；驱动方式：两轮驱动
003284 | 动力机械 | 拖拉机 | 轮式拖拉机（不含皮带传动轮式拖拉机） | 60—70马力两轮驱动拖拉机 | 潍坊百利拖拉机有限公司 | 轮式拖拉机 | 悍沃600D-1 | 功率：60马力；驱动方式：两轮驱动
003300 | 动力机械 | 拖拉机 | 轮式拖拉机（不含皮带传动轮式拖拉机） | 60—70马力两轮驱动拖拉机 | 潍坊百利拖拉机有限公司 | 轮式拖拉机 | 悍沃600 | 功率：60马力；驱动方式：两轮驱动
003309 | 动力机械 | 拖拉机 | 轮式拖拉机（不含皮带传动轮式拖拉机） | 60—70马力两轮驱动拖拉机 | 潍坊百利拖拉机有限公司 | 轮式拖拉机 | 悍沃600D | 功率：60马力；驱动方式：两轮驱动
003342 | 动力机械 | 拖拉机 | 轮式拖拉机（不含皮带传动轮式拖拉机） | 60—70马力两轮驱动拖拉机 | 潍坊百利拖拉机有限公司 | 轮式拖拉机 | 悍沃600A | 功率：60马力；驱动方式：两轮驱动
003360 | 动力机械 | 拖拉机 | 轮式拖拉机（不含皮带传动轮式拖拉机） | 40—50马力四轮驱动拖拉机 | 潍坊百利拖拉机有限公司 | 轮式拖拉机 | 悍沃-404B | 功率：40马力；驱动方式：四轮驱动
003374 | 动力机械 | 拖拉机 | 轮式拖拉机（不含皮带传动轮式拖拉机） | 40—50马力四轮驱动拖拉机 | 潍坊百利拖拉机有限公司 | 轮式拖拉机 | 悍沃-454D | 功率：45马力；驱动方式：四轮驱动
003475 | 动力机械 | 拖拉机 | 轮式拖拉机（不含皮带传动轮式拖拉机） | 40—50马力四轮驱动拖拉机 | 潍坊百利拖拉机有限公司 | 轮式拖拉机 | 悍沃-404D | 功率：40马力；驱动方式：四轮驱动
003476 | 动力机械 | 拖拉机 | 轮式拖拉机（不含皮带传动轮式拖拉机） | 40—50马力四轮驱动拖拉机 | 潍坊百利拖拉机有限公司 | 轮式拖拉机 | 悍沃-454 | 功率：45马力；驱动方式：四轮驱动
003477 | 动力机械 | 拖拉机 | 轮式拖拉机（不含皮带传动轮式拖拉机） | 40—50马力四轮驱动拖拉机 | 潍坊百利拖拉机有限公司 | 轮式拖拉机 | 悍沃404A | 功率：40马力；驱动方式：四轮驱动
003787 | 动力机械 | 拖拉机 | 轮式拖拉机（不含皮带传动轮式拖拉机） | 90—100马力四轮驱动拖拉机 | 潍坊百利拖拉机有限公司 | 轮式拖拉机 | 悍沃-904 | 功率：90马力；驱动方式：四轮驱动
003811 | 动力机械 | 拖拉机 | 轮式拖拉机（不含皮带传动轮式拖拉机） | 70—80马力两轮驱动拖拉机 | 潍坊百利拖拉机有限公司 | 轮式拖拉机 | 悍沃700D | 功率：70马力；驱动方式：两轮驱动
003812 | 动力机械 | 拖拉机 | 轮式拖拉机（不含皮带传动轮式拖拉机） | 70—80马力两轮驱动拖拉机 | 潍坊百利拖拉机有限公司 | 轮式拖拉机 | 悍沃700E | 功率：70马力；驱动方式：两轮驱动
003813 | 动力机械 | 拖拉机 | 轮式拖拉机（不含皮带传动轮式拖拉机） | 140—160马力四轮驱动拖拉机 | 潍坊百利拖拉机有限公司 | 轮式拖拉机 | 悍沃1504A-1 | 功率：150马力；驱动方式：四轮驱动
003814 | 动力机械 | 拖拉机 | 轮式拖拉机（不含皮带传动轮式拖拉机） | 140—160马力四轮驱动拖拉机 | 潍坊百利拖拉机有限公司 | 轮式拖拉机 | 悍沃1404B | 功率：140马力；驱动方式：四轮驱动
003815 | 动力机械 | 拖拉机 | 轮式拖拉机（不含皮带传动轮式拖拉机） | 140—160马力四轮驱动拖拉机 | 潍坊百利拖拉机有限公司 | 轮式拖拉机 | 悍沃1504A | 功率：150马力；驱动方式：四轮驱动
003816 | 动力机械 | 拖拉机 | 轮式拖拉机（不含皮带传动轮式拖拉机） | 140—160马力四轮驱动拖拉机 | 潍坊百利拖拉机有限公司 | 轮式拖拉机 | 悍沃1504B-1 | 功率：150马力；驱动方式：四轮驱动
003817 | 动力机械 | 拖拉机 | 轮式拖拉机（不含皮带传动轮式拖拉机） | 140—160马力四轮驱动拖拉机 | 潍坊百利拖拉机有限公司 | 轮式拖拉机 | 悍沃1404A | 功率：140马力；驱动方式：四轮驱动
003818 | 动力机械 | 拖拉机 | 轮式拖拉机（不含皮带传动轮式拖拉机） | 140—160马力四轮驱动拖拉机 | 潍坊百利拖拉机有限公司 | 轮式拖拉机 | 悍沃1504B | 功率：150马力；驱动方式：四轮驱动
003819 | 动力机械 | 拖拉机 | 轮式拖拉机（不含皮带传动轮式拖拉机） | 140—160马力四轮驱动拖拉机 | 潍坊百利拖拉机有限公司 | 轮式拖拉机 | 悍沃-1404 | 功率：140马力；驱动方式：四轮驱动
003820 | 动力机械 | 拖拉机 | 轮式拖拉机（不含皮带传动轮式拖拉机） | 140—160马力四轮驱动拖拉机 | 潍坊百利拖拉机有限公司 | 轮式拖拉机 | 悍沃-1504 | 功率：150马力；驱动方式：四轮驱动
003821 | 动力机械 | 拖拉机 | 轮式拖拉机（不含皮带传动轮式拖拉机） | 80—90马力四轮驱动拖拉机 | 潍坊百利拖拉机有限公司 | 轮式拖拉机 | 悍沃804 | 功率：80马力；驱动方式：四轮驱动
003822 | 动力机械 | 拖拉机 | 轮式拖拉机（不含皮带传动轮式拖拉机） | 80—90马力四轮驱动拖拉机 | 潍坊百利拖拉机有限公司 | 轮式拖拉机 | 悍沃804D | 功率：80马力；驱动方式：四轮驱动
003823 | 动力机械 | 拖拉机 | 轮式拖拉机（不含皮带传动轮式拖拉机） | 80—90马力四轮驱动拖拉机 | 潍坊百利拖拉机有限公司 | 轮式拖拉机 | 悍沃804B | 功率：80马力；驱动方式：四轮驱动
003824 | 动力机械 | 拖拉机 | 轮式拖拉机（不含皮带传动轮式拖拉机） | 80—90马力四轮驱动拖拉机 | 潍坊百利拖拉机有限公司 | 轮式拖拉机 | 悍沃804A | 功率：80马力；驱动方式：四轮驱动
003825 | 动力机械 | 拖拉机 | 轮式拖拉机（不含皮带传动轮式拖拉机） | 30—40马力四轮驱动拖拉机 | 潍坊百利拖拉机有限公司 | 轮式拖拉机 | 悍沃304 | 功率：30马力；驱动方式：四轮驱动
003826 | 动力机械 | 拖拉机 | 轮式拖拉机（不含皮带传动轮式拖拉机） | 30—40马力四轮驱动拖拉机 | 潍坊百利拖拉机有限公司 | 轮式拖拉机 | 悍沃354 | 功率：35马力；驱动方式：四轮驱动
003827 | 动力机械 | 拖拉机 | 轮式拖拉机（不含皮带传动轮式拖拉机） | 70—80马力四轮驱动拖拉机 | 潍坊百利拖拉机有限公司 | 轮式拖拉机 | 悍沃-704A | 功率：70马力；驱动方式：四轮驱动
003828 | 动力机械 | 拖拉机 | 轮式拖拉机（不含皮带传动轮式拖拉机） | 70—80马力四轮驱动拖拉机 | 潍坊百利拖拉机有限公司 | 轮式拖拉机 | 悍沃704 | 功率：70马力；驱动方式：四轮驱动
003829 | 动力机械 | 拖拉机 | 轮式拖拉机（不含皮带传动轮式拖拉机） | 70—80马力四轮驱动拖拉机 | 潍坊百利拖拉机有限公司 | 轮式拖拉机 | 悍沃704E | 功率：70马力；驱动方式：四轮驱动
003830 | 动力机械 | 拖拉机 | 轮式拖拉机（不含皮带传动轮式拖拉机） | 70—80马力四轮驱动拖拉机 | 潍坊百利拖拉机有限公司 | 轮式拖拉机 | 悍沃704B | 功率：70马力；驱动方式：四轮驱动
003831 | 动力机械 | 拖拉机 | 轮式拖拉机（不含皮带传动轮式拖拉机） | 70—80马力四轮驱动拖拉机 | 潍坊百利拖拉机有限公司 | 轮式拖拉机 | 悍沃704B-1 | 功率：70马力；驱动方式：四轮驱动
003832 | 动力机械 | 拖拉机 | 轮式拖拉机（不含皮带传动轮式拖拉机） | 70—80马力四轮驱动拖拉机 | 潍坊百利拖拉机有限公司 | 轮式拖拉机 | 悍沃704D | 功率：70马力；驱动方式：四轮驱动
003833 | 动力机械 | 拖拉机 | 轮式拖拉机（不含皮带传动轮式拖拉机） | 120—140马力四轮驱动拖拉机 | 潍坊百利拖拉机有限公司 | 轮式拖拉机 | 悍沃1304A | 功率：130马力；驱动方式：四轮驱动
003834 | 动力机械 | 拖拉机 | 轮式拖拉机（不含皮带传动轮式拖拉机） | 120—140马力四轮驱动拖拉机 | 潍坊百利拖拉机有限公司 | 轮式拖拉机 | 悍沃-1304 | 功率：130马力；驱动方式：四轮驱动
003835 | 动力机械 | 拖拉机 | 轮式拖拉机（不含皮带传动轮式拖拉机） | 120—140马力四轮驱动拖拉机 | 潍坊百利拖拉机有限公司 | 轮式拖拉机 | 悍沃1204A | 功率：120马力；驱动方式：四轮驱动
003836 | 动力机械 | 拖拉机 | 轮式拖拉机（不含皮带传动轮式拖拉机） | 120—140马力四轮驱动拖拉机 | 潍坊百利拖拉机有限公司 | 轮式拖拉机 | 悍沃-1204 | 功率：120马力；驱动方式：四轮驱动
003837 | 动力机械 | 拖拉机 | 轮式拖拉机（不含皮带传动轮式拖拉机） | 80—90马力两轮驱动拖拉机 | 潍坊百利拖拉机有限公司 | 轮式拖拉机 | 悍沃800D | 功率：80马力；驱动方式：两轮驱动
003838 | 动力机械 | 拖拉机 | 轮式拖拉机（不含皮带传动轮式拖拉机） | 60—70马力四轮驱动拖拉机 | 潍坊百利拖拉机有限公司 | 轮式拖拉机 | 悍沃604D-1 | 功率：60马力；驱动方式：四轮驱动
003839 | 动力机械 | 拖拉机 | 轮式拖拉机（不含皮带传动轮式拖拉机） | 60—70马力四轮驱动拖拉机 | 潍坊百利拖拉机有限公司 | 轮式拖拉机 | 悍沃604D | 功率：60马力；驱动方式：四轮驱动
003840 | 动力机械 | 拖拉机 | 轮式拖拉机（不含皮带传动轮式拖拉机） | 60—70马力四轮驱动拖拉机 | 潍坊百利拖拉机有限公司 | 轮式拖拉机 | 悍沃604A | 功率：60马力；驱动方式：四轮驱动
003841 | 动力机械 | 拖拉机 | 轮式拖拉机（不含皮带传动轮式拖拉机） | 60—70马力四轮驱动拖拉机 | 潍坊百利拖拉机有限公司 | 轮式拖拉机 | 悍沃604 | 功率：60马力；驱动方式：四轮驱动
003842 | 动力机械 | 拖拉机 | 轮式拖拉机（不含皮带传动轮式拖拉机） | 180—200马力四轮驱动拖拉机 | 潍坊百利拖拉机有限公司 | 轮式拖拉机 | 悍沃1854 | 功率：185马力；驱动方式：四轮驱动
003844 | 动力机械 | 拖拉机 | 轮式拖拉机（不含皮带传动轮式拖拉机） | 90—100马力两轮驱动拖拉机 | 潍坊百利拖拉机有限公司 | 轮式拖拉机 | 悍沃-900 | 功率：90马力；驱动方式：两轮驱动
003845 | 动力机械 | 拖拉机 | 轮式拖拉机（不含皮带传动轮式拖拉机） | 30—40马力两轮驱动拖拉机 | 潍坊百利拖拉机有限公司 | 轮式拖拉机 | 悍沃350 | 功率：35马力；驱动方式：两轮驱动
003846 | 动力机械 | 拖拉机 | 轮式拖拉机（不含皮带传动轮式拖拉机） | 30—40马力两轮驱动拖拉机 | 潍坊百利拖拉机有限公司 | 轮式拖拉机 | 悍沃300 | 功率：30马力；驱动方式：两轮驱动
003847 | 动力机械 | 拖拉机 | 轮式拖拉机（不含皮带传动轮式拖拉机） | 100—120马力四轮驱动拖拉机 | 潍坊百利拖拉机有限公司 | 轮式拖拉机 | 悍沃1004 | 功率：100马力；驱动方式：四轮驱动
003848 | 动力机械 | 拖拉机 | 轮式拖拉机（不含皮带传动轮式拖拉机） | 100—120马力四轮驱动拖拉机 | 潍坊百利拖拉机有限公司 | 轮式拖拉机 | 悍沃1104 | 功率：110马力；驱动方式：四轮驱动
003849 | 动力机械 | 拖拉机 | 轮式拖拉机（不含皮带传动轮式拖拉机） | 100—120马力四轮驱动拖拉机 | 潍坊百利拖拉机有限公司 | 轮式拖拉机 | 悍沃1004D | 功率：100马力；驱动方式：四轮驱动
003850 | 动力机械 | 拖拉机 | 轮式拖拉机（不含皮带传动轮式拖拉机） | 160—180马力四轮驱动拖拉机 | 潍坊百利拖拉机有限公司 | 轮式拖拉机 | 悍沃1604 | 功率：160马力；驱动方式：四轮驱动
003854 | 动力机械 | 拖拉机 | 轮式拖拉机（不含皮带传动轮式拖拉机） | 160—180马力四轮驱动拖拉机 | 潍坊百利拖拉机有限公司 | 轮式拖拉机 | 悍沃1654 | 功率：165马力；驱动方式：四轮驱动
003855 | 动力机械 | 拖拉机 | 轮式拖拉机（不含皮带传动轮式拖拉机） | 100马力及以上两轮驱动拖拉机 | 潍坊百利拖拉机有限公司 | 轮式拖拉机 | 悍沃-1200 | 功率：120马力；驱动方式：两轮驱动
003856 | 动力机械 | 拖拉机 | 轮式拖拉机（不含皮带传动轮式拖拉机） | 100马力及以上两轮驱动拖拉机 | 潍坊百利拖拉机有限公司 | 轮式拖拉机 | 悍沃1000D | 功率：100马力；驱动方式：两轮驱动
003857 | 动力机械 | 拖拉机 | 轮式拖拉机（不含皮带传动轮式拖拉机） | 100马力及以上两轮驱动拖拉机 | 潍坊百利拖拉机有限公司 | 轮式拖拉机 | 悍沃1000 | 功率：100马力；驱动方式：两轮驱动
003858 | 动力机械 | 拖拉机 | 轮式拖拉机（不含皮带传动轮式拖拉机） | 200马力及以上四轮驱动拖拉机 | 潍坊百利拖拉机有限公司 | 轮式拖拉机 | 悍沃2104 | 功率：210马力；驱动方式：四轮驱动
006238 | 动力机械 | 拖拉机 | 轮式拖拉机（不含皮带传动轮式拖拉机） | 120—140马力四轮驱动拖拉机 | 潍坊大申奔野机械有限公司 | 轮式拖拉机 | M1204 | 功率:120马力驱动方式:四轮驱动
006239 | 动力机械 | 拖拉机 | 轮式拖拉机（不含皮带传动轮式拖拉机） | 180—200马力四轮驱动拖拉机 | 潍坊大申奔野机械有限公司 | 轮式拖拉机 | M1804 | 功率:180马力驱动方式:四轮驱动
006240 | 动力机械 | 拖拉机 | 轮式拖拉机（不含皮带传动轮式拖拉机） | 40—50马力四轮驱动拖拉机 | 潍坊大申奔野机械有限公司 | 轮式拖拉机 | M484 | 功率:48马力驱动方式:四轮驱动
006241 | 动力机械 | 拖拉机 | 轮式拖拉机（不含皮带传动轮式拖拉机） | 40—50马力四轮驱动拖拉机 | 潍坊大申奔野机械有限公司 | 轮式拖拉机 | M454 | 功率:45马力驱动方式四轮驱动
006242 | 动力机械 | 拖拉机 | 轮式拖拉机（不含皮带传动轮式拖拉机） | 50—60马力四轮驱动拖拉机 | 潍坊大申奔野机械有限公司 | 轮式拖拉机 | M504 | 功率:50马力驱动方式:四轮驱动
006243 | 动力机械 | 拖拉机 | 轮式拖拉机（不含皮带传动轮式拖拉机） | 140—160马力四轮驱动拖拉机 | 潍坊大申奔野机械有限公司 | 轮式拖拉机 | M1354 | 功率:135马力驱动方式:四轮驱动
006244 | 动力机械 | 拖拉机 | 轮式拖拉机（不含皮带传动轮式拖拉机） | 80—90马力四轮驱动拖拉机 | 潍坊大申奔野机械有限公司 | 轮式拖拉机 | M804 | 功率:80马力 驱动方式:驱动方式
006246 | 动力机械 | 拖拉机 | 轮式拖拉机（不含皮带传动轮式拖拉机） | 60—70马力四轮驱动拖拉机 | 潍坊大申奔野机械有限公司 | 轮式拖拉机 | M604 | 功率:60马力 驱动方式:四轮驱动
006247 | 动力机械 | 拖拉机 | 轮式拖拉机（不含皮带传动轮式拖拉机） | 70—80马力四轮驱动拖拉机 | 潍坊大申奔野机械有限公司 | 轮式拖拉机 | M704 | 功率:70马力 驱动方式:四轮驱动
006249 | 动力机械 | 拖拉机 | 轮式拖拉机（不含皮带传动轮式拖拉机） | 140—160马力四轮驱动拖拉机 | 潍坊大申奔野机械有限公司 | 轮式拖拉机 | M1504 | 功率:150马力驱动方式:四轮驱动
006250 | 动力机械 | 拖拉机 | 轮式拖拉机（不含皮带传动轮式拖拉机） | 50—60马力四轮驱动拖拉机 | 潍坊大申奔野机械有限公司 | 轮式拖拉机 | M554 | 功率:55马力 驱动方式:四轮驱动
006006 | 种植施肥机械 | 播种机械 | 根茎作物播种机 | 4行及以上根茎作物播种机 | 潍坊大众机械有限公司 | 马铃薯种植机 | 2CM-4 | 工作行数：2垄4行
006007 | 收获机械 | 根茎作物收获机械 | 薯类收获机 | 1—1.5m分段式薯类收获机 | 潍坊大众机械有限公司 | 马铃薯收获机 | 4U-1200 | 工作幅宽1200mm
002335 | 动力机械 | 拖拉机 | 轮式拖拉机（不含皮带传动轮式拖拉机） | 40—50马力两轮驱动拖拉机 | 潍坊迪尔津拖农业准备有限公司 | 轮式拖拉机 | JT400 | 功率:29.4KW；驱动方式:两轮驱动；排放标准:国三
002346 | 动力机械 | 拖拉机 | 轮式拖拉机（不含皮带传动轮式拖拉机） | 180—200马力四轮驱动拖拉机 | 潍坊迪尔津拖农业准备有限公司 | 轮式拖拉机 | JT1804 | 功率:132.5KW；驱动方式:四轮驱动；排放标准:国三
002361 | 动力机械 | 拖拉机 | 轮式拖拉机（不含皮带传动轮式拖拉机） | 50—60马力四轮驱动拖拉机 | 潍坊迪尔津拖农业准备有限公司 | 轮式拖拉机 | 迪尔津拖554 | 功率:40.4KW；驱动方式:四轮驱动；排放标准:国三
002374 | 动力机械 | 拖拉机 | 轮式拖拉机（不含皮带传动轮式拖拉机） | 120—140马力四轮驱动拖拉机 | 潍坊迪尔津拖农业准备有限公司 | 轮式拖拉机 | 迪尔津拖1304 | 功率:95.6KW；驱动方式:四轮驱动；排放标准:国三
002378 | 动力机械 | 拖拉机 | 轮式拖拉机（不含皮带传动轮式拖拉机） | 120—140马力四轮驱动拖拉机 | 潍坊迪尔津拖农业准备有限公司 | 轮式拖拉机 | 迪尔津拖1204 | 功率:88.2KW；驱动方式:四轮驱动；排放标准:国三
002385 | 动力机械 | 拖拉机 | 轮式拖拉机（不含皮带传动轮式拖拉机） | 140—160马力四轮驱动拖拉机 | 潍坊迪尔津拖农业准备有限公司 | 轮式拖拉机 | JT1504 | 功率:111KW；驱动方式:四轮驱动；排放标准:国三
002391 | 动力机械 | 拖拉机 | 轮式拖拉机（不含皮带传动轮式拖拉机） | 200马力及以上四轮驱动拖拉机 | 潍坊迪尔津拖农业准备有限公司 | 轮式拖拉机 | JT2104 | 功率:154.4KW；驱动方式:四轮驱动；排放标准:国三
002406 | 动力机械 | 拖拉机 | 轮式拖拉机（不含皮带传动轮式拖拉机） | 50—60马力四轮驱动拖拉机 | 潍坊迪尔津拖农业准备有限公司 | 轮式拖拉机 | JT504 | 功率:36.8KW；驱动方式:四轮驱动；排放标准:国三
002420 | 动力机械 | 拖拉机 | 轮式拖拉机（不含皮带传动轮式拖拉机） | 70—80马力四轮驱动拖拉机 | 潍坊迪尔津拖农业准备有限公司 | 轮式拖拉机 | JT704 | 功率:51.5KW；驱动方式:四轮驱动；排放标准:国三
002217 | 动力机械 | 拖拉机 | 轮式拖拉机（不含皮带传动轮式拖拉机） | 70—80马力四轮驱动拖拉机 | 潍坊东科重工农业装备有限公司 | 轮式拖拉机 | DK704 | 外廓尺寸：3800*1800*2780（驾驶室）；轴距：2040；轮距：可调；常用轮距：1300/1400；轮距调整方式：可调/可调；最小离地间隙：330；最小使用质量：2600；标准配重：144/360；最大配重：144/360；档位数：前进/倒退/爬行：12/12/0；主变速/副变速/其他：4+3/2/0；
002219 | 动力机械 | 拖拉机 | 轮式拖拉机（不含皮带传动轮式拖拉机） | 50—60马力四轮驱动拖拉机 | 潍坊东科重工农业装备有限公司 | 轮式拖拉机 | DK554 | 外廓尺寸：3500*1600*2350；轴距：1980；轮距：1300/1300；常用轮距：1300/1300；轮距调整方式：可调；最小离地间隙：350；最小使用质量：1850；标准配重：48/40；最大配重：120/180；
002220 | 动力机械 | 拖拉机 | 轮式拖拉机（不含皮带传动轮式拖拉机） | 40—50马力四轮驱动拖拉机 | 潍坊东科重工农业装备有限公司 | 轮式拖拉机 | DK454 | 外廓尺寸：3350*1650*2400mm；轴距或履带接地长：1980mm；轮距：1300/1300mm；常用轮距：1300/1300；轮距调整方式：可调；最小离地间隙：325mm；最小使用质量：1610kg；标准配重：52/105kg；最大配重：52/105kg；档位数：前进/倒退/爬行：8/2/0；主变速/副变速/其他：4+1/2；
002221 | 动力机械 | 拖拉机 | 轮式拖拉机（不含皮带传动轮式拖拉机） | 50—60马力四轮驱动拖拉机 | 潍坊东科重工农业装备有限公司 | 轮式拖拉机 | DK504 | 外廓尺寸：3500*1600*2400；轴距：1980；轮距：1300/1300；常用轮距：1300/1300；轮距调整方式：有级可调；最小离地间隙：325；标准配重：60/105；最大配重：60/105；最小使用质量：1780；档位数：前进/倒退/爬行：8/2/0；主变速/副变速/其他：（4+1）/2；
000206 | 耕整地机械 | 耕地机械 | 旋耕机（含履带自走式旋耕机） | 单轴2500mm及以上旋耕机 | 潍坊富博尔农业装备有限公司 | 旋耕机 | 1GKN-250 | 单轴；耕幅2500mm
000207 | 耕整地机械 | 耕地机械 | 旋耕机（含履带自走式旋耕机） | 单轴1500—2000mm旋耕机 | 潍坊富博尔农业装备有限公司 | 旋耕机 | 1GKN-180 | 单轴；耕幅1800mm
000208 | 耕整地机械 | 耕地机械 | 旋耕机（含履带自走式旋耕机） | 单轴1500—2000mm旋耕机 | 潍坊富博尔农业装备有限公司 | 旋耕机 | 1GKN-160 | 单轴；耕幅1600mm
000209 | 耕整地机械 | 耕地机械 | 旋耕机（含履带自走式旋耕机） | 单轴2000—2500mm旋耕机 | 潍坊富博尔农业装备有限公司 | 旋耕机 | 1GKN-200 | 单轴；耕幅2000mm
000295 | 田间管理机械 | 植保机械 | 喷杆喷雾机 | 18马力及以上自走式喷杆喷雾机 | 潍坊谷沃农业装备科技有限公司 | 自走式喷杆喷雾机 | 3WPZ-700G | 型式：自走式 规格型号：3WPZ-700G 配套动力：名称、结构型式：柴油机、四缸直列水冷四冲程 标定功率/转速：36.8/2400kW（r/min）驱动方式（自走式）：四轮驱动、四轮转向 驾驶室（自走式）：无
000296 | 田间管理机械 | 植保机械 | 喷杆喷雾机 | 18马力及以上自走式喷杆喷雾机 | 潍坊谷沃农业装备科技有限公司 | 自走式喷杆喷雾机 | 3WPZ-700GL | 型式：自走式规格型号：3WPZ-700GL 配套动力：名称、结构型式：柴油机、四缸直列水冷四冲程 标定功率/转速：36.8/2400kW（r/min） 驱动方式（自走式）：四轮驱动、四轮转向 驾驶室（自走式）：无
000297 | 田间管理机械 | 植保机械 | 喷杆喷雾机 | 18马力及以上自走式喷杆喷雾机 | 潍坊谷沃农业装备科技有限公司 | 自走式喷杆喷雾机 | 3WPZ-700GW | 型式：自走式 规格型号：3WPZ-700GW 配套动力：名称、结构型式：柴油机、四缸直列水冷四冲程 标定功率/转速：36.8/2400kW（r/min）驱动方式（自走式）：四轮驱动、四轮转向驾驶室（自走式）：无
001776 | 田间管理机械 | 中耕机械 | 田园管理机 | 汽油机功率4.0kW及以上田园管理机 | 潍坊海林机械有限公司 | 田园管理机 | 3TG-4Q | 配套功率：4.0kW
001777 | 田间管理机械 | 中耕机械 | 田园管理机 | 汽油机功率4.0kW及以上田园管理机 | 潍坊海林机械有限公司 | 田园管理机 | 3TG-5.5QX | 配套动力：5.5kW
001778 | 田间管理机械 | 中耕机械 | 田园管理机 | 汽油机功率4.0kW及以上田园管理机 | 潍坊海林机械有限公司 | 田园管理机 | 3TG-5.9Q | 配套动力：5.9kW
000038 | 田间管理机械 | 中耕机械 | 田园管理机 | 汽油机功率4.0kW及以上田园管理机 | 潍坊昊杰机械有限公司 | 田园管理机 | 3TG-5Q | 动力：汽油机；标定功率：5.2kW
000039 | 耕整地机械 | 耕地机械 | 微耕机 | 汽油机功率4.0kW及以上微耕机 | 潍坊昊杰机械有限公司 | 微型耕耘机 | 1WG-4Q | 动力：汽油机;标定功率：4.0kW
001801 | 动力机械 | 拖拉机 | 轮式拖拉机（不含皮带传动轮式拖拉机） | 120—140马力四轮驱动拖拉机 | 潍坊昊鹏农业装备有限公司 | 轮式拖拉机 | 昊鹏1354 | 功率：135马力；驱动方式：四轮驱动
001802 | 动力机械 | 拖拉机 | 轮式拖拉机（不含皮带传动轮式拖拉机） | 50—60马力四轮驱动拖拉机 | 潍坊昊鹏农业装备有限公司 | 轮式拖拉机 | HP554 | 功率：55马力；驱动方式：四轮驱动
001803 | 动力机械 | 拖拉机 | 轮式拖拉机（不含皮带传动轮式拖拉机） | 180—200马力四轮驱动拖拉机 | 潍坊昊鹏农业装备有限公司 | 轮式拖拉机 | 昊鹏1804 | 功率：180马力；驱动方式：四轮驱动
001804 | 动力机械 | 拖拉机 | 轮式拖拉机（不含皮带传动轮式拖拉机） | 50—60马力两轮驱动拖拉机 | 潍坊昊鹏农业装备有限公司 | 轮式拖拉机 | HP550 | 功率：55马力；驱动方式：两轮驱动
001805 | 动力机械 | 拖拉机 | 轮式拖拉机（不含皮带传动轮式拖拉机） | 140—160马力四轮驱动拖拉机 | 潍坊昊鹏农业装备有限公司 | 轮式拖拉机 | 昊鹏1504 | 功率：150马力；驱动方式：四轮驱动
001806 | 动力机械 | 拖拉机 | 轮式拖拉机（不含皮带传动轮式拖拉机） | 70—80马力四轮驱动拖拉机 | 潍坊昊鹏农业装备有限公司 | 轮式拖拉机 | HP704 | 功率：70马力；驱动方式：四轮驱动
001807 | 动力机械 | 拖拉机 | 轮式拖拉机（不含皮带传动轮式拖拉机） | 40—50马力两轮驱动拖拉机 | 潍坊昊鹏农业装备有限公司 | 轮式拖拉机 | HP400 | 功率：40马力；驱动方式：两轮驱动
001808 | 动力机械 | 拖拉机 | 轮式拖拉机（不含皮带传动轮式拖拉机） | 50—60马力四轮驱动拖拉机 | 潍坊昊鹏农业装备有限公司 | 轮式拖拉机 | HP504 | 功率：50马力；驱动方式：四轮驱动
001809 | 动力机械 | 拖拉机 | 轮式拖拉机（不含皮带传动轮式拖拉机） | 200马力及以上四轮驱动拖拉机 | 潍坊昊鹏农业装备有限公司 | 轮式拖拉机 | 昊鹏2104 | 功率：210马力；驱动方式：四轮驱动
001810 | 动力机械 | 拖拉机 | 轮式拖拉机（不含皮带传动轮式拖拉机） | 40—50马力四轮驱动拖拉机 | 潍坊昊鹏农业装备有限公司 | 轮式拖拉机 | HP404 | 功率：40马力；驱动方式：四轮驱动
001811 | 动力机械 | 拖拉机 | 轮式拖拉机（不含皮带传动轮式拖拉机） | 140—160马力四轮驱动拖拉机 | 潍坊昊鹏农业装备有限公司 | 轮式拖拉机 | 昊鹏1404 | 功率：140马力；驱动方式：四轮驱动
001812 | 动力机械 | 拖拉机 | 轮式拖拉机（不含皮带传动轮式拖拉机） | 160—180马力四轮驱动拖拉机 | 潍坊昊鹏农业装备有限公司 | 轮式拖拉机 | 昊鹏1604 | 功率：160马力；驱动方式：四轮驱动
002074 | 动力机械 | 拖拉机 | 轮式拖拉机（不含皮带传动轮式拖拉机） | 30—40马力两轮驱动拖拉机 | 潍坊昊田农业装备有限公司 | 轮式拖拉机 | TY300 | 驱动型式：两轮驱动、功率：22.1kW
002081 | 动力机械 | 拖拉机 | 轮式拖拉机（不含皮带传动轮式拖拉机） | 30—40马力四轮驱动拖拉机 | 潍坊昊田农业装备有限公司 | 轮式拖拉机 | TY304 | 驱动型式：四轮驱动、功率：22.1kW
002087 | 动力机械 | 拖拉机 | 轮式拖拉机（不含皮带传动轮式拖拉机） | 30—40马力两轮驱动拖拉机 | 潍坊昊田农业装备有限公司 | 轮式拖拉机 | TY350 | 驱动型式：两轮驱动、功率：25.7kW
002102 | 动力机械 | 拖拉机 | 轮式拖拉机（不含皮带传动轮式拖拉机） | 30—40马力四轮驱动拖拉机 | 潍坊昊田农业装备有限公司 | 轮式拖拉机 | TY354 | 驱动型式：四轮驱动、功率：25.7kW
002113 | 动力机械 | 拖拉机 | 轮式拖拉机（不含皮带传动轮式拖拉机） | 40—50马力两轮驱动拖拉机 | 潍坊昊田农业装备有限公司 | 轮式拖拉机 | TY400 | 驱动型式：两轮驱动、功率：29.5kW
002130 | 动力机械 | 拖拉机 | 轮式拖拉机（不含皮带传动轮式拖拉机） | 40—50马力四轮驱动拖拉机 | 潍坊昊田农业装备有限公司 | 轮式拖拉机 | TY404 | 驱动型式：四轮驱动、功率：29.5kW
002149 | 动力机械 | 拖拉机 | 轮式拖拉机（不含皮带传动轮式拖拉机） | 40—50马力两轮驱动拖拉机 | 潍坊昊田农业装备有限公司 | 轮式拖拉机 | TY450 | 驱动型式：两轮驱动、功率：33.1kW
002158 | 动力机械 | 拖拉机 | 轮式拖拉机（不含皮带传动轮式拖拉机） | 40—50马力四轮驱动拖拉机 | 潍坊昊田农业装备有限公司 | 轮式拖拉机 | TY454 | 驱动型式：四轮驱动、功率：33.1kW
002166 | 动力机械 | 拖拉机 | 轮式拖拉机（不含皮带传动轮式拖拉机） | 50—60马力两轮驱动拖拉机 | 潍坊昊田农业装备有限公司 | 轮式拖拉机 | 昊田500 | 驱动型式：两轮驱动、功率：36.8kW
002167 | 动力机械 | 拖拉机 | 轮式拖拉机（不含皮带传动轮式拖拉机） | 50—60马力四轮驱动拖拉机 | 潍坊昊田农业装备有限公司 | 轮式拖拉机 | 昊田504 | 驱动型式：四轮驱动、功率：36.8kW
002168 | 动力机械 | 拖拉机 | 轮式拖拉机（不含皮带传动轮式拖拉机） | 50—60马力两轮驱动拖拉机 | 潍坊昊田农业装备有限公司 | 轮式拖拉机 | 昊田550 | 驱动型式：两轮驱动、功率：40.4kW
002170 | 动力机械 | 拖拉机 | 轮式拖拉机（不含皮带传动轮式拖拉机） | 50—60马力四轮驱动拖拉机 | 潍坊昊田农业装备有限公司 | 轮式拖拉机 | 昊田554 | 驱动型式：四轮驱动、功率：40.4kW
002185 | 动力机械 | 拖拉机 | 轮式拖拉机（不含皮带传动轮式拖拉机） | 60—70马力两轮驱动拖拉机 | 潍坊昊田农业装备有限公司 | 轮式拖拉机 | 昊田600 | 驱动型式：两轮驱动、功率：44kW
002197 | 动力机械 | 拖拉机 | 轮式拖拉机（不含皮带传动轮式拖拉机） | 60—70马力四轮驱动拖拉机 | 潍坊昊田农业装备有限公司 | 轮式拖拉机 | 昊田604 | 驱动型式：四轮驱动、功率：44kW
002209 | 动力机械 | 拖拉机 | 轮式拖拉机（不含皮带传动轮式拖拉机） | 70—80马力四轮驱动拖拉机 | 潍坊昊田农业装备有限公司 | 轮式拖拉机 | 昊田704 | 驱动型式：四轮驱动、功率：51.5kW
002215 | 动力机械 | 拖拉机 | 轮式拖拉机（不含皮带传动轮式拖拉机） | 100—120马力四轮驱动拖拉机 | 潍坊昊田农业装备有限公司 | 轮式拖拉机 | 昊田1104 | 驱动型式：四轮驱动、功率：81kW
002216 | 动力机械 | 拖拉机 | 轮式拖拉机（不含皮带传动轮式拖拉机） | 120—140马力四轮驱动拖拉机 | 潍坊昊田农业装备有限公司 | 轮式拖拉机 | 昊田1204 | 驱动型式：四轮驱动、功率：88.2kW
002236 | 动力机械 | 拖拉机 | 轮式拖拉机（不含皮带传动轮式拖拉机） | 140—160马力四轮驱动拖拉机 | 潍坊昊田农业装备有限公司 | 轮式拖拉机 | 昊田1504 | 驱动型式：四轮驱动、功率：111kW
002238 | 动力机械 | 拖拉机 | 轮式拖拉机（不含皮带传动轮式拖拉机） | 40—50马力四轮驱动拖拉机 | 潍坊昊田农业装备有限公司 | 轮式拖拉机 | TY454G | 驱动型式：四轮驱动、功率：34kW
002239 | 动力机械 | 拖拉机 | 轮式拖拉机（不含皮带传动轮式拖拉机） | 50—60马力四轮驱动拖拉机 | 潍坊昊田农业装备有限公司 | 轮式拖拉机 | 昊田554G | 驱动型式：四轮驱动、功率：41kW
002242 | 动力机械 | 拖拉机 | 轮式拖拉机（不含皮带传动轮式拖拉机） | 60—70马力四轮驱动拖拉机 | 潍坊昊田农业装备有限公司 | 轮式拖拉机 | 昊田604G | 驱动型式：四轮驱动、功率：45kW
002243 | 动力机械 | 拖拉机 | 轮式拖拉机（不含皮带传动轮式拖拉机） | 70—80马力四轮驱动拖拉机 | 潍坊昊田农业装备有限公司 | 轮式拖拉机 | 昊田704G | 驱动型式：四轮驱动、功率：52kW
002300 | 动力机械 | 拖拉机 | 轮式拖拉机（不含皮带传动轮式拖拉机） | 140—160马力四轮驱动拖拉机 | 潍坊昊田农业装备有限公司 | 轮式拖拉机 | 昊田1404 | 驱动型式：四轮驱动、功率：105kW
002306 | 动力机械 | 拖拉机 | 轮式拖拉机（不含皮带传动轮式拖拉机） | 160—180马力四轮驱动拖拉机 | 潍坊昊田农业装备有限公司 | 轮式拖拉机 | 昊田1604 | 驱动型式：四轮驱动、功率：118kW
002311 | 动力机械 | 拖拉机 | 轮式拖拉机（不含皮带传动轮式拖拉机） | 180—200马力四轮驱动拖拉机 | 潍坊昊田农业装备有限公司 | 轮式拖拉机 | 昊田1804 | 驱动型式：四轮驱动、功率：132.5kW
001080 | 耕整地机械 | 耕地机械 | 微耕机 | 汽油机功率4.0kW及以上微耕机 | 潍坊昊信农业装备有限公司 | 微耕机 | 1WG-4Q | 燃油种类:汽油，标定功率：4.0KW。
001081 | 耕整地机械 | 耕地机械 | 微耕机 | 汽油机功率4.0kW及以上微耕机 | 潍坊昊信农业装备有限公司 | 微耕机 | 1WG-6.1Q | 燃油种类：汽油，标定功率：6.1KW。
001734 | 耕整地机械 | 耕地机械 | 旋耕机（含履带自走式旋耕机） | 单轴1000—1500mm旋耕机 | 潍坊恒旋农业装备有限公司 | 旋耕机 | 1GQN-125 | 单轴；耕幅（㎜）：1250.
001735 | 耕整地机械 | 耕地机械 | 旋耕机（含履带自走式旋耕机） | 单轴1500—2000mm旋耕机 | 潍坊恒旋农业装备有限公司 | 旋耕机 | 1GQN-180 | 单轴；耕幅（mm）：1800.
001736 | 耕整地机械 | 耕地机械 | 旋耕机（含履带自走式旋耕机） | 单轴1000—1500mm旋耕机 | 潍坊恒旋农业装备有限公司 | 旋耕机 | 1GQN-140 | 单轴；耕幅（㎜）：1400.
001737 | 耕整地机械 | 耕地机械 | 旋耕机（含履带自走式旋耕机） | 单轴2000—2500mm旋耕机 | 潍坊恒旋农业装备有限公司 | 旋耕机 | 1GQN-230 | 单轴；耕幅（㎜）：2300.
001738 | 耕整地机械 | 耕地机械 | 旋耕机（含履带自走式旋耕机） | 单轴1500—2000mm旋耕机 | 潍坊恒旋农业装备有限公司 | 旋耕机 | 1GQN-150 | 单轴；耕幅（㎜）：1500.
001740 | 耕整地机械 | 耕地机械 | 旋耕机（含履带自走式旋耕机） | 单轴2000—2500mm旋耕机 | 潍坊恒旋农业装备有限公司 | 旋耕机 | 1GQN-200 | 单轴；耕幅（㎜）：2000.
001741 | 耕整地机械 | 耕地机械 | 旋耕机（含履带自走式旋耕机） | 单轴2500mm及以上旋耕机 | 潍坊恒旋农业装备有限公司 | 旋耕机 | 1GKN-300 | 单轴；耕幅（㎜）：3000.
001742 | 耕整地机械 | 耕地机械 | 旋耕机（含履带自走式旋耕机） | 单轴2500mm及以上旋耕机 | 潍坊恒旋农业装备有限公司 | 旋耕机 | 1GKN-250 | 单轴；耕幅（㎜）：2500.
001743 | 耕整地机械 | 耕地机械 | 旋耕机（含履带自走式旋耕机） | 单轴1500—2000mm旋耕机 | 潍坊恒旋农业装备有限公司 | 旋耕机 | 1GQN-160 | 单轴；耕幅（㎜）：1600.
001039 | 动力机械 | 拖拉机 | 轮式拖拉机（不含皮带传动轮式拖拉机） | 50—60马力四轮驱动拖拉机 | 潍坊恒源拖拉机有限公司 | 轮式拖拉机 | 浙野-504 | 功率：36.8KW，50马力，驱动方式：四轮驱动
001040 | 动力机械 | 拖拉机 | 轮式拖拉机（不含皮带传动轮式拖拉机） | 50—60马力四轮驱动拖拉机 | 潍坊恒源拖拉机有限公司 | 轮式拖拉机 | 浙野-554 | 功率：40.5KW，55马力，驱动方式：四轮驱动
001041 | 动力机械 | 拖拉机 | 轮式拖拉机（不含皮带传动轮式拖拉机） | 40—50马力两轮驱动拖拉机 | 潍坊恒源拖拉机有限公司 | 轮式拖拉机 | 浙野-400 | 功率：29.5KW，40马力：驱动方式：两轮驱动
001042 | 动力机械 | 拖拉机 | 轮式拖拉机（不含皮带传动轮式拖拉机） | 50—60马力两轮驱动拖拉机 | 潍坊恒源拖拉机有限公司 | 轮式拖拉机 | 浙野-500 | 功率：36.8KW，50马力，驱动方式：两轮驱动
001043 | 动力机械 | 拖拉机 | 轮式拖拉机（不含皮带传动轮式拖拉机） | 60—70马力两轮驱动拖拉机 | 潍坊恒源拖拉机有限公司 | 轮式拖拉机 | 浙野-600 | 功率：45KW，60马力，驱动方式：两轮驱动
001044 | 动力机械 | 拖拉机 | 轮式拖拉机（不含皮带传动轮式拖拉机） | 40—50马力四轮驱动拖拉机 | 潍坊恒源拖拉机有限公司 | 轮式拖拉机 | 浙野-484 | 功率：35.3KW，48马力，驱动方式：四轮驱动
001046 | 动力机械 | 拖拉机 | 轮式拖拉机（不含皮带传动轮式拖拉机） | 120—140马力四轮驱动拖拉机 | 潍坊恒源拖拉机有限公司 | 轮式拖拉机 | 浙野-1354 | 功率：99.3KW，135马力，驱动方式：四轮驱动
001047 | 动力机械 | 拖拉机 | 轮式拖拉机（不含皮带传动轮式拖拉机） | 60—70马力四轮驱动拖拉机 | 潍坊恒源拖拉机有限公司 | 轮式拖拉机 | 浙野-604 | 功率：45KW，60马力，驱动方式：四轮驱动
001049 | 动力机械 | 拖拉机 | 轮式拖拉机（不含皮带传动轮式拖拉机） | 100—120马力四轮驱动拖拉机 | 潍坊恒源拖拉机有限公司 | 轮式拖拉机 | 浙野-1004 | 功率：73.5KW，100马力，驱动方式：四轮驱动
001050 | 动力机械 | 拖拉机 | 轮式拖拉机（不含皮带传动轮式拖拉机） | 160—180马力四轮驱动拖拉机 | 潍坊恒源拖拉机有限公司 | 轮式拖拉机 | 浙野-1654 | 功率：122KW，165马力，驱动方式：四轮驱动
001052 | 动力机械 | 拖拉机 | 轮式拖拉机（不含皮带传动轮式拖拉机） | 90—100马力四轮驱动拖拉机 | 潍坊恒源拖拉机有限公司 | 轮式拖拉机 | 浙野-904 | 功率：66.2KW，90马力，驱动方式：四轮驱动
001053 | 动力机械 | 拖拉机 | 轮式拖拉机（不含皮带传动轮式拖拉机） | 140—160马力四轮驱动拖拉机 | 潍坊恒源拖拉机有限公司 | 轮式拖拉机 | 浙野-1404 | 功率：103KW,140马力，驱动方式：四轮驱动
001054 | 动力机械 | 拖拉机 | 轮式拖拉机（不含皮带传动轮式拖拉机） | 80—90马力四轮驱动拖拉机 | 潍坊恒源拖拉机有限公司 | 轮式拖拉机 | 浙野804 | 功率：60KW，80马力，驱动方式：四轮驱动
001055 | 动力机械 | 拖拉机 | 轮式拖拉机（不含皮带传动轮式拖拉机） | 80—90马力四轮驱动拖拉机 | 潍坊恒源拖拉机有限公司 | 轮式拖拉机 | 浙野-804B | 功率：60KW，80马力，驱动方式：四轮驱动
001056 | 动力机械 | 拖拉机 | 轮式拖拉机（不含皮带传动轮式拖拉机） | 70—80马力四轮驱动拖拉机 | 潍坊恒源拖拉机有限公司 | 轮式拖拉机 | 浙野-704 | 功率：52KW，70马力，驱动方式：四轮驱动
003595 | 动力机械 | 拖拉机 | 轮式拖拉机（不含皮带传动轮式拖拉机） | 160—180马力四轮驱动拖拉机 | 潍坊华博农业装备有限公司 | 轮式拖拉机 | 华博1604 | 功率：160马力；驱动方式：四轮驱动
002475 | 动力机械 | 拖拉机 | 轮式拖拉机（不含皮带传动轮式拖拉机） | 50—60马力四轮驱动拖拉机 | 潍坊华特拖拉机有限公司 | 轮式拖拉机 | HT-554 | 功率：55马力；驱动方式：四轮驱动
002485 | 动力机械 | 拖拉机 | 轮式拖拉机（不含皮带传动轮式拖拉机） | 50—60马力四轮驱动拖拉机 | 潍坊华特拖拉机有限公司 | 轮式拖拉机 | HT-504 | 功率：50马力；驱动方式：四轮驱动
002492 | 动力机械 | 拖拉机 | 轮式拖拉机（不含皮带传动轮式拖拉机） | 50—60马力两轮驱动拖拉机 | 潍坊华特拖拉机有限公司 | 轮式拖拉机 | HT-500 | 功率：50马力；驱动方式：两轮驱动
002493 | 动力机械 | 拖拉机 | 轮式拖拉机（不含皮带传动轮式拖拉机） | 50—60马力四轮驱动拖拉机 | 潍坊华特拖拉机有限公司 | 轮式拖拉机 | HT-504Y | 功率：50马力；驱动方式：四轮驱动
001915 | 动力机械 | 拖拉机 | 轮式拖拉机（不含皮带传动轮式拖拉机） | 50—60马力四轮驱动拖拉机 | 潍坊金福农业装备有限公司 | 轮式拖拉机 | 504 | 功率：50马力；驱动方式：四轮驱动
001916 | 动力机械 | 拖拉机 | 轮式拖拉机（不含皮带传动轮式拖拉机） | 40—50马力四轮驱动拖拉机 | 潍坊金福农业装备有限公司 | 轮式拖拉机 | 454 | 功率：45马力；驱动方式：四轮驱动
001917 | 动力机械 | 拖拉机 | 轮式拖拉机（不含皮带传动轮式拖拉机） | 50—60马力四轮驱动拖拉机 | 潍坊金福农业装备有限公司 | 轮式拖拉机 | 554 | 功率：55马力；驱动方式：四轮驱动
001918 | 动力机械 | 拖拉机 | 轮式拖拉机（不含皮带传动轮式拖拉机） | 60—70马力四轮驱动拖拉机 | 潍坊金福农业装备有限公司 | 轮式拖拉机 | 604 | 功率：60马力；驱动方式：四轮驱动
004924 | 耕整地机械 | 耕地机械 | 旋耕机（含履带自走式旋耕机） | 单轴1000—1500mm旋耕机 | 潍坊劲牛农业装备有限公司 | 旋耕机 | 1GQN-125 | 单轴；耕幅：1250mm
004925 | 耕整地机械 | 耕地机械 | 旋耕机（含履带自走式旋耕机） | 单轴1500—2000mm旋耕机 | 潍坊劲牛农业装备有限公司 | 旋耕机 | 1GKN-180 | 单轴；耕幅：1800mm
004926 | 耕整地机械 | 耕地机械 | 旋耕机（含履带自走式旋耕机） | 单轴1500—2000mm旋耕机 | 潍坊劲牛农业装备有限公司 | 旋耕机 | 1GQN-160 | 单轴；耕幅：1600mm
004927 | 耕整地机械 | 耕地机械 | 旋耕机（含履带自走式旋耕机） | 单轴1000—1500mm旋耕机 | 潍坊劲牛农业装备有限公司 | 旋耕机 | 1GQN-140 | 单轴；耕幅：1400mm
004928 | 耕整地机械 | 耕地机械 | 旋耕机（含履带自走式旋耕机） | 单轴2500mm及以上旋耕机 | 潍坊劲牛农业装备有限公司 | 旋耕机 | 1GKN-250 | 单轴；耕幅：2500mm
004929 | 耕整地机械 | 耕地机械 | 旋耕机（含履带自走式旋耕机） | 单轴2500mm及以上旋耕机 | 潍坊劲牛农业装备有限公司 | 旋耕机 | 1GKN-280 | 单轴；耕幅：2800mm
004930 | 耕整地机械 | 耕地机械 | 旋耕机（含履带自走式旋耕机） | 单轴2000—2500mm旋耕机 | 潍坊劲牛农业装备有限公司 | 旋耕机 | 1GKN-200 | 单轴；耕幅：2000mm
004931 | 耕整地机械 | 耕地机械 | 旋耕机（含履带自走式旋耕机） | 单轴2000—2500mm旋耕机 | 潍坊劲牛农业装备有限公司 | 旋耕机 | 1GKN-230 | 单轴；耕幅：2300mm
004932 | 耕整地机械 | 耕地机械 | 旋耕机（含履带自走式旋耕机） | 单轴1500—2000mm旋耕机 | 潍坊劲牛农业装备有限公司 | 旋耕机 | 1GQN-150 | 单轴；耕幅：1500mm
001360 | 种植施肥机械 | 栽植机械 | 水稻插秧机 | 4行手扶步进式水稻插秧机 | 潍坊久瑞田农业装备有限公司 | 手扶式水稻插秧机 | 2ZS-4 | 外形尺寸(长*宽*高)mm:2115*1620*1080；整机质量kg:165；行距mm:300,燃油种类:汽油；发动机结构型式:单杠、四冲程、顶置气门、强制风冷；发动机标定功率/标定转速kw/(r/min):3.3/3600.
001361 | 种植施肥机械 | 栽植机械 | 水稻插秧机 | 6行及以上手扶步进式水稻插秧机 | 潍坊久瑞田农业装备有限公司 | 手扶式水稻插秧机 | 2ZS-6 | 外形尺寸(长*宽*高mm：2415*2280*1070；质量（kg）：187；燃油种类：汽油；行距（mm）：300；工作行数：6行
002792 | 种植施肥机械 | 栽植机械 | 水稻插秧机 | 6行及以上手扶步进式水稻插秧机 | 潍坊久旺机械制造有限公司 | 手扶式水稻插秧机 | 2ZS-6G | 手扶步进式；6行
002150 | 动力机械 | 拖拉机 | 轮式拖拉机（不含皮带传动轮式拖拉机） | 60—70马力四轮驱动拖拉机 | 潍坊凯沃农业装备有限公司 | 轮式拖拉机 | KW604 | 驱动形式:四轮驱动；标定功率:44.2kw；发动机型号:4B2-60U32；轮距(mm):前轮1210,后轮1240；轮胎规格(前/后):7.5-16/11.2-24；轴距(mm):1850；外廓尺寸(mm):3460×1550×2235.
002159 | 动力机械 | 拖拉机 | 轮式拖拉机（不含皮带传动轮式拖拉机） | 80—90马力四轮驱动拖拉机 | 潍坊凯沃农业装备有限公司 | 轮式拖拉机 | KW804 | 驱动形式:四轮驱动；标定功率:59kw；发动机型号:4C6-80U32；轮距(mm):前轮1450,后轮1408；轮胎规格(前/后):8.3-20/12.4-28；轴距(mm):2072；外廓尺寸(mm):4130×1795×2675.
002164 | 动力机械 | 拖拉机 | 轮式拖拉机（不含皮带传动轮式拖拉机） | 80—90马力四轮驱动拖拉机 | 潍坊凯沃农业装备有限公司 | 轮式拖拉机 | KW804E | 驱动形式:四轮驱动；标定功率:59kw；发动机型号:4C6-80U32；轮距(mm):前轮1210,后轮1240；轮胎规格(前/后):7.5-16/11.2-24；轴距(mm):1850；外廓尺寸(mm):3460×1550×2235.
002165 | 动力机械 | 拖拉机 | 轮式拖拉机（不含皮带传动轮式拖拉机） | 140—160马力四轮驱动拖拉机 | 潍坊凯沃农业装备有限公司 | 轮式拖拉机 | KW1504 | 驱动形式:四轮驱动；标定功率:110.3kw；发动机型号:WP6G150E330A；轮距(mm):前轮1800,后轮1850；轮胎规格(前/后):14.9-26/18.4-38；轴距(mm):2640；外廓尺寸(mm):5140×2325×3000.
003315 | 耕整地机械 | 耕地机械 | 旋耕机（含履带自走式旋耕机） | 单轴1500—2000mm旋耕机 | 潍坊乐哈哈农业机械装备有限公司 | 旋耕机 | 1GQN-160 | 外形尺寸（长×宽×高）：930×1835×1110mm；结构质量：235kg；幅宽：160cm；耕深：≥12cm；中间齿轮传动；标准三点悬挂；总安装刀数：42把
005491 | 耕整地机械 | 耕地机械 | 旋耕机（含履带自走式旋耕机） | 单轴1000—1500mm旋耕机 | 潍坊乐哈哈农业机械装备有限公司 | 旋耕机 | 1GQN-125 | 外形尺寸（长×宽×高）：920×1410×1020mm；结构质量：190kg；幅宽：125cm；耕深：≥12cm；中间齿轮传动；标准三点悬挂；总安装刀数：28把
005497 | 耕整地机械 | 耕地机械 | 旋耕机（含履带自走式旋耕机） | 单轴1000—1500mm旋耕机 | 潍坊乐哈哈农业机械装备有限公司 | 旋耕机 | 1GQN-140 | 外形尺寸（长×宽×高）：1000×1640×1105mm；结构质量：230kg；幅宽：140cm；耕深：≥12cm；中间齿轮传动；标准三点悬挂；总安装刀数：34把
000850 | 动力机械 | 拖拉机 | 轮式拖拉机（不含皮带传动轮式拖拉机） | 50—60马力四轮驱动拖拉机 | 潍坊力王农业装备有限公司 | 轮式拖拉机 | 力王-554 | 功率：40.5kW（55马力）；驱动型式：四轮驱动
000851 | 动力机械 | 拖拉机 | 轮式拖拉机（不含皮带传动轮式拖拉机） | 80—90马力四轮驱动拖拉机 | 潍坊力王农业装备有限公司 | 轮式拖拉机 | 力王-804 | 功率：58.8kW（80马力）；驱动型式：四轮驱动
000852 | 动力机械 | 拖拉机 | 轮式拖拉机（不含皮带传动轮式拖拉机） | 70—80马力四轮驱动拖拉机 | 潍坊力王农业装备有限公司 | 轮式拖拉机 | 力王-704 | 功率：51.5kW（70马力）；驱动型式：四轮驱动
000853 | 动力机械 | 拖拉机 | 轮式拖拉机（不含皮带传动轮式拖拉机） | 60—70马力四轮驱动拖拉机 | 潍坊力王农业装备有限公司 | 轮式拖拉机 | 力王-604 | 功率：44.1kW（60马力）；驱动型式：四轮驱动
000854 | 动力机械 | 拖拉机 | 轮式拖拉机（不含皮带传动轮式拖拉机） | 50—60马力四轮驱动拖拉机 | 潍坊力王农业装备有限公司 | 轮式拖拉机 | 力王-504 | 功率：36.8kW（50马力）；驱动型式：四轮驱动
000855 | 动力机械 | 拖拉机 | 轮式拖拉机（不含皮带传动轮式拖拉机） | 50—60马力两轮驱动拖拉机 | 潍坊力王农业装备有限公司 | 轮式拖拉机 | 力王-500 | 功率：36.8kW（50马力）；驱动型式：两轮驱动
000856 | 动力机械 | 拖拉机 | 轮式拖拉机（不含皮带传动轮式拖拉机） | 40—50马力四轮驱动拖拉机 | 潍坊力王农业装备有限公司 | 轮式拖拉机 | 力王-454 | 功率：33.1kW（45马力）；驱动型式：四轮驱动
000857 | 动力机械 | 拖拉机 | 轮式拖拉机（不含皮带传动轮式拖拉机） | 40—50马力两轮驱动拖拉机 | 潍坊力王农业装备有限公司 | 轮式拖拉机 | 力王-450 | 功率：33.1kW（45马力）；驱动型式：两轮驱动
001779 | 耕整地机械 | 耕地机械 | 微耕机 | 汽油机功率4.0kW及以上微耕机 | 潍坊强盛农业装备有限公司 | 微耕机 | 1WGQ4-70 | 配套动力：4.0kW
001780 | 耕整地机械 | 耕地机械 | 微耕机 | 汽油机功率4.0kW及以上微耕机 | 潍坊强盛农业装备有限公司 | 微耕机 | 1WGQH4-70 | 配套动力：4.0kW
001784 | 田间管理机械 | 中耕机械 | 田园管理机 | 汽油机功率4.0kW及以上田园管理机 | 潍坊三山机械有限公司 | 田园管理机 | 3TG-4Q | 结构型式:双轮驱动式；外形尺寸（长×宽×高）:1880×510×1125mm；结构质量:106kg；连接方式:直联；工作幅宽:开沟14.5cm、培土16cm；开沟深度:10-20cm；培土高度:15-30cm；主传动方式:三角皮带
001785 | 田间管理机械 | 中耕机械 | 田园管理机 | 汽油机功率4.0kW及以上田园管理机 | 潍坊三山机械有限公司 | 田园管理机 | 3TG-4QA | 工作状态外形尺寸：1800×650×850mm;连接方式：直联;主离合器形式：涨紧轮式；发动机输出传动方式：三角皮带；标定功率：4.0kW；开沟深度：14.6cm；锄草宽度：63cm
005130 | 田间管理机械 | 植保机械 | 风送喷雾机 | 风送喷雾机 | 潍坊森海机械制造有限公司 | 履带式风送喷雾机 | 3WF-500L | 药箱容积：500L；喷幅（双边射程）21.0m
005131 | 耕整地机械 | 耕地机械 | 开沟机 | 开沟机 | 潍坊森海机械制造有限公司 | 开沟机 | 1KS-155 | 配套主机：29.4-40.4kW轮式拖拉机，开沟深度：55cm。
005132 | 耕整地机械 | 耕地机械 | 开沟机 | 开沟机 | 潍坊森海机械制造有限公司 | 开沟机 | 1KS-255C | 配套主机：29.4-40.4kW轮式拖拉机，开沟深度：55cm
005133 | 耕整地机械 | 耕地机械 | 开沟机 | 开沟机 | 潍坊森海机械制造有限公司 | 开沟机 | 1KS-255A | 配套主机：40.4-47.8kW轮式拖拉机，开沟深度：55cm
005135 | 田间管理机械 | 中耕机械 | 田园管理机 | 汽油机功率4.0kW及以上田园管理机 | 潍坊森海机械制造有限公司 | 田园管理机 | 3TG-4Q | 配套动力:4.0kW
005136 | 耕整地机械 | 耕地机械 | 微耕机 | 汽油机功率4.0kW及以上微耕机 | 潍坊森海机械制造有限公司 | 微耕机 | 1WG-4QMA | 配套动力:4.0kW
005137 | 耕整地机械 | 耕地机械 | 微耕机 | 汽油机功率4.0kW及以上微耕机 | 潍坊森海机械制造有限公司 | 微耕机 | 1WG-4QA | 配套动力:4.0kW
005138 | 耕整地机械 | 耕地机械 | 微耕机 | 汽油机功率4.0kW及以上微耕机 | 潍坊森海机械制造有限公司 | 微耕机 | 1WG-4QM | 配套动力:4.0kW
000218 | 收获机械 | 茎秆收集处理机械 | 秸秆粉碎还田机 | 1.5—2m秸秆粉碎还田机 | 潍坊神力农机装备有限公司 | 秸秆粉碎还田机 | 1JH-180 | 作业宽幅：1800mm
000219 | 收获机械 | 茎秆收集处理机械 | 秸秆粉碎还田机 | 1—1.5m秸秆粉碎还田机 | 潍坊神力农机装备有限公司 | 秸秆粉碎还田机 | 1JH-130 | 作业幅宽：1300mm
000220 | 收获机械 | 茎秆收集处理机械 | 秸秆粉碎还田机 | 1.5—2m秸秆粉碎还田机 | 潍坊神力农机装备有限公司 | 秸秆粉碎还田机 | 1JH-150 | 作业幅宽：1500mm
000221 | 耕整地机械 | 耕地机械 | 旋耕机（含履带自走式旋耕机） | 单轴1500—2000mm旋耕机 | 潍坊神力农机装备有限公司 | 旋耕机 | 1QGN-180 | 单轴；耕幅：1800mm
000222 | 耕整地机械 | 耕地机械 | 旋耕机（含履带自走式旋耕机） | 单轴2000—2500mm旋耕机 | 潍坊神力农机装备有限公司 | 旋耕机 | 1GKN-230 | 单轴；耕幅：2300
000223 | 耕整地机械 | 耕地机械 | 旋耕机（含履带自走式旋耕机） | 单轴2500mm及以上旋耕机 | 潍坊神力农机装备有限公司 | 旋耕机 | 1GKN-250 | 单轴；耕幅：2500mm
000225 | 耕整地机械 | 耕地机械 | 旋耕机（含履带自走式旋耕机） | 单轴1000—1500mm旋耕机 | 潍坊神力农机装备有限公司 | 旋耕机 | 1GQN-125 | 单轴；耕幅：1250mm
001595 | 田间管理机械 | 中耕机械 | 田园管理机 | 汽油机功率4.0kW及以上田园管理机 | 潍坊圣川机械有限公司 | 田园管理机 | 3TG-4QB | 结构型式:双轮驱动式外形尺寸:1760×690×1100MM结构质量:121KG传动方式:链传动链接方式:直联配套功率:4.05KW开沟幅宽:12CM开沟深度:≧10CM培土幅宽:25C；培土高度:≧15CM；燃油种类:汽油；
001596 | 田间管理机械 | 中耕机械 | 田园管理机 | 汽油机功率4.0kW及以上田园管理机 | 潍坊圣川机械有限公司 | 田园管理机 | 3TG-4QC | 结构型式:双轮驱动式外形尺寸:1730×620×1020MM结构质量:110KG传动方式:链传动链接方式:直联配套功率:4.05KW开沟幅宽:12CM开沟深度:≧10CM培土幅宽:25C；培土高度:≧15CM；:汽油；
002566 | 动力机械 | 拖拉机 | 轮式拖拉机（不含皮带传动轮式拖拉机） | 180—200马力四轮驱动拖拉机 | 潍坊市奥维五金制品有限公司 | 轮式拖拉机 | 奥维-1804 | 180马力，功率：132.4KW，驱动方式：四轮驱动
002571 | 动力机械 | 拖拉机 | 轮式拖拉机（不含皮带传动轮式拖拉机） | 200马力及以上四轮驱动拖拉机 | 潍坊市奥维五金制品有限公司 | 轮式拖拉机 | 奥维-2104 | 210马力，功率：154KW,驱动方式：四轮驱动
002573 | 动力机械 | 拖拉机 | 轮式拖拉机（不含皮带传动轮式拖拉机） | 140—160马力四轮驱动拖拉机 | 潍坊市奥维五金制品有限公司 | 轮式拖拉机 | 奥维-1504 | 150马力，功率：110.3KW驱动方式：四轮驱动
002574 | 动力机械 | 拖拉机 | 轮式拖拉机（不含皮带传动轮式拖拉机） | 160—180马力四轮驱动拖拉机 | 潍坊市奥维五金制品有限公司 | 轮式拖拉机 | 奥维-1604 | 160马力,功率：117.6KW，驱动方式：四轮驱动
002575 | 动力机械 | 拖拉机 | 轮式拖拉机（不含皮带传动轮式拖拉机） | 200马力及以上四轮驱动拖拉机 | 潍坊市奥维五金制品有限公司 | 轮式拖拉机 | 奥维-2404 | 240马力，功率：176KW,驱动方式：四轮驱动
002577 | 动力机械 | 拖拉机 | 轮式拖拉机（不含皮带传动轮式拖拉机） | 140—160马力四轮驱动拖拉机 | 潍坊市奥维五金制品有限公司 | 轮式拖拉机 | 奥维-1404 | 140马力，功率：102.9KW，驱动方式：四轮驱动
001171 | 收获机械 | 茎秆收集处理机械 | 秸秆粉碎还田机 | 1.5—2m秸秆粉碎还田机 | 潍坊市宏胜工贸有限公司 | 秸秆粉碎还田机 | 1JH-180 | 与轮式拖拉机配套的秸秆粉碎还田机；作业幅宽：1.8m
001172 | 收获机械 | 茎秆收集处理机械 | 秸秆粉碎还田机 | 1—1.5m秸秆粉碎还田机 | 潍坊市宏胜工贸有限公司 | 秸秆粉碎还田机 | 1JH-120 | 与轮式拖拉机配套的秸秆粉碎还田机；作业幅宽：1.2m
001173 | 收获机械 | 茎秆收集处理机械 | 秸秆粉碎还田机 | 2.5m及以上秸秆粉碎还田机 | 潍坊市宏胜工贸有限公司 | 秸秆粉碎还田机 | 1JH-260 | 与轮式拖拉机配套的秸秆粉碎还田机；作业幅宽：2.6m
001174 | 收获机械 | 茎秆收集处理机械 | 秸秆粉碎还田机 | 2—2.5m秸秆粉碎还田机 | 潍坊市宏胜工贸有限公司 | 秸秆粉碎还田机 | 1JH-200 | 与轮式拖拉机配套的秸秆粉碎还田机；作业幅宽：2m
001175 | 收获机械 | 茎秆收集处理机械 | 秸秆粉碎还田机 | 2—2.5m秸秆粉碎还田机 | 潍坊市宏胜工贸有限公司 | 秸秆粉碎还田机 | 1JH-230 | 与轮式拖拉机配套的秸秆粉碎还田机；作业幅宽：2.3m
001176 | 收获机械 | 茎秆收集处理机械 | 秸秆粉碎还田机 | 1.5—2m秸秆粉碎还田机 | 潍坊市宏胜工贸有限公司 | 秸秆粉碎还田机 | 1JH-150 | 与轮式拖拉机配套的秸秆粉碎还田机；作业幅宽：1.5m
001177 | 收获机械 | 茎秆收集处理机械 | 秸秆粉碎还田机 | 2.5m及以上秸秆粉碎还田机 | 潍坊市宏胜工贸有限公司 | 秸秆粉碎还田机 | 1JH-360 | 与轮式拖拉机配套的秸秆粉碎还田机；作业幅宽：3.6m
006084 | 动力机械 | 拖拉机 | 轮式拖拉机（不含皮带传动轮式拖拉机） | 160—180马力四轮驱动拖拉机 | 潍坊市鑫升机械制造有限公司 | 轮式拖拉机 | XSG1654 | 功率：165马力；驱动方式：四轮驱动
006085 | 动力机械 | 拖拉机 | 轮式拖拉机（不含皮带传动轮式拖拉机） | 180—200马力四轮驱动拖拉机 | 潍坊市鑫升机械制造有限公司 | 轮式拖拉机 | XSG1854 | 功率：185马力；驱动方式：四轮驱动
006086 | 动力机械 | 拖拉机 | 轮式拖拉机（不含皮带传动轮式拖拉机） | 200马力及以上四轮驱动拖拉机 | 潍坊市鑫升机械制造有限公司 | 轮式拖拉机 | XST2104 | 功率：210马力；驱动方式：四轮驱动
006090 | 动力机械 | 拖拉机 | 轮式拖拉机（不含皮带传动轮式拖拉机） | 120—140马力四轮驱动拖拉机 | 潍坊市鑫升机械制造有限公司 | 轮式拖拉机 | XSD1354 | 功率：135马力；驱动方式：四轮驱动
006091 | 动力机械 | 拖拉机 | 轮式拖拉机（不含皮带传动轮式拖拉机） | 200马力及以上四轮驱动拖拉机 | 潍坊市鑫升机械制造有限公司 | 轮式拖拉机 | XST2204 | 功率：220马力；驱动方式：四轮驱动
006092 | 动力机械 | 拖拉机 | 轮式拖拉机（不含皮带传动轮式拖拉机） | 140—160马力四轮驱动拖拉机 | 潍坊市鑫升机械制造有限公司 | 轮式拖拉机 | XSF1454 | 功率：145马力；驱动方式：四轮驱动
006093 | 动力机械 | 拖拉机 | 轮式拖拉机（不含皮带传动轮式拖拉机） | 140—160马力四轮驱动拖拉机 | 潍坊市鑫升机械制造有限公司 | 轮式拖拉机 | XSD1504 | 功率：150马力；驱动方式：四轮驱动
006094 | 动力机械 | 拖拉机 | 轮式拖拉机（不含皮带传动轮式拖拉机） | 140—160马力四轮驱动拖拉机 | 潍坊市鑫升机械制造有限公司 | 轮式拖拉机 | XSF1504 | 功率:150马力；驱动方式：四轮驱动
006095 | 动力机械 | 拖拉机 | 轮式拖拉机（不含皮带传动轮式拖拉机） | 200马力及以上四轮驱动拖拉机 | 潍坊市鑫升机械制造有限公司 | 轮式拖拉机 | XS2204 | 功率：220马力；驱动方式：四轮驱动
006864 | 动力机械 | 拖拉机 | 轮式拖拉机（不含皮带传动轮式拖拉机） | 40—50马力四轮驱动拖拉机 | 潍坊市鑫升机械制造有限公司 | 轮式拖拉机 | XSY404 | 功率：40马力；驱动方式：四轮驱动
004113 | 田间管理机械 | 植保机械 | 喷杆喷雾机 | 18马力及以上自走式喷杆喷雾机 | 潍坊市亿田通用农业装备有限公司 | 自走式喷杆喷雾机 | 3WPZ-700 | 动力：多缸柴油机；50.048马力≥18马力；形式：自走式，四轮驱动，四轮转向
001559 | 收获机械 | 谷物收获机械 | 自走轮式谷物联合收割机 | 7kg/s及以上自走轮式谷物联合收割机 | 潍坊速博世达农业装备有限公司 | 自走式水稻联合收割机 | 4LZ-14 | 喂入量：14kg/s；自走轮式；喂入方式：全喂入
001560 | 收获机械 | 谷物收获机械 | 自走轮式谷物联合收割机 | 7kg/s及以上自走轮式谷物联合收割机 | 潍坊速博世达农业装备有限公司 | 自走式水稻联合收割机 | 4LZ-10 | 喂入量：10kg/s；自走轮式;喂入方式：全喂入
001561 | 收获机械 | 玉米收获机械 | 自走式玉米籽粒联合收获机 | 5行及以上自走式玉米籽粒联合收获机 | 潍坊速博世达农业装备有限公司 | 自走式玉米联合收获机 | 4YL-8 | 工作行数：8；工作幅宽：5400mm；形式：自走式
001562 | 收获机械 | 玉米收获机械 | 自走式玉米籽粒联合收获机 | 5行及以上自走式玉米籽粒联合收获机 | 潍坊速博世达农业装备有限公司 | 自走式玉米联合收获机 | 4YL-5 | 工作行数：5；工作幅宽：3000mm；形式：自走式
001563 | 收获机械 | 玉米收获机械 | 自走式玉米籽粒联合收获机 | 5行及以上自走式玉米籽粒联合收获机 | 潍坊速博世达农业装备有限公司 | 自走式玉米联合收获机 | 4YL-6 | 工作行数：6；工作幅宽：3900mm；形式：自走式
006444 | 动力机械 | 拖拉机 | 轮式拖拉机（不含皮带传动轮式拖拉机） | 30—40马力两轮驱动拖拉机 | 潍坊泰鸿拖拉机有限公司 | 轮式拖拉机 | TY300 | 发动机标定功率（kw）：22.1kw；驱动方式：两轮驱动
006474 | 动力机械 | 拖拉机 | 轮式拖拉机（不含皮带传动轮式拖拉机） | 30—40马力四轮驱动拖拉机 | 潍坊泰鸿拖拉机有限公司 | 轮式拖拉机 | TY304 | 发动机标定功率（kw）：22.1kw；驱动方式：四轮驱动
006502 | 动力机械 | 拖拉机 | 轮式拖拉机（不含皮带传动轮式拖拉机） | 30—40马力两轮驱动拖拉机 | 潍坊泰鸿拖拉机有限公司 | 轮式拖拉机 | TY350 | 发动机标定功率（kw）：25.8kw；驱动方式：两轮驱动
006509 | 动力机械 | 拖拉机 | 轮式拖拉机（不含皮带传动轮式拖拉机） | 30—40马力四轮驱动拖拉机 | 潍坊泰鸿拖拉机有限公司 | 轮式拖拉机 | TY354 | 发动机标定功率（kw）：25.8kw；驱动方式：四轮驱动
006573 | 动力机械 | 拖拉机 | 轮式拖拉机（不含皮带传动轮式拖拉机） | 40—50马力两轮驱动拖拉机 | 潍坊泰鸿拖拉机有限公司 | 轮式拖拉机 | TY400 | 发动机标定功率（kw）：29.5kw；驱动方式：两轮驱动
006584 | 动力机械 | 拖拉机 | 轮式拖拉机（不含皮带传动轮式拖拉机） | 40—50马力四轮驱动拖拉机 | 潍坊泰鸿拖拉机有限公司 | 轮式拖拉机 | TY404 | 发动机标定功率（kw）：29.5kw；驱动方式：四轮驱动
006674 | 动力机械 | 拖拉机 | 轮式拖拉机（不含皮带传动轮式拖拉机） | 40—50马力两轮驱动拖拉机 | 潍坊泰鸿拖拉机有限公司 | 轮式拖拉机 | TY450 | 发动机标定功率（kw）：33.1kw；驱动方式：两轮驱动
006836 | 动力机械 | 拖拉机 | 轮式拖拉机（不含皮带传动轮式拖拉机） | 40—50马力四轮驱动拖拉机 | 潍坊泰鸿拖拉机有限公司 | 轮式拖拉机 | TY454 | 发动机标定功率（kw）：33.1kw；驱动方式：四轮驱动
006845 | 动力机械 | 拖拉机 | 轮式拖拉机（不含皮带传动轮式拖拉机） | 50—60马力两轮驱动拖拉机 | 潍坊泰鸿拖拉机有限公司 | 轮式拖拉机 | TH500 | 发动机标定功率（kw）：36.75kw；驱动方式：两轮驱动
006859 | 动力机械 | 拖拉机 | 轮式拖拉机（不含皮带传动轮式拖拉机） | 50—60马力两轮驱动拖拉机 | 潍坊泰鸿拖拉机有限公司 | 轮式拖拉机 | TH550 | 发动机标定功率（kw）：40.4kw；驱动方式：两轮驱动
006872 | 动力机械 | 拖拉机 | 轮式拖拉机（不含皮带传动轮式拖拉机） | 50—60马力四轮驱动拖拉机 | 潍坊泰鸿拖拉机有限公司 | 轮式拖拉机 | TH554 | 发动机标定功率（kw）：40.4kw；驱动方式：四轮驱动
006913 | 动力机械 | 拖拉机 | 轮式拖拉机（不含皮带传动轮式拖拉机） | 60—70马力两轮驱动拖拉机 | 潍坊泰鸿拖拉机有限公司 | 轮式拖拉机 | TH600 | 发动机标定功率（kw）：44kw；驱动方式：两轮驱动
006924 | 动力机械 | 拖拉机 | 轮式拖拉机（不含皮带传动轮式拖拉机） | 60—70马力四轮驱动拖拉机 | 潍坊泰鸿拖拉机有限公司 | 轮式拖拉机 | TH604 | 发动机标定功率（kw）：44kw；驱动方式：四轮驱动
006995 | 动力机械 | 拖拉机 | 轮式拖拉机（不含皮带传动轮式拖拉机） | 70—80马力两轮驱动拖拉机 | 潍坊泰鸿拖拉机有限公司 | 轮式拖拉机 | TH700 | 发动机标定功率（kw）：51.5kw；驱动方式：两轮驱动
007063 | 动力机械 | 拖拉机 | 轮式拖拉机（不含皮带传动轮式拖拉机） | 70—80马力四轮驱动拖拉机 | 潍坊泰鸿拖拉机有限公司 | 轮式拖拉机 | TH704 | 发动机标定功率（kw）：51.5kw；驱动方式：四轮驱动
007079 | 动力机械 | 拖拉机 | 轮式拖拉机（不含皮带传动轮式拖拉机） | 120—140马力四轮驱动拖拉机 | 潍坊泰鸿拖拉机有限公司 | 轮式拖拉机 | TH1304 | 发动机标定功率（kw）：95.6kw；驱动方式：四轮驱动
007098 | 动力机械 | 拖拉机 | 轮式拖拉机（不含皮带传动轮式拖拉机） | 140—160马力四轮驱动拖拉机 | 潍坊泰鸿拖拉机有限公司 | 轮式拖拉机 | TH1404 | 发动机标定功率（kw）：103kw；驱动方式：四轮驱动
007350 | 动力机械 | 拖拉机 | 轮式拖拉机（不含皮带传动轮式拖拉机） | 140—160马力四轮驱动拖拉机 | 潍坊泰鸿拖拉机有限公司 | 轮式拖拉机 | TH1504 | 发动机标定功率（kw）：110.3kw；驱动方式：四轮驱动
007362 | 动力机械 | 拖拉机 | 轮式拖拉机（不含皮带传动轮式拖拉机） | 40—50马力两轮驱动拖拉机 | 潍坊泰鸿拖拉机有限公司 | 轮式拖拉机 | TY400-D | 发动机标定功率（kw）：29.5kw；驱动方式：两轮驱动
007372 | 动力机械 | 拖拉机 | 轮式拖拉机（不含皮带传动轮式拖拉机） | 40—50马力四轮驱动拖拉机 | 潍坊泰鸿拖拉机有限公司 | 轮式拖拉机 | TY404-D | 发动机标定功率（kw）：29.5kw；驱动方式：四轮驱动
007398 | 动力机械 | 拖拉机 | 轮式拖拉机（不含皮带传动轮式拖拉机） | 40—50马力四轮驱动拖拉机 | 潍坊泰鸿拖拉机有限公司 | 轮式拖拉机 | TY454-D | 发动机标定功率（kw）：33.1kw；驱动方式：四轮驱动
007399 | 动力机械 | 拖拉机 | 轮式拖拉机（不含皮带传动轮式拖拉机） | 40—50马力两轮驱动拖拉机 | 潍坊泰鸿拖拉机有限公司 | 轮式拖拉机 | TY450-D | 发动机标定功率（kw）：33.1kw；驱动方式：两轮驱动
007405 | 动力机械 | 拖拉机 | 轮式拖拉机（不含皮带传动轮式拖拉机） | 60—70马力四轮驱动拖拉机 | 潍坊泰鸿拖拉机有限公司 | 轮式拖拉机 | TH604-D | 发动机标定功率（kw）：44kw；驱动方式：四轮驱动
007414 | 动力机械 | 拖拉机 | 轮式拖拉机（不含皮带传动轮式拖拉机） | 50—60马力两轮驱动拖拉机 | 潍坊泰鸿拖拉机有限公司 | 轮式拖拉机 | TH550-D | 发动机标定功率（kw）：40.4kw；驱动方式：两轮驱动
007416 | 动力机械 | 拖拉机 | 轮式拖拉机（不含皮带传动轮式拖拉机） | 50—60马力四轮驱动拖拉机 | 潍坊泰鸿拖拉机有限公司 | 轮式拖拉机 | TH554-D | 发动机标定功率（kw）：40.4kw；驱动方式：四轮驱动
007423 | 动力机械 | 拖拉机 | 轮式拖拉机（不含皮带传动轮式拖拉机） | 70—80马力四轮驱动拖拉机 | 潍坊泰鸿拖拉机有限公司 | 轮式拖拉机 | TH704-D | 发动机标定功率（kw）：51.5kw；驱动方式：四轮驱动
007427 | 动力机械 | 拖拉机 | 轮式拖拉机（不含皮带传动轮式拖拉机） | 140—160马力四轮驱动拖拉机 | 潍坊泰鸿拖拉机有限公司 | 轮式拖拉机 | TH1504-2 | 发动机标定功率（kw）：111kw；驱动方式：四轮驱动
007432 | 动力机械 | 拖拉机 | 轮式拖拉机（不含皮带传动轮式拖拉机） | 180—200马力四轮驱动拖拉机 | 潍坊泰鸿拖拉机有限公司 | 轮式拖拉机 | TH1854 | 发动机标定功率（kw）：136kw；驱动方式：四轮驱动
000307 | 耕整地机械 | 耕地机械 | 旋耕机（含履带自走式旋耕机） | 单轴2000—2500mm旋耕机 | 潍坊泰盛机械有限公司 | 旋耕机 | 1GQN-230 | 单轴；耕幅：2300mm
000309 | 耕整地机械 | 耕地机械 | 旋耕机（含履带自走式旋耕机） | 单轴1000—1500mm旋耕机 | 潍坊泰盛机械有限公司 | 旋耕机 | 1GQN-140 | 单轴；耕幅：1400mm
000310 | 耕整地机械 | 耕地机械 | 旋耕机（含履带自走式旋耕机） | 单轴1500—2000mm旋耕机 | 潍坊泰盛机械有限公司 | 旋耕机 | 1GQN-160 | 单轴；耕幅：1600mm
000311 | 耕整地机械 | 耕地机械 | 旋耕机（含履带自走式旋耕机） | 单轴2000—2500mm旋耕机 | 潍坊泰盛机械有限公司 | 旋耕机 | 1GQN-200 | 单轴；耕幅：2000mm
000312 | 耕整地机械 | 耕地机械 | 旋耕机（含履带自走式旋耕机） | 单轴1500—2000mm旋耕机 | 潍坊泰盛机械有限公司 | 旋耕机 | 1GQN-150 | 单轴；耕幅：1500mm
000313 | 耕整地机械 | 耕地机械 | 旋耕机（含履带自走式旋耕机） | 单轴1000—1500mm旋耕机 | 潍坊泰盛机械有限公司 | 旋耕机 | 1GQN-125 | 单轴；耕幅：1250mm
005718 | 耕整地机械 | 耕地机械 | 旋耕机（含履带自走式旋耕机） | 单轴1500—2000mm旋耕机 | 潍坊潍林农业装备有限公司 | 旋耕机 | 1GQN-180 | 单轴；耕幅 (mm) ：1800；
005719 | 耕整地机械 | 耕地机械 | 旋耕机（含履带自走式旋耕机） | 单轴2000—2500mm旋耕机 | 潍坊潍林农业装备有限公司 | 旋耕机 | 1GQN-230 | 单轴；耕幅 (mm) ：2300；
005720 | 耕整地机械 | 耕地机械 | 旋耕机（含履带自走式旋耕机） | 单轴2500mm及以上旋耕机 | 潍坊潍林农业装备有限公司 | 旋耕机 | 1GQN-250 | 单轴；耕幅 (mm) ：2500；
005721 | 耕整地机械 | 耕地机械 | 旋耕机（含履带自走式旋耕机） | 单轴1000—1500mm旋耕机 | 潍坊潍林农业装备有限公司 | 旋耕机 | 1GQN-140 | 单轴；耕幅 (mm) ：1400；
005722 | 耕整地机械 | 耕地机械 | 旋耕机（含履带自走式旋耕机） | 单轴1500—2000mm旋耕机 | 潍坊潍林农业装备有限公司 | 旋耕机 | 1GQN-160 | 单轴；耕幅 (mm) ：1600；
005723 | 耕整地机械 | 耕地机械 | 旋耕机（含履带自走式旋耕机） | 单轴1000—1500mm旋耕机 | 潍坊潍林农业装备有限公司 | 旋耕机 | 1GQN-125 | 单轴；耕幅 (mm) ：1250；
005724 | 耕整地机械 | 耕地机械 | 旋耕机（含履带自走式旋耕机） | 单轴2500mm及以上旋耕机 | 潍坊潍林农业装备有限公司 | 旋耕机 | 1GQN-270 | 单轴；耕幅 (mm) ：2700；
005725 | 耕整地机械 | 耕地机械 | 旋耕机（含履带自走式旋耕机） | 单轴2000—2500mm旋耕机 | 潍坊潍林农业装备有限公司 | 旋耕机 | 1GQN-200 | 单轴；耕幅 (mm) ：2000；
004793 | 耕整地机械 | 耕地机械 | 旋耕机（含履带自走式旋耕机） | 单轴1500—2000mm旋耕机 | 潍坊潍润农业机械有限公司 | 旋耕机 | 1GQN-180 | 单轴；耕幅1800mm
004795 | 耕整地机械 | 耕地机械 | 旋耕机（含履带自走式旋耕机） | 单轴2500mm及以上旋耕机 | 潍坊潍润农业机械有限公司 | 旋耕机 | 1GKN-300 | 单轴；耕幅3000mm
004797 | 耕整地机械 | 耕地机械 | 旋耕机（含履带自走式旋耕机） | 单轴2000—2500mm旋耕机 | 潍坊潍润农业机械有限公司 | 旋耕机 | 1GKN-230 | 单轴；耕幅2300mm
004798 | 耕整地机械 | 耕地机械 | 旋耕机（含履带自走式旋耕机） | 单轴1500—2000mm旋耕机 | 潍坊潍润农业机械有限公司 | 旋耕机 | 1GQN-160 | 单轴；耕幅1600mm
004799 | 耕整地机械 | 耕地机械 | 旋耕机（含履带自走式旋耕机） | 单轴2500mm及以上旋耕机 | 潍坊潍润农业机械有限公司 | 旋耕机 | 1GKN-250 | 单轴；耕幅2500mm
000711 | 耕整地机械 | 耕地机械 | 旋耕机（含履带自走式旋耕机） | 单轴1000—1500mm旋耕机 | 潍坊潍旋农业装备有限公司 | 旋耕机 | 1GQN-125 | 单轴；耕幅1250mm
000712 | 耕整地机械 | 耕地机械 | 旋耕机（含履带自走式旋耕机） | 单轴2500mm及以上旋耕机 | 潍坊潍旋农业装备有限公司 | 旋耕机 | 1GQN-250 | 单轴；耕幅2500mm
000713 | 耕整地机械 | 耕地机械 | 旋耕机（含履带自走式旋耕机） | 单轴1500—2000mm旋耕机 | 潍坊潍旋农业装备有限公司 | 旋耕机 | 1GQN-160 | 单轴；耕幅1600mm
000714 | 耕整地机械 | 耕地机械 | 旋耕机（含履带自走式旋耕机） | 单轴2000—2500mm旋耕机 | 潍坊潍旋农业装备有限公司 | 旋耕机 | 1GQN-200 | 单轴；耕幅2000mm
000715 | 耕整地机械 | 耕地机械 | 旋耕机（含履带自走式旋耕机） | 单轴1500—2000mm旋耕机 | 潍坊潍旋农业装备有限公司 | 旋耕机 | 1GQN-180 | 单轴；耕幅1800mm
000716 | 耕整地机械 | 耕地机械 | 旋耕机（含履带自走式旋耕机） | 单轴1000—1500mm旋耕机 | 潍坊潍旋农业装备有限公司 | 旋耕机 | 1GQN-140 | 单轴；耕幅1400mm
003091 | 耕整地机械 | 耕地机械 | 耕整机 | 汽油机功率4.0kW及以上耕整机 | 潍坊沃富机械有限公司 | 微耕机 | 1WG4.0Q-96 | 外形尺寸(长×宽×高):1550×960×880(mm) 结构质量:70kg 发动机型号:170F/P 发动机功率:4.0kW 发动机额定转速:3600r/min 刀辊设计转速低挡:90,高挡125 r/min 刀辊最大回转半径:165mm 幅宽:96cm 耕深≥100mm 作业速度：0.1-0.3m/s 作业小时生产率:≥0.04-0.07hm²/hm
003784 | 耕整地机械 | 耕地机械 | 微耕机 | 汽油机功率4.0kW及以上微耕机 | 潍坊沃富机械有限公司 | 微耕机 | 1WG5.5QA-96 | 配套汽油机功率：5.5kW
003786 | 耕整地机械 | 耕地机械 | 微耕机 | 汽油机功率4.0kW及以上微耕机 | 潍坊沃富机械有限公司 | 微耕机 | 1WG4.2QB-96 | 配套汽油机功率：4.2kW
003794 | 耕整地机械 | 耕地机械 | 耕整机 | 汽油机功率4.0kW及以上耕整机 | 潍坊沃富机械有限公司 | 微耕机 | 1WG4.0QA-96 | 配套汽油机功率：4.0kW
003795 | 田间管理机械 | 中耕机械 | 田园管理机 | 汽油机功率4.0kW及以上田园管理机 | 潍坊沃富机械有限公司 | 田园管理机 | 3TG-4Q | 配套汽油机功率：4.05kW
003796 | 田间管理机械 | 中耕机械 | 田园管理机 | 汽油机功率4.0kW及以上田园管理机 | 潍坊沃富机械有限公司 | 田园管理机 | 3TG-4QA | 配套汽油机功率：4.0kW
003797 | 田间管理机械 | 中耕机械 | 田园管理机 | 汽油机功率4.0kW及以上田园管理机 | 潍坊沃富机械有限公司 | 田园管理机 | 3TGQ-4B | 配套汽油机功率：4.0kW
000493 | 动力机械 | 拖拉机 | 轮式拖拉机（不含皮带传动轮式拖拉机） | 50—60马力四轮驱动拖拉机 | 潍坊沃富田农业装备有限公司 | 轮式拖拉机 | WFT554 | 功率：40.5KW；驱动方式：四轮驱动
000494 | 动力机械 | 拖拉机 | 轮式拖拉机（不含皮带传动轮式拖拉机） | 50—60马力四轮驱动拖拉机 | 潍坊沃富田农业装备有限公司 | 轮式拖拉机 | WFT504 | 功率：36.8KW；驱动方式：四轮驱动
000495 | 动力机械 | 拖拉机 | 轮式拖拉机（不含皮带传动轮式拖拉机） | 50—60马力四轮驱动拖拉机 | 潍坊沃富田农业装备有限公司 | 轮式拖拉机 | WFT554G | 功率：40.5KW；驱动方式：四轮驱动
000496 | 动力机械 | 拖拉机 | 轮式拖拉机（不含皮带传动轮式拖拉机） | 40—50马力两轮驱动拖拉机 | 潍坊沃富田农业装备有限公司 | 轮式拖拉机 | WFT450 | 功率：33.1KW；驱动方式：两轮驱动
000497 | 动力机械 | 拖拉机 | 轮式拖拉机（不含皮带传动轮式拖拉机） | 50—60马力两轮驱动拖拉机 | 潍坊沃富田农业装备有限公司 | 轮式拖拉机 | WFT500 | 功率：36.8KW；驱动方式：两轮驱动
000498 | 动力机械 | 拖拉机 | 轮式拖拉机（不含皮带传动轮式拖拉机） | 60—70马力两轮驱动拖拉机 | 潍坊沃富田农业装备有限公司 | 轮式拖拉机 | WFT600 | 功率：44.1KW；驱动方式：两轮驱动
000500 | 动力机械 | 拖拉机 | 轮式拖拉机（不含皮带传动轮式拖拉机） | 80—90马力四轮驱动拖拉机 | 潍坊沃富田农业装备有限公司 | 轮式拖拉机 | WFT804A | 功率：59KW；驱动方式：四轮驱动
000501 | 动力机械 | 拖拉机 | 轮式拖拉机（不含皮带传动轮式拖拉机） | 70—80马力四轮驱动拖拉机 | 潍坊沃富田农业装备有限公司 | 轮式拖拉机 | WFT704 | 功率：51.5KW；驱动方式：四轮驱动
000502 | 动力机械 | 拖拉机 | 轮式拖拉机（不含皮带传动轮式拖拉机） | 120—140马力四轮驱动拖拉机 | 潍坊沃富田农业装备有限公司 | 轮式拖拉机 | WFT1304 | 功率：95.6KW；驱动方式：四轮驱动
000503 | 动力机械 | 拖拉机 | 轮式拖拉机（不含皮带传动轮式拖拉机） | 120—140马力四轮驱动拖拉机 | 潍坊沃富田农业装备有限公司 | 轮式拖拉机 | WFT1204 | 功率：88.2KW；驱动方式：四轮驱动
000504 | 动力机械 | 拖拉机 | 轮式拖拉机（不含皮带传动轮式拖拉机） | 60—70马力四轮驱动拖拉机 | 潍坊沃富田农业装备有限公司 | 轮式拖拉机 | WFT604A | 功率：44.2KW；驱动方式：四轮驱动
000505 | 动力机械 | 拖拉机 | 轮式拖拉机（不含皮带传动轮式拖拉机） | 60—70马力四轮驱动拖拉机 | 潍坊沃富田农业装备有限公司 | 轮式拖拉机 | WFT604 | 功率：44.1KW；驱动方式：四轮驱动
000506 | 动力机械 | 拖拉机 | 轮式拖拉机（不含皮带传动轮式拖拉机） | 40—50马力四轮驱动拖拉机 | 潍坊沃富田农业装备有限公司 | 轮式拖拉机 | WFT454 | 功率：33.1KW；驱动方式：四轮驱动
000507 | 动力机械 | 拖拉机 | 轮式拖拉机（不含皮带传动轮式拖拉机） | 40—50马力四轮驱动拖拉机 | 潍坊沃富田农业装备有限公司 | 轮式拖拉机 | WFT454A | 功率：33.1KW；驱动方式：四轮驱动
000508 | 动力机械 | 拖拉机 | 轮式拖拉机（不含皮带传动轮式拖拉机） | 40—50马力四轮驱动拖拉机 | 潍坊沃富田农业装备有限公司 | 轮式拖拉机 | WFT404 | 功率：29.5KW；驱动方式：四轮驱动
000510 | 动力机械 | 拖拉机 | 轮式拖拉机（不含皮带传动轮式拖拉机） | 140—160马力四轮驱动拖拉机 | 潍坊沃富田农业装备有限公司 | 轮式拖拉机 | WFT1504 | 功率：111KW；驱动方式：四轮驱动
000511 | 动力机械 | 拖拉机 | 轮式拖拉机（不含皮带传动轮式拖拉机） | 80—90马力四轮驱动拖拉机 | 潍坊沃富田农业装备有限公司 | 轮式拖拉机 | WFT804 | 功率：59KW；驱动方式：四轮驱动
001017 | 收获机械 | 饲料作物收获机械 | 搂草机 | 5.4m及以上侧向指盘式液压搂草机 | 潍坊鑫耐尔农业机械有限公司 | 指轮式搂草机 | 9LZ-5.5 | 搂幅宽度：5.5m；液压折叠；侧向指盘式
001018 | 收获机械 | 饲料作物收获机械 | 搂草机 | 5.4m以下侧向指盘式搂草机 | 潍坊鑫耐尔农业机械有限公司 | 指轮式搂草机 | 9LZ-3.0 | 侧向指盘式；搂幅宽度：3.0m
001019 | 耕整地机械 | 耕地机械 | 旋耕机（含履带自走式旋耕机） | 单轴2500mm及以上旋耕机 | 潍坊鑫耐尔农业机械有限公司 | 旋耕机 | 1GKN-250 | 单轴；耕幅：2500mm
001020 | 耕整地机械 | 耕地机械 | 旋耕机（含履带自走式旋耕机） | 单轴2500mm及以上旋耕机 | 潍坊鑫耐尔农业机械有限公司 | 旋耕机 | 1GKN-300 | 单轴；耕幅：3000mm
001021 | 耕整地机械 | 耕地机械 | 旋耕机（含履带自走式旋耕机） | 单轴1500—2000mm旋耕机 | 潍坊鑫耐尔农业机械有限公司 | 旋耕机 | 1GQN-160 | 单轴；耕幅：1600mm
001022 | 耕整地机械 | 耕地机械 | 旋耕机（含履带自走式旋耕机） | 单轴2000—2500mm旋耕机 | 潍坊鑫耐尔农业机械有限公司 | 旋耕机 | 1GQN-230 | 单轴；耕幅：2300mm
001023 | 耕整地机械 | 耕地机械 | 旋耕机（含履带自走式旋耕机） | 单轴1500—2000mm旋耕机 | 潍坊鑫耐尔农业机械有限公司 | 旋耕机 | 1GQN-180 | 单轴；耕幅：1800mm
001024 | 耕整地机械 | 耕地机械 | 旋耕机（含履带自走式旋耕机） | 单轴2000—2500mm旋耕机 | 潍坊鑫耐尔农业机械有限公司 | 旋耕机 | 1GQN-200 | 单轴；耕幅：2000mm
001640 | 收获后处理机械 | 干燥机械 | 谷物烘干机 | 批处理量30t及以上循环式谷物烘干机 | 潍坊友联机电设备有限公司 | 批式循环谷物干燥机 | 5HYL-35 | 批处理量31.4t，循环式
005092 | 耕整地机械 | 耕地机械 | 旋耕机（含履带自走式旋耕机） | 单轴1500—2000mm旋耕机 | 潍坊裕祥农业装备有限公司 | 旋耕机 | 1GQN-150 | 单轴；耕幅1500mm
005093 | 耕整地机械 | 耕地机械 | 旋耕机（含履带自走式旋耕机） | 单轴1500—2000mm旋耕机 | 潍坊裕祥农业装备有限公司 | 旋耕机 | 1GQN-160 | 单轴；耕幅1600mm
005094 | 耕整地机械 | 耕地机械 | 旋耕机（含履带自走式旋耕机） | 单轴1500—2000mm旋耕机 | 潍坊裕祥农业装备有限公司 | 旋耕机 | 1GQN-180 | 单轴；耕幅1800mm
005095 | 耕整地机械 | 耕地机械 | 旋耕机（含履带自走式旋耕机） | 单轴2000—2500mm旋耕机 | 潍坊裕祥农业装备有限公司 | 旋耕机 | 1GQN-230 | 单轴；耕幅2300mm
005096 | 耕整地机械 | 耕地机械 | 旋耕机（含履带自走式旋耕机） | 单轴1000—1500mm旋耕机 | 潍坊裕祥农业装备有限公司 | 旋耕机 | 1GQN-125 | 单轴；耕幅1250mm
005097 | 耕整地机械 | 耕地机械 | 旋耕机（含履带自走式旋耕机） | 单轴2000—2500mm旋耕机 | 潍坊裕祥农业装备有限公司 | 旋耕机 | 1GQN-200 | 单轴；耕幅2000mm
004827 | 畜牧机械 | 饲料（草）加工机械设备 | 饲料（草）粉碎机 | 400—550mm饲料粉碎机 | 卫辉市卫新机械有限公司 | 饲料粉碎机 | 9FQ-520 | 转子直径515mm
004828 | 畜牧机械 | 饲料（草）加工机械设备 | 饲料（草）粉碎机 | 550mm及以上饲料粉碎机 | 卫辉市卫新机械有限公司 | 饲料粉碎机 | 9FQ-560 | 转子直径555mm
004829 | 畜牧机械 | 饲料（草）加工机械设备 | 饲料混合机 | 2m³及以上立式混合机 | 卫辉市卫新机械有限公司 | 饲料混合机 | 9HLP-1000 | 混合室容积:2.02m³；动力：电机功率：3kW；立式
002951 | 收获机械 | 饲料作物收获机械 | 青饲料收获机 | 220—260cm自走其他式青饲料收获机 | 渭南市利农牧草机械有限责任公司 | 自走式青饲料收获机 | 4QZ-2360 | 外表尺寸：6800mm×3000mm×3500mm;结构形式：自走式全喂入；工作幅宽：2360mm;结构质量：4500kg;轴距：2800mm;最小离地间隙：320mm;抛送高度：3.3m;抛送距离：5m;
003385 | 排灌机械 | 喷灌机械设备 | 喷灌机 | 大型喷灌机 | 沃达尔（天津）股份有限公司 | 圆形（中心支轴式）喷灌机 | 8PY-3.75 | 整机长度：334m，塔盒数量(跨数）：5个，桁架形式：拱形，桁架长度（跨距）：62m，喷射装置型号、型式：尼尔森D3000，喷射装置射程：4.9-12m，喷射装置数量：103个，喷射装置距地面高度：1.5m，电机减速机额定功率：0.75KW，行走轮形式：胶轮，行走轮轮胎型号：14.9*24，行走轮轮胎外直径：1200mm，主输水管型式：镀锌钢管，主输水管外径：168mm，主输水管壁厚：3mm。
003386 | 排灌机械 | 喷灌机械设备 | 喷灌机 | 管径75—85mm卷盘式喷灌机 | 沃达尔（天津）股份有限公司 | 绞盘式喷灌机 | 8P-18.5（JP-75/300） | 结构型式：绞盘式喷灌机；整机质量（不带水）：1550㎏；回卷驱动方式：水涡轮驱动；回卷变速方式：调整分流阀；卷绕层数：4层；输水软管型式：PE管；长度：300m；外径：75mm；喷头型式：垂直摇臂式；射程：50m；型号：8P-18.5；数量：1个；电机型号及额定功率：18.5KW；水泵型号及扬程、流量：200J32-130/10；运输牵引动力：8.8KW。
007428 | 收获机械 | 谷物收获机械 | 自走履带式谷物联合收割机（全喂入） | 4kg/s及以上自走履带式谷物联合收割机（全喂入） | 沃得农机（沈阳）有限公司 | 履带自走全喂入式谷物联合收割机 | 4LZ-5.0D | 喂入量:5.0kg/s；自走履带式；喂入方式：全喂入
007429 | 收获机械 | 谷物收获机械 | 自走履带式谷物联合收割机（全喂入） | 4kg/s及以上自走履带式谷物联合收割机（全喂入） | 沃得农机（沈阳）有限公司 | 履带自走全喂入式谷物联合收割机 | 4LZ-5.0F | 喂入量：5.0kg/s；自走履带式；喂入方式：全喂入
007430 | 收获机械 | 谷物收获机械 | 自走履带式谷物联合收割机（全喂入） | 4kg/s及以上自走履带式谷物联合收割机（全喂入） | 沃得农机（沈阳）有限公司 | 履带自走全喂入式谷物联合收割机 | 4LZ-6.0K | 喂入量:6.0kg/s；自走履带式；喂入方式：全喂入
007431 | 收获机械 | 谷物收获机械 | 自走履带式谷物联合收割机（全喂入） | 4kg/s及以上自走履带式谷物联合收割机（全喂入） | 沃得农机（沈阳）有限公司 | 履带自走全喂入式谷物联合收割机 | 4LZ-5.0E | 喂入量：5.0kg/s；自走履带式；喂入方式：全喂入
002240 | 动力机械 | 拖拉机 | 手扶拖拉机 | 手扶拖拉机 | 无锡常富拖拉机制造有限公司 | 手扶拖拉机 | CF151 | 外型尺寸（mm）：2680x960x1250；最小使用质量（kg）：350；标定功率（kW）：11.03（15马力）；发动机型号及制造商：ZS1100，常柴股份有限公司；离合器型式：干式双片常接合摩擦式；变速箱型式：直齿圆柱齿轮(3+1)x2组成。
002244 | 耕整地机械 | 耕地机械 | 旋耕机（含履带自走式旋耕机） | 单轴1000—1500mm旋耕机 | 无锡常富拖拉机制造有限公司 | 旋耕机 | 1GS11L-100 | 外形尺寸(mm)：680×1150×720;配套功率(kw)：11.03；结构质量(kg)：110；工作幅宽(cm):100；传动方式：直接连接；总安装刀数量（把）:36；旋耕刀型号：S185。
000002 | 收获后处理机械 | 干燥机械 | 谷物烘干机 | 批处理量10—20t循环式谷物烘干机 | 无锡神谷金穗科技有限公司 | 谷物干燥机 | 5HSG-1600 | 批次处理量：16.3t，结构形式：循环式，干燥方式：直接加热，热风机电机功率：5.5KW，排量电机功率：0.1KW。
000003 | 收获后处理机械 | 干燥机械 | 谷物烘干机 | 批处理量20—30t循环式谷物烘干机 | 无锡神谷金穗科技有限公司 | 谷物干燥机 | 5HSG-2000 | 批次处理量：20.3T,结构形式：循环式，干燥方式：直接加热，热风机电机功率：5.5KW，排量电机功率：0.1KW。
000691 | 收获后处理机械 | 干燥机械 | 谷物烘干机 | 批处理量20—30t循环式谷物烘干机 | 无锡市长洲环保科技有限公司 | 谷物干燥机 | 5HCZ-22 | 批处理量22吨，循环式；外形尺寸（长*宽*高）mm：3950*3360*11975；总质量：3800kg；总功率：11.64kw；
000692 | 收获后处理机械 | 干燥机械 | 谷物烘干机 | 批处理量10—20t循环式谷物烘干机 | 无锡市长洲环保科技有限公司 | 谷物干燥机 | 5HCZ-15 | 批处理量15吨，循环式；外形尺寸：3200*4300*10000；整机质量：3000kg；批处理量稻谷15吨/批，小麦18.75吨/批；工作电压：380V；电机总功率：7.87kw
000269 | 收获后处理机械 | 干燥机械 | 谷物烘干机 | 批处理量10—20t循环式谷物烘干机 | 无锡寿荣机械有限公司 | 谷物干燥机 | 5H-15 | 批处理量:15T,循环式谷物干燥机,干燥方式:直接加热,外形尺寸:2280×2990×9450(mm)
000270 | 收获后处理机械 | 干燥机械 | 谷物烘干机 | 批处理量20—30t循环式谷物烘干机 | 无锡寿荣机械有限公司 | 谷物干燥机 | 5H-21 | 批处理量:21T,循环式谷物干燥机,干燥方式:直接加热,外形尺寸:2280×2990×11000(mm)
002532 | 耕整地机械 | 耕地机械 | 旋耕机（含履带自走式旋耕机） | 2000mm及以上履带自走式旋耕机 | 无锡松田豹机械科技有限公司 | 履带自走式旋耕机 | 1GZ-230 | 型号名称:1GZ-230履带自走式旋耕机;结构形式:履带自走式;外形尺寸（长×宽×高）:3600×2440×2700mm;结构质量：2120kg;工作幅宽:230cm;变速箱挡位数:机械变速+液压无极变速;刀辊转速:320r/min;刀辊回转半径:225/245mm；排放标准：国三；标定功率：65kW；规格（节距×节数×宽）：90 mm × 48节 × 400 mm;轨距：1200mm
002533 | 农用搬运机械 | 装卸机械 | 抓草机 | 40kW及以上抓草机 | 无锡松田豹机械科技有限公司 | 农用抓草机 | 7ZC15 | 型号:7ZC15;型式:铰接轮式;外廓尺寸(长×宽×高):5750*1880*2700m;最小离地间隙:230mm;最小使用质量:3150kg;额定装载质量:1500kg;额定装载体积:1.5m3;标定功率:45kW;标定转速:2400r/min;排放标准：国三。
002534 | 农用搬运机械 | 装卸机械 | 抓草机 | 40kW及以上抓草机 | 无锡松田豹机械科技有限公司 | 农用抓草机 | 7ZC20 | 型号:7ZC20;型式:铰接轮式;外廓尺寸(长×宽×高):5880*1850*2730mm;最小离地间隙:250mm;最小使用质量:4150kg;额定装载质量:2000kg;额定装载体积:2.0m3;标定功率:52kW;标定转速:2400r/min;排放标准：国三。
003116 | 耕整地机械 | 耕地机械 | 微耕机 | 汽油机功率4.0kW及以上微耕机 | 芜湖泰迪农业机械有限公司 | 微耕机 | 1WG4.0Q | 配套动力：汽油机、功率：4.0kW；总安装刀数：18把
006678 | 农产品初加工机械 | 茶叶加工机械 | 茶叶炒（烘）干机 | 烘干面积10㎡及以上连续自动式茶叶烘干机 | 武义华帅茶叶瓜子机械有限公司 | 茶叶烘干机 | 6CHB-35 | 有效摊叶面积：35m2，结构形式：自动链板式
006679 | 农产品初加工机械 | 茶叶加工机械 | 茶叶炒（烘）干机 | 烘干面积10㎡及以上百叶式茶叶烘干机 | 武义华帅茶叶瓜子机械有限公司 | 茶叶烘干机 | 6CHS-14 | 有效摊叶面积：14m2，结构形式：手动百页式
006681 | 农产品初加工机械 | 茶叶加工机械 | 茶叶炒（烘）干机 | 烘干面积10㎡及以上连续自动式茶叶烘干机 | 武义华帅茶叶瓜子机械有限公司 | 茶叶烘干机 | 6CHB-20 | 有效摊叶面积：20m2，结构形式：自动链板式
006682 | 农产品初加工机械 | 茶叶加工机械 | 茶叶揉捻机 | 揉筒直径35—50cm揉捻机 | 武义华帅茶叶瓜子机械有限公司 | 茶叶揉捻机 | 6CR-45 | 揉筒尺寸（直径×高度cm）：45×31
006683 | 农产品初加工机械 | 茶叶加工机械 | 茶叶揉捻机 | 揉筒直径60cm及以上揉捻机（含揉捻机组） | 武义华帅茶叶瓜子机械有限公司 | 茶叶揉捻机 | 6CR-65 | 揉筒尺寸（直径×高度cm）：65×47
006684 | 农产品初加工机械 | 茶叶加工机械 | 茶叶揉捻机 | 揉筒直径50—60cm揉捻机 | 武义华帅茶叶瓜子机械有限公司 | 茶叶揉捻机 | 6CR-55 | 揉筒尺寸（直径×高度cm）：55×40
006685 | 农产品初加工机械 | 茶叶加工机械 | 茶叶杀青机 | 滚筒直径60cm及以上杀青机 | 武义华帅茶叶瓜子机械有限公司 | 茶叶滚筒杀青机 | 6CST-60 | 滚筒尺寸（直径×长度cm）：60×320
006686 | 农产品初加工机械 | 茶叶加工机械 | 茶叶杀青机 | 滚筒直径60cm及以上杀青机 | 武义华帅茶叶瓜子机械有限公司 | 茶叶滚筒杀青机 | 6CST-80 | 滚筒尺寸（直径×长度cm）：80×400
006687 | 农产品初加工机械 | 茶叶加工机械 | 茶叶杀青机 | 滚筒直径40—60cm杀青机 | 武义华帅茶叶瓜子机械有限公司 | 茶叶滚筒杀青机 | 6CST-50 | 滚筒尺寸（直径×长度cm）：50×250
002379 | 农产品初加工机械 | 茶叶加工机械 | 茶叶杀青机 | 滚筒直径60cm及以上杀青机 | 婺源县江湾农机制造有限公司 | 茶叶滚筒杀青机 | 6CST-60 | 滚筒直径：60cm
002380 | 农产品初加工机械 | 茶叶加工机械 | 茶叶杀青机 | 滚筒直径60cm及以上杀青机 | 婺源县江湾农机制造有限公司 | 滚筒式杀青机 | 6CST-80 | 滚筒直径：80cm
005139 | 农产品初加工机械 | 茶叶加工机械 | 茶叶炒（烘）干机 | 非全自动茶叶炒干机（含扁形茶炒制机） | 婺源县江湾农机制造有限公司 | 茶叶炒干机 | 6CCT-120 | 非全自动茶叶炒干机
005140 | 农产品初加工机械 | 茶叶加工机械 | 茶叶炒（烘）干机 | 烘干面积10㎡以下百叶式茶叶烘干机 | 婺源县江湾农机制造有限公司 | 茶叶烘干机 | 6CH-3 | 百叶式茶叶烘干机，烘干面积：3㎡
005141 | 农产品初加工机械 | 茶叶加工机械 | 茶叶炒（烘）干机 | 烘干面积10㎡及以上连续自动式茶叶烘干机 | 婺源县江湾农机制造有限公司 | 茶叶烘干机 | 6CH-10 | 连续自动式茶叶烘干机，烘干面积：10㎡
005142 | 农产品初加工机械 | 茶叶加工机械 | 茶叶炒（烘）干机 | 烘干面积10㎡及以上连续自动式茶叶烘干机 | 婺源县江湾农机制造有限公司 | 茶叶烘干机 | 6CHBZ-20 | 连续自动式茶叶烘干机，烘干面积：20㎡
005143 | 农产品初加工机械 | 茶叶加工机械 | 茶叶揉捻机 | 揉筒直径35—50cm揉捻机 | 婺源县江湾农机制造有限公司 | 茶叶揉捻机 | 6CR-35 | 揉筒直径：35cm
005144 | 农产品初加工机械 | 茶叶加工机械 | 茶叶揉捻机 | 揉筒直径35—50cm揉捻机 | 婺源县江湾农机制造有限公司 | 茶叶揉捻机 | 6CR-45 | 揉筒直径：45cm
005145 | 农产品初加工机械 | 茶叶加工机械 | 茶叶揉捻机 | 揉筒直径60cm及以上揉捻机（含揉捻机组） | 婺源县江湾农机制造有限公司 | 茶叶揉捻机 | 6CR-65 | 揉筒直径：65cm
005146 | 农产品初加工机械 | 茶叶加工机械 | 茶叶揉捻机 | 揉筒直径50—60cm揉捻机 | 婺源县江湾农机制造有限公司 | 茶叶揉捻机 | 6CR-55 | 揉筒直径：55cm
005147 | 农产品初加工机械 | 茶叶加工机械 | 茶叶杀青机 | 滚筒直径60cm及以上杀青机 | 婺源县江湾农机制造有限公司 | 茶叶滚筒杀青机 | 6CST-110 | 滚筒直径：110cm
005148 | 农产品初加工机械 | 茶叶加工机械 | 茶叶杀青机 | 滚筒直径40—60cm杀青机 | 婺源县江湾农机制造有限公司 | 滚筒式杀青机 | 6CST-40 | 滚筒直径：40cm
004401 | 种植施肥机械 | 播种机械 | 免耕播种机 | 4—5行免耕穴播机 | 西安户县双永农具制造有限公司 | 玉米精量免耕施肥播种机 | 2BMF/S-4 | 结构形式：悬挂式；工作状态外形尺寸（长×宽×高）：1430×2350×1200mm；工作行数：4行；工作幅宽：2560mm；排种器型式：勺轮式；排种器数量：4个；排肥器型式：外槽轮式；排肥器数量：4个；种箱容积：8×4L；肥箱容积：86×2L；排量调节方式：种：变速器、肥：螺旋手柄；传动机构型式：地轮＋链条＋传动轴；开沟器型式：肥开沟：锄铲式、种开沟：芯铧式；开沟器数量：4＋4个。
004402 | 种植施肥机械 | 播种机械 | 免耕播种机 | 2—3行免耕穴播机 | 西安户县双永农具制造有限公司 | 玉米精量免耕施肥播种机 | 2BMF/S-3 | 结构形式：悬挂式；工作状态外形尺寸（长×宽×高）：1430×1780×1200mm；行距：700mm；工作行数：3行；工作幅宽：2100mm；排种器型式：勺轮式；排种器数量：3个；排肥器型式：外槽轮式；排肥器数量：3个；种箱容积：8×3L；肥箱容积：150L；排量调节方式：种：变速器、肥：螺旋手柄；传动机构型式：地轮＋链条＋传动轴；开沟器型式：肥开沟：锄铲式、种开沟：芯铧式；开沟器数量：3＋3个。
004404 | 种植施肥机械 | 播种机械 | 免耕播种机 | 2—3行免耕穴播机 | 西安户县双永农具制造有限公司 | 玉米免耕施肥播种机 | 2BMF-2 | 配套动力范围：13.2-18.4kW；外形尺寸（长×宽×高）：1450×1280×1200mm；结构质量：196kg；行距：70cm；播种行数：2行；工作幅宽：140cm；排种器形式：指夹式（精量）；排种器数量：2个；排肥器形式：外槽轮式；排肥器数量：2个；传动机构形式：传动轴、链条；开沟器形式：铲式；开沟器数量：2个；地轮形式：镇压轮；地轮直径：36cm。
004405 | 种植施肥机械 | 播种机械 | 免耕播种机 | 4—5行免耕穴播机 | 西安户县双永农具制造有限公司 | 玉米精量免耕施肥播种机 | 2BJMF-4 | 外形尺寸（长×宽×高）：1150×2340×980mm、结构质量：360kg、行距：64cm、 工作行数：4行、工作幅宽：256cm、排种器形式：指夹式、排种器数量：4个、排肥器形式：外槽轮式、排肥器数量：4个、传动机构形式：传动轴、链条、开沟器形式：锄铲式、地轮形式：镇压轮、地轮直径：36cm、防堵工作部件形式：防缠辊、配套动力：36.8-58.8kW。
004406 | 种植施肥机械 | 播种机械 | 免耕播种机 | 4—5行免耕穴播机 | 西安户县双永农具制造有限公司 | 玉米免耕施肥播种机 | 2BMF-4 | 配套动力范围：36.8-58.8kW；外形尺寸（长×宽×高）：1430×2350×1200mm；结构质量：376kg；行距：64cm；播种行数：4行；工作幅宽：256cm；排种器形式：指夹式（精量）；排种器数量：4个；排肥器形式：外槽轮式；排肥器数量：4个；传动机构形式：传动轴、链条；开沟器形式：铲式；开沟器数量：4个；地轮形式：镇压轮；地轮直径：36cm。
004408 | 种植施肥机械 | 播种机械 | 免耕播种机 | 2—3行免耕穴播机 | 西安户县双永农具制造有限公司 | 玉米免耕施肥播种机 | 2BMF-3 | 配套动力范围：22.1-40.4kW；外形尺寸（长×宽×高）：1430×1780×1200mm；结构质量：282kg；行距：70cm；播种行数：3行；工作幅宽：210cm；排种器形式：指夹式（精量）；排种器数量：3个；排肥器形式：外槽轮式；排肥器数量：3个；传动机构形式：传动轴、链条；开沟器形式：铲式；开沟器数量：3个；地轮形式：镇压轮；地轮直径：36cm。
004418 | 种植施肥机械 | 播种机械 | 条播机 | 12—18行条播机 | 西安户县双永农具制造有限公司 | 谷物施肥播种机 | 2BF-12 | 外形尺寸（长×宽×高）：1750×2350×1130mm、配套动力：29.4-36.8kW、工作行数：12行、工作幅宽：210cm、行距：17.5cm、传动机构形式：链传动、排种器形式：外槽轮、排种器数量：12个、排肥器形式：外槽轮、排肥器数量：6个、开沟器形式：双圆盘、开沟器数量：12+6个。
004419 | 种植施肥机械 | 播种机械 | 条播机 | 7—11行条播机 | 西安户县双永农具制造有限公司 | 谷物施肥播种机 | 2BF-10 | ：外形尺寸（长×宽×高）：1600×2010×1130mm、配套动力：22.1-29.4kW、工作行数：10行、工作幅宽：175cm、行距：17.5cm、传动机构形式：链传动、排种器形式：外槽轮、排种器数量：10个、排肥器形式：外槽轮、排肥器数量：5个、开沟器形式：双圆盘、开沟器数量：10+5个
001649 | 其他机械 | 其他机械 | 简易保鲜储藏设备 | 独立库容100—200m³简易保鲜储藏设备 | 西安市瑞雪制冷设备有限公司 | 保鲜组合冷库 | ZK150 | 库容150M3；保温板100~150MM聚苯乙烯板/聚氨酯板/聚氨酯喷涂；外形尺寸:10000×5000×3000；制冷压缩机型号:ZB38KQ~ZB66KQ；功率:3.9KW；库温范围:-5℃~+5℃；冷却方式:风冷/水冷形式；额定制冷量:8690W；制冷剂:R22；风机电压:380V~；冷风机型号:DD-80/40；电控柜:微电脑自动温控器(温度范围-40℃~+40℃)；冷风机风扇电机:1个
001650 | 其他机械 | 其他机械 | 简易保鲜储藏设备 | 独立库容200m³及以上简易保鲜储藏设备 | 西安市瑞雪制冷设备有限公司 | 保鲜组合冷库 | ZK1000 | 库容1000M3；保温板100~200MM聚苯乙烯板/聚氨酯板/聚氨酯喷涂；外形尺寸:10000×17000×6200；制冷压缩机型号:4NCS-20.2~4G-30.2；功率:14.1~21.1KW；库温范围:-5℃~+5℃；冷却方式:风冷/水冷形式；额定制冷量:38600W；制冷剂:R22；风机电压:380V~；冷风机型号:DD-200/310；电控柜:微电脑自动温控器(温度范围-40℃~+4
001651 | 其他机械 | 其他机械 | 简易保鲜储藏设备 | 独立库容200m³及以上简易保鲜储藏设备 | 西安市瑞雪制冷设备有限公司 | 保鲜组合冷库 | ZK500 | 库容500M3；保温板100~200MM聚苯乙烯板/聚氨酯板/聚氨酯喷涂；外形尺寸:10000×10000×5000；制冷压缩机型号:ZB88KQ~ZB114KQ/4NCS12.2~4PCS15.2；功率:11.23KW；库温范围:-5℃~+5℃；冷却方式:风冷/水冷形式；额定制冷量:33300W；制冷剂:R22；风机电压:380V~；冷风机型号:DD-200/120；电控柜:微电脑自动温控器(
003125 | 耕整地机械 | 耕地机械 | 旋耕机（含履带自走式旋耕机） | 单轴2000—2500mm旋耕机 | 西安亚澳农机股份有限公司 | 多功能变速旋耕机 | 1GKNB-220G | 幅宽：220cm；配套拖拉机标定功率：55.1-66.1kw；传动方式：中间传动；与拖拉机联接方式：三点悬挂；安装刀数：56把；旋耕刀型号：R245；
003130 | 耕整地机械 | 耕地机械 | 旋耕机（含履带自走式旋耕机） | 单轴2000—2500mm旋耕机 | 西安亚澳农机股份有限公司 | 多功能变速旋耕机 | 1GKNB-230G | 幅宽：230cm；配套拖拉机标定功率：62.5-73.5kw；传动方式：中间传动；与拖拉机联接方式：三点悬挂；安装刀数：60把；旋耕刀型号：R245；
003131 | 耕整地机械 | 耕地机械 | 旋耕机（含履带自走式旋耕机） | 单轴2000—2500mm旋耕机 | 西安亚澳农机股份有限公司 | 多功能变速旋耕机 | 1GKNB-230 | 幅宽：230cm；配套拖拉机标定功率：62.5-73.5kw；传动方式：中间传动；与拖拉机联接方式：三点悬挂；安装刀数：60把；旋耕刀型号：R245；
003132 | 耕整地机械 | 耕地机械 | 旋耕机（含履带自走式旋耕机） | 单轴2000—2500mm旋耕机 | 西安亚澳农机股份有限公司 | 多功能变速旋耕机 | 1GKNB-220 | 幅宽：220cm；配套拖拉机标定功率：55.1-66.1kw；传动方式：中间传动；与拖拉机联接方式：三点悬挂；安装刀数：56把；旋耕刀型号：R245；
003140 | 耕整地机械 | 耕地机械 | 旋耕机（含履带自走式旋耕机） | 单轴2000—2500mm旋耕机 | 西安亚澳农机股份有限公司 | 多功能变速旋耕机 | 1GKNB-200 | 幅宽：200cm；配套拖拉机标定功率：47.8-58.8kw；传动方式：中间传动；与拖拉机联接方式：三点悬挂；安装刀数：52把；旋耕刀型号：R245；
003215 | 耕整地机械 | 耕地机械 | 旋耕机（含履带自走式旋耕机） | 单轴1500—2000mm旋耕机 | 西安亚澳农机股份有限公司 | 多功能变速旋耕机 | 1GKNB-180 | 幅宽：180cm；配套拖拉机标定功率：33.1-44.1kw；传动方式：中间传动；与拖拉机联接方式：三点悬挂；安装刀数：48把；旋耕刀型号：R245；
003231 | 耕整地机械 | 耕地机械 | 旋耕机（含履带自走式旋耕机） | 单轴2500mm及以上旋耕机 | 西安亚澳农机股份有限公司 | 多功能变速旋耕机 | 1GKNB-250G | 幅宽：250cm；配套拖拉机标定功率：66.2-95.5kw;;传动方式：中间传动；与拖拉机联接方式：三点悬挂；安装刀数：64把；旋耕刀型号：R245；
003276 | 种植施肥机械 | 播种机械 | 免耕播种机 | 7—11行免耕条播机 | 西安亚澳农机股份有限公司 | 免耕播种施肥机 | 2BMG-4/7(200A) | 外形尺寸（长×宽×高）㎜：1800×2300×1270；结构质量（kg)：700；行距（cm)：31；工作行数(行）：7；工作幅宽(cm )：200；排种器型式：外槽轮式；排种器数量（个）：7；排肥器型式：外槽轮式；排肥器数量（个）：7；传动机构形式：镇压轮链传动；开沟器形式：旋耕刀式；；防堵工作部件形式：掏草刀；配套动力范围(kw)：58.8-73.5；
003297 | 种植施肥机械 | 播种机械 | 免耕播种机 | 7—11行免耕条播机 | 西安亚澳农机股份有限公司 | 免耕播种施肥机 | 2BMG-4/7(220A) | 外形尺寸（长×宽×高）㎜：1800×2500×1270；结构质量（kg)：740；行距（cm)：34；工作行数(行）：7；工作幅宽(cm)：220；排种器型式：外槽轮式；排种器数量（个）：7；排肥器型式：外槽轮式；排肥器数量（个）：7；传动机构形式：镇压轮链传动；防堵工作部件形式：掏草刀；配套动力范围(kw)：58.8-73.5；
003144 | 耕整地机械 | 耕地机械 | 铧式犁 | 单体幅宽35cm以下，1—2铧翻转犁 | 西安永晨机械设备有限公司 | 翻转犁 | 1LT-123 | 配套动力：11kW，犁体工作幅宽：230mm，犁体数量：1个
004941 | 耕整地机械 | 耕地机械 | 旋耕机（含履带自走式旋耕机） | 单轴2000—2500mm旋耕机 | 西峡县明鑫机械制造有限公司 | 旋耕机 | 1GKN-220 | 单轴；耕幅：2200mm
004942 | 耕整地机械 | 耕地机械 | 旋耕机（含履带自走式旋耕机） | 单轴2000—2500mm旋耕机 | 西峡县明鑫机械制造有限公司 | 旋耕机 | 1GKN-200 | 单轴；耕幅：2000mm
004943 | 耕整地机械 | 耕地机械 | 旋耕机（含履带自走式旋耕机） | 单轴1500—2000mm旋耕机 | 西峡县明鑫机械制造有限公司 | 旋耕机 | 1GKN-180 | 单轴；耕幅：1800mm
004944 | 耕整地机械 | 耕地机械 | 旋耕机（含履带自走式旋耕机） | 单轴1500—2000mm旋耕机 | 西峡县明鑫机械制造有限公司 | 旋耕机 | 1GKN-160 | 单轴；耕幅：1600mm
004945 | 耕整地机械 | 耕地机械 | 旋耕机（含履带自走式旋耕机） | 单轴1500—2000mm旋耕机 | 西峡县明鑫机械制造有限公司 | 旋耕机 | 1GKN-150 | 单轴；耕幅：1500mm
003890 | 耕整地机械 | 耕地机械 | 微耕机 | 汽油机功率4.0kW及以上微耕机 | 湘潭富民农业机械有限公司 | 微型耕耘机 | 1WGQ4.5-80 | 配套动力：177F汽油机，额定功率：4.5kW，额定转速：3600r/min
003891 | 耕整地机械 | 耕地机械 | 微耕机 | 汽油机功率4.0kW及以上微耕机 | 湘潭富民农业机械有限公司 | 微型耕耘机 | 1WGQ4-60 | 配套动力：170F汽油机,额定功率：4kW,额定转速：3600r/min;
006408 | 畜牧机械 | 畜产品采集加工机械设备 | 贮奶（冷藏）罐 | 3000—6000L非全自动清洗冷藏罐 | 新乡市东海轻工机械有限公司 | 直冷式冷藏罐 | 9GRW-5 | 罐体容量(L)：5000；罐体尺寸(mm)：2440*2000*1550；清洗方式：非全自动清洗
006409 | 畜牧机械 | 畜产品采集加工机械设备 | 贮奶（冷藏）罐 | 3000—6000L非全自动清洗冷藏罐 | 新乡市东海轻工机械有限公司 | 直冷式冷藏罐 | 9GRW-3 | 罐体容量(L)：3000；罐体尺寸(mm)：2440*1600*1220；清洗方式：非全自动清洗
002039 | 畜牧机械 | 饲料（草）加工机械设备 | 颗粒饲料压制机 | 颗粒饲料压制机 | 新乡市和协饲料机械制造有限公司 | 颗粒饲料压制机 | 9KLH-304 | 结构形式：环模，环模直径：304mm，配套动力：22kW
002040 | 畜牧机械 | 饲料（草）加工机械设备 | 颗粒饲料压制机 | 颗粒饲料压制机 | 新乡市和协饲料机械制造有限公司 | 颗粒饲料压制机 | 9KLH-250E | 结构形式：环模；环模直径：250mm，配套动力：18.5kW
002042 | 畜牧机械 | 饲料（草）加工机械设备 | 饲料（草）粉碎机 | 400—550mm饲料粉碎机 | 新乡市和协饲料机械制造有限公司 | 饲料粉碎机 | 9FQ-510×200 | 粉碎机转子直径:510mm
002043 | 畜牧机械 | 饲料（草）加工机械设备 | 饲料（草）粉碎机 | 400—550mm饲料粉碎机 | 新乡市和协饲料机械制造有限公司 | 饲料粉碎机 | 9FQ-510×125 | 粉碎机转子直径:510mm
002044 | 畜牧机械 | 饲料（草）加工机械设备 | 饲料（草）粉碎机 | 400—550mm饲料粉碎机 | 新乡市和协饲料机械制造有限公司 | 饲料粉碎机 | 9FQ-41-8.5 | 粉碎机转子直径:410mm
002045 | 畜牧机械 | 饲料（草）加工机械设备 | 饲料（草）粉碎机 | 550mm及以上饲料粉碎机 | 新乡市和协饲料机械制造有限公司 | 饲料粉碎机 | 9FQ-55.5-16 | 粉碎机转子直径:555mm
002048 | 畜牧机械 | 饲料（草）加工机械设备 | 饲料混合机 | 2m³及以上卧式混合机 | 新乡市和协饲料机械制造有限公司 | 饲料混合机 | 9HWP-1000 | 混合方式：卧式（单轴）；混合室容积（m3）：2.0
002051 | 畜牧机械 | 饲料（草）加工机械设备 | 饲料混合机 | 2m³及以上卧式混合机 | 新乡市和协饲料机械制造有限公司 | 饲料混合机 | 9HWS-1000 | 结构形式：卧式（双轴）；混合室容积（m3）：2.0
002052 | 畜牧机械 | 饲料（草）加工机械设备 | 饲料混合机 | 2m³及以上立式混合机 | 新乡市和协饲料机械制造有限公司 | 饲料混合机 | 9HLT-1000 | 混合方式：立式（单轴螺旋），混合机容积：2.05m³
006112 | 畜牧机械 | 饲料（草）加工机械设备 | 饲料（草）粉碎机 | 400—550mm饲料粉碎机 | 新乡市恒富电子机械有限公司 | 饲料粉碎机 | 9FZ-52-13 | 转子直径：515mm
006113 | 畜牧机械 | 饲料（草）加工机械设备 | 饲料（草）粉碎机 | 400—550mm饲料粉碎机 | 新乡市恒富电子机械有限公司 | 饲料粉碎机 | 9FZ-52-20 | 转子直径：525mm
006114 | 畜牧机械 | 饲料（草）加工机械设备 | 饲料（草）粉碎机 | 550mm及以上饲料粉碎机 | 新乡市恒富电子机械有限公司 | 饲料粉碎机 | 9FZ-56-13 | 转子直径：560mm
006116 | 畜牧机械 | 饲料（草）加工机械设备 | 饲料混合机 | 2m³及以上立式混合机 | 新乡市恒富电子机械有限公司 | 饲料混合机 | 9HL1000 | 混合室容积：2.08m³；动力：电机功率：2.2kw;立式
003070 | 收获机械 | 饲料作物收获机械 | 打（压）捆机 | 4kW及以上圆捆压捆机 | 新乡市花溪科技股份有限公司 | 自动打捆机 | 9ZDJ-520 | 圆捆；功率：7.5kW
003073 | 收获机械 | 饲料作物收获机械 | 打（压）捆机 | 2.2m及以上捡拾压捆机 | 新乡市花溪科技股份有限公司 | 方捆机 | 9YFK-3043A | 捡拾器宽度：2.36m
003079 | 收获机械 | 饲料作物收获机械 | 打（压）捆机 | 2.2m及以上捡拾压捆机 | 新乡市花溪科技股份有限公司 | 方捆打捆机 | 9YF-2.2 | 捡拾器宽度：2.23m
003086 | 收获机械 | 饲料作物收获机械 | 打（压）捆机 | 2.2m及以上捡拾压捆机 | 新乡市花溪科技股份有限公司 | 秸秆方捆打捆机 | 9YFG-2.2 | 捡拾器宽度：2.2m
003089 | 收获机械 | 饲料作物收获机械 | 打（压）捆机 | 2.2m及以上捡拾压捆机 | 新乡市花溪科技股份有限公司 | 秸秆方捆打捆机 | 9YFG-2.2A | 捡拾器宽度：2.2m
003094 | 畜牧机械 | 饲料（草）加工机械设备 | 揉丝机 | 4—6t/h揉丝机 | 新乡市花溪科技股份有限公司 | 秸秆揉丝机 | 9RC-1200 | 生产率：4t/h
001732 | 收获机械 | 玉米收获机械 | 自走式玉米收获机（含穗茎兼收玉米收获机） | 4行及以上摘穗剥皮型自走式玉米收获机 | 新乡市骏华专用汽车车辆有限公司 | 自走式茎穗兼收玉米收获机 | 4YZQ-4A | 工作行数：4行；工作幅宽：2600mm ；结构型式（自走式）：摘穗型、剥皮型、切段回收型 ；工作状态外形尺寸（长*宽*高）：8000*2750*4270mm ；整机质量：7000KG；配套动力：132.4KW；最小离地间隙：290mm ；轴距：3130mm；行距：625mm ；最大卸果穗高度：2000mm；作业速度：2～5km/h；导向轮轮距：1670mm； 驱动轮轮距：1890mm；
001733 | 收获机械 | 饲料作物收获机械 | 青饲料收获机 | 260cm及以上自走圆盘式青饲料收获机 | 新乡市骏华专用汽车车辆有限公司 | 自走式青饲料收获机 | 4QZ-2620 | 结构型式（挂接方式）：自走式；割台切割器型式：双圆盘式；工作幅宽:2620mm；工作状态外形尺寸(长*宽*高）：7340*2700*3960mm；整机质量:5120KG；配套动力:103KW；喂入量:10-12KG/S；最小离地间隙:285mm；理论作业速度:8.82-20.00KM/H；燃油消耗量:20-30KG/HM2；
002613 | 收获机械 | 饲料作物收获机械 | 打（压）捆机 | 1.7—2.2m捡拾压捆机 | 新乡市蓝溪科技有限公司 | 方捆打捆机 | 9YF-2.0 | 捡拾器宽度：2m
002615 | 收获机械 | 饲料作物收获机械 | 打（压）捆机 | 2.2m及以上捡拾压捆机 | 新乡市蓝溪科技有限公司 | 方捆打捆机 | 9YF-2.2 | 捡拾器宽度：2.23m
002616 | 收获机械 | 饲料作物收获机械 | 打（压）捆机 | 2.2m及以上捡拾压捆机 | 新乡市蓝溪科技有限公司 | 秸秆方捆打捆机 | 9YFG-2.2 | 捡拾器宽度：2.2m
002617 | 收获机械 | 饲料作物收获机械 | 打（压）捆机 | 2.2m及以上捡拾压捆机 | 新乡市蓝溪科技有限公司 | 秸秆方捆打捆机 | 9YFG-2.2A | 捡拾器宽度：2.2m
004805 | 收获机械 | 饲料作物收获机械 | 青饲料收获机 | 260cm及以上自走圆盘式青饲料收获机 | 新乡市乐为农农牧机械有限公司 | 自走式青饲料收获机 | 4QZ-2610A | 整机质量：5200Kg、外形尺寸（mm)长6880×宽2720×高4980、结构形式：自走圆盘式、额定功率：103KW、工作割幅2610mm、最小离地间隙：100mm、最低留茬高度（mm）：≤150
004808 | 畜牧机械 | 饲料（草）加工机械设备 | 饲料混合机 | 2m³及以上立式混合机 | 新乡市乐为农农牧机械有限公司 | 饲料混合机 | 9HLP-1000 | 整机质量：168Kg、外形尺寸(mm):1200×1050×2780、配套动力：3.0kW、混合方式：立式、主轴转速：415r/min，进料方式：自吸式、混合室容积：2.1m³、生产率：2000Kg/h、工作方式：间歇式
004809 | 畜牧机械 | 饲料（草）加工机械设备 | 饲料混合机 | 2m³及以上卧式混合机 | 新乡市乐为农农牧机械有限公司 | 饲料混合机 | 9HWP-1000 | 整机质量730Kg、外形尺寸(mm): 3000×1120×2200、配套动力：15kW、混合方方形式：卧式单轴螺带、主轴转速：39r/min、混合室容积：2.1m³、生产率：2000Kg/h、工作方式：间歇式
004810 | 收获机械 | 玉米收获机械 | 自走式玉米收获机（含穗茎兼收玉米收获机） | 4行及以上摘穗剥皮型自走式玉米收获机 | 新乡市乐为农农牧机械有限公司 | 自走式茎穗兼收玉米收获机 | 4YZQ-4B | 整机质量：5400Kg、外形尺寸（mm)：长6880×宽2600×高3680、结构形式：自走式摘穗扒皮型、收割行数：4行；割台割幅：2600mm、额定功率：103KW、秸秆切碎留茬平均高度：100mm、最大卸果穗高度：2200mm
005105 | 畜牧机械 | 畜产品采集加工机械设备 | 挤奶机 | 14—15杯组手动脱杯中置（鱼骨）式挤奶机 | 新乡市新东轻工机械有限公司 | 中置式挤奶机 | 9J-14Z | 杯组数：14；脱杯方式：手动；形式：中置式
005106 | 畜牧机械 | 畜产品采集加工机械设备 | 挤奶机 | 14杯组及以上自动脱杯中置（鱼骨）式挤奶机 | 新乡市新东轻工机械有限公司 | 鱼骨式挤奶机 | 9J-20Y | 杯组数20；脱杯方式：自动；形式：鱼骨式
005107 | 畜牧机械 | 畜产品采集加工机械设备 | 挤奶机 | 14杯组及以上自动脱杯中置（鱼骨）式挤奶机 | 新乡市新东轻工机械有限公司 | 鱼骨式挤奶机 | 9J-24Y | 杯组数24；脱杯方式：自动；形式：鱼骨式
005108 | 畜牧机械 | 畜产品采集加工机械设备 | 挤奶机 | 14杯组及以上自动脱杯中置（鱼骨）式挤奶机 | 新乡市新东轻工机械有限公司 | 鱼骨式挤奶机 | 9J-16Y | 杯组数16；脱杯方式：自动；形式：鱼骨式
005111 | 畜牧机械 | 畜产品采集加工机械设备 | 挤奶机 | 24杯组手动脱杯中置（鱼骨）式挤奶机 | 新乡市新东轻工机械有限公司 | 鱼骨式挤奶机 | 9J-24Y.G | 杯组数：24；脱杯方式：手动；形式：鱼骨式
005112 | 畜牧机械 | 畜产品采集加工机械设备 | 挤奶机 | 12杯组自动脱杯中置（鱼骨）式挤奶机 | 新乡市新东轻工机械有限公司 | 中置式挤奶机 | 9J-12Z | 杯组数：12；脱杯方式：自动；形式：中置式
005113 | 畜牧机械 | 畜产品采集加工机械设备 | 挤奶机 | 16杯组及以上自动脱杯并列（转盘）式挤奶机 | 新乡市新东轻工机械有限公司 | 并列式挤奶机 | 9J-24B | 杯组数24；脱杯方式：自动；形式：并列式
005114 | 畜牧机械 | 畜产品采集加工机械设备 | 挤奶机 | 16杯组及以上自动脱杯并列（转盘）式挤奶机 | 新乡市新东轻工机械有限公司 | 并列式挤奶机 | 9J-32B | 杯组数32；脱杯方式：自动；形式：并列式
005128 | 畜牧机械 | 畜产品采集加工机械设备 | 贮奶（冷藏）罐 | 3000—6000L全自动清洗冷藏罐 | 新乡市新东轻工机械有限公司 | 冷藏罐 | 9LG-3A-ZX | 冷藏罐容量（L）：3000；清洗方式：全自动清洗
005166 | 畜牧机械 | 畜产品采集加工机械设备 | 挤奶机 | 10杯组手动脱杯中置（鱼骨）式挤奶机 | 新乡市新东轻工机械有限公司 | 中置式挤奶机 | 9J-10Z | 杯组数：10；脱杯方式：手动；形式：中置式
005167 | 畜牧机械 | 畜产品采集加工机械设备 | 挤奶机 | 16杯组手动脱杯中置（鱼骨）式挤奶机 | 新乡市新东轻工机械有限公司 | 中置式挤奶机 | 9J-16Z | 杯组数：16；脱杯方式：手动；形式：中置式
005168 | 收获机械 | 饲料作物收获机械 | 青饲料收获机 | 260cm及以上自走圆盘式青饲料收获机 | 新乡市新东轻工机械有限公司 | 自走式青（黄）贮饲料收获机 | 9QZS-2650 | 自走圆盘式；割幅265cm
005174 | 畜牧机械 | 畜产品采集加工机械设备 | 贮奶（冷藏）罐 | 6000L及以上全自动清洗冷藏罐 | 新乡市新东轻工机械有限公司 | 冷藏罐 | 9LG-6A-ZX | 冷藏罐容量（L）：6000；清洗方式：全自动清洗
001577 | 收获机械 | 饲料作物收获机械 | 青饲料收获机 | 260cm及以上自走圆盘式青饲料收获机 | 新乡市宇田青储机制造有限公司 | 自走式青饲料收获机 | 4QZ-12 | 自走圆盘式；割幅：260cm
001578 | 收获机械 | 饲料作物收获机械 | 青饲料收获机 | 260—290cm自走其他式青饲料收获机 | 新乡市宇田青储机制造有限公司 | 自走式青饲料收获机 | 4QZ-10 | 自走其他式；割幅：260cm
001294 | 收获机械 | 根茎作物收获机械 | 花生收获机 | 与四轮配套，幅宽1.5米及以上花生收获机 | 新乡市豫长春机械制造有限公司 | 花生挖掘机 | 4HW-165 | 结构型式：悬挂式；工作幅宽：1.65米
003465 | 收获后处理机械 | 脱粒机械 | 稻麦脱粒机 | 稻麦脱粒机 | 新余市亿丰农业机械有限公司 | 自排自净式机动脱粒机 | 5T-70A | 稻麦脱粒机；分离、清选型式:二级；主滚筒长度:700mm
003083 | 收获机械 | 谷物收获机械 | 半喂入联合收割机 | 4行及以上35马力及以上半喂入联合收割机 | 星光农机股份有限公司 | 半喂入联合收割机 | 4LBZ-145型 | 收获行数：4行；喂入方式：半喂入；功率：55KW
003100 | 收获机械 | 谷物收获机械 | 自走履带式谷物联合收割机（全喂入） | 4kg/s及以上自走履带式谷物联合收割机（全喂入） | 星光农机股份有限公司 | 全喂入联合收割机 | 4LZ-6.0Z | 喂入量：6.0kg/s，自走履带式，喂入方式：全喂入
003101 | 收获机械 | 谷物收获机械 | 自走履带式谷物联合收割机（全喂入） | 4kg/s及以上自走履带式谷物联合收割机（全喂入） | 星光农机股份有限公司 | 全喂入联合收割机 | 4LZ-5.0S | 喂入量：5.0kg/s，自走履带式，喂入方式：全喂入
003102 | 收获机械 | 谷物收获机械 | 自走履带式谷物联合收割机（全喂入） | 4kg/s及以上自走履带式谷物联合收割机（全喂入） | 星光农机股份有限公司 | 全喂入联合收割机 | 4LZ-4.5Z | 喂入量：4.5kg/s，自走履带式，喂入方式：全喂入
003103 | 收获后处理机械 | 干燥机械 | 谷物烘干机 | 批处理量10—20t循环式谷物烘干机 | 星光农机股份有限公司 | 批式循环谷物干燥机 | 5H-16 | 循环式，批处理量：16t
003104 | 收获后处理机械 | 干燥机械 | 谷物烘干机 | 批处理量20—30t循环式谷物烘干机 | 星光农机股份有限公司 | 批式循环谷物干燥机 | 5H-20 | 循环式，批处理量：20t
003105 | 动力机械 | 拖拉机 | 轮式拖拉机（不含皮带传动轮式拖拉机） | 50—60马力四轮驱动拖拉机 | 星光农机股份有限公司 | 轮式拖拉机 | XG504 | 功率：36.8kW，驱动方式：四轮驱动
003108 | 动力机械 | 拖拉机 | 轮式拖拉机（不含皮带传动轮式拖拉机） | 40—50马力四轮驱动拖拉机 | 星光农机股份有限公司 | 轮式拖拉机 | XG404 | 功率：29.5kW，驱动方式：四轮驱动
003109 | 动力机械 | 拖拉机 | 轮式拖拉机（不含皮带传动轮式拖拉机） | 140—160马力四轮驱动拖拉机 | 星光农机股份有限公司 | 轮式拖拉机 | XG1504 | 功率：110.3kW，驱动方式：四轮驱动
003114 | 动力机械 | 拖拉机 | 轮式拖拉机（不含皮带传动轮式拖拉机） | 120—140马力四轮驱动拖拉机 | 星光农机股份有限公司 | 轮式拖拉机 | XG1204 | 功率：88.2kW，驱动方式：四轮驱动
003115 | 动力机械 | 拖拉机 | 轮式拖拉机（不含皮带传动轮式拖拉机） | 120—140马力四轮驱动拖拉机 | 星光农机股份有限公司 | 轮式拖拉机 | XG1304 | 功率：95.6kW，驱动方式：四轮驱动
003123 | 动力机械 | 拖拉机 | 轮式拖拉机（不含皮带传动轮式拖拉机） | 180—200马力四轮驱动拖拉机 | 星光农机股份有限公司 | 轮式拖拉机 | XG1804 | 功率：132.4kW，驱动方式：四轮驱动
003127 | 动力机械 | 拖拉机 | 轮式拖拉机（不含皮带传动轮式拖拉机） | 100—120马力四轮驱动拖拉机 | 星光农机股份有限公司 | 轮式拖拉机 | XG1004 | 功率：73.5kW，驱动方式：四轮驱动
003134 | 耕整地机械 | 耕地机械 | 旋耕机（含履带自走式旋耕机） | 2000mm及以上履带自走式旋耕机 | 星光农机股份有限公司 | 履带自走式旋耕机 | 1GLX-200 | 形式：履带自走式；耕幅：2000mm
003136 | 收获机械 | 籽粒作物收获机械 | 油菜籽收获机 | 3—4kg/s自走履带式油菜籽收获机 | 星光农机股份有限公司 | 油菜联合收割机 | 4LZY-3.5S型 | 喂入量：3.5kg/s ；自走履带式；割台宽度：2200mm；整机使用质量：2780kg；发动机功率：73kW；机械卸粮；可拆卸式油菜收割附件
003137 | 收获机械 | 籽粒作物收获机械 | 油菜籽收获机 | 3—4kg/s自走履带式油菜籽收获机 | 星光农机股份有限公司 | 油菜联合收割机 | 4LZY-3.5Z型 | 喂入量：3.5kg/s ；自走履带式；割台宽度：2200mm；整机使用质量：3065kg；发动机功率：65kW；机械卸粮；可拆卸式油菜收割附件
003145 | 收获机械 | 谷物收获机械 | 自走履带式谷物联合收割机（全喂入） | 3—4kg/s自走履带式谷物联合收割机（全喂入）,包含4kg/s及以上自走履带式水稻联合收割机（全喂入） | 星光农机股份有限公司 | 全喂入联合收割机 | 4LZ-3.6S | 喂入量：3.6kg/s，自走履带式，喂入方式：全喂入
003149 | 收获机械 | 谷物收获机械 | 自走履带式谷物联合收割机（全喂入） | 2.1—3kg/s自走履带式谷物联合收割机（全喂入）,包含3—4kg/s自走履带式水稻联合收割机（全喂入） | 星光农机股份有限公司 | 全喂入联合收割机 | 4LZ-2.5T | 喂入量：2.5kg/s，自走履带式，喂入方式：全喂入
003153 | 收获机械 | 谷物收获机械 | 自走履带式谷物联合收割机（全喂入） | 4kg/s及以上自走履带式谷物联合收割机（全喂入） | 星光农机股份有限公司 | 全喂入联合收割机 | 4LZ-6.5Z | 喂入量：6.5kg/s，自走履带式，喂入方式：全喂入
003154 | 收获机械 | 谷物收获机械 | 自走履带式谷物联合收割机（全喂入） | 4kg/s及以上自走履带式谷物联合收割机（全喂入） | 星光农机股份有限公司 | 全喂入联合收割机 | 4LZ-5.5ZJ | 喂入量：5.5kg/s，自走履带式，喂入方式：全喂入
003155 | 收获机械 | 谷物收获机械 | 自走履带式谷物联合收割机（全喂入） | 4kg/s及以上自走履带式谷物联合收割机（全喂入） | 星光农机股份有限公司 | 全喂入联合收割机 | 4LZ-5.0Z | 喂入量：5.0kg/s，自走履带式，喂入方式：全喂入
003157 | 收获机械 | 谷物收获机械 | 自走履带式谷物联合收割机（全喂入） | 4kg/s及以上自走履带式谷物联合收割机（全喂入） | 星光农机股份有限公司 | 全喂入联合收割机 | 4LZ-5.5Z | 喂入量：5.5kg/s，自走履带式，喂入方式：全喂入
003159 | 收获机械 | 谷物收获机械 | 自走履带式谷物联合收割机（全喂入） | 4kg/s及以上自走履带式谷物联合收割机（全喂入） | 星光农机股份有限公司 | 全喂入联合收割机 | 4LZ-4.2Z | 喂入量：4.2kg/s，自走履带式，喂入方式：全喂入
003160 | 收获机械 | 谷物收获机械 | 自走履带式谷物联合收割机（全喂入） | 4kg/s及以上自走履带式谷物联合收割机（全喂入） | 星光农机股份有限公司 | 全喂入联合收割机 | 4LZ-6.0ZJ | 喂入量：6.0kg/s，自走履带式，喂入方式：全喂入
003165 | 收获机械 | 谷物收获机械 | 自走履带式谷物联合收割机（全喂入） | 4kg/s及以上自走履带式谷物联合收割机（全喂入） | 星光农机股份有限公司 | 全喂入联合收割机 | 4LZ-7.0Z型 | 喂入量：7.0kg/s，自走履带式，喂入方式：全喂入
003180 | 收获机械 | 谷物收获机械 | 自走履带式谷物联合收割机（全喂入） | 4kg/s及以上自走履带式谷物联合收割机（全喂入） | 星光农机股份有限公司 | 全喂入联合收割机 | 4LZ-4.0S型 | 喂入量：4.0kg/s，自走履带式，喂入方式：全喂入
003183 | 收获机械 | 谷物收获机械 | 自走履带式谷物联合收割机（全喂入） | 4kg/s及以上自走履带式谷物联合收割机（全喂入） | 星光农机股份有限公司 | 全喂入联合收割机 | 4LZ-4.2S | 喂入量：4.2kg/s，自走履带式，喂入方式：全喂入
003185 | 收获机械 | 谷物收获机械 | 自走履带式谷物联合收割机（全喂入） | 4kg/s及以上自走履带式谷物联合收割机（全喂入） | 星光农机股份有限公司 | 全喂入联合收割机 | 4LZ-5.5Z型 | 喂入量：5.5kg/s，自走履带式，喂入方式：全喂入
003187 | 收获机械 | 谷物收获机械 | 自走履带式谷物联合收割机（全喂入） | 4kg/s及以上自走履带式谷物联合收割机（全喂入） | 星光农机股份有限公司 | 全喂入联合收割机 | 4LZ-7.0ZJ型 | 喂入量：7.0kg/s，自走履带式，喂入方式：全喂入
003190 | 收获机械 | 谷物收获机械 | 自走履带式谷物联合收割机（全喂入） | 3—4kg/s自走履带式谷物联合收割机（全喂入）,包含4kg/s及以上自走履带式水稻联合收割机（全喂入） | 星光农机股份有限公司 | 全喂入联合收割机 | 4LZ-3.6Q | 喂入量：3.6kg/s，自走履带式，喂入方式：全喂入
002064 | 收获机械 | 饲料作物收获机械 | 打（压）捆机 | 2.2m及以上捡拾压捆机 | 星光玉龙机械（湖北）有限公司 | 方草捆打捆机 | 9YFQ-2210 | 捡拾器宽度：2.21m
002066 | 收获机械 | 饲料作物收获机械 | 打（压）捆机 | 0.7—1.2m捡拾压捆机 | 星光玉龙机械（湖北）有限公司 | 圆草捆打捆机 | 9YY-0.6 | 捡拾器宽度：0.7m
002069 | 收获机械 | 饲料作物收获机械 | 打（压）捆机 | 2.2m及以上捡拾压捆机 | 星光玉龙机械（湖北）有限公司 | 方草捆打捆机 | 9YFQ-2210S | 捡拾器宽度：2.21m
002072 | 收获机械 | 饲料作物收获机械 | 打（压）捆机 | 2.2m及以上捡拾压捆机 | 星光玉龙机械（湖北）有限公司 | 方草捆打捆机 | 9YFQ-2210D | 捡拾器宽度：2.21m
002073 | 收获机械 | 饲料作物收获机械 | 打（压）捆机 | 1.7—2.2m捡拾压捆机 | 星光玉龙机械（湖北）有限公司 | 捡拾式方捆压捆机 | YLYQ1950IIA | 捡拾器宽度：1.95m
006285 | 动力机械 | 拖拉机 | 轮式拖拉机（不含皮带传动轮式拖拉机） | 30—40马力两轮驱动拖拉机 | 邢台市同德机械有限公司 | 轮式拖拉机 | XT-300 | 功率:22.1KW,驱动方式:两轮驱动
006312 | 动力机械 | 拖拉机 | 轮式拖拉机（不含皮带传动轮式拖拉机） | 30—40马力四轮驱动拖拉机 | 邢台市同德机械有限公司 | 轮式拖拉机 | XT-304 | 功率:22.1KW,驱动方式:四轮驱动
006378 | 动力机械 | 拖拉机 | 轮式拖拉机（不含皮带传动轮式拖拉机） | 30—40马力两轮驱动拖拉机 | 邢台市同德机械有限公司 | 轮式拖拉机 | XT-350 | 功率:25.7KW,驱动方式:两轮驱动
006383 | 动力机械 | 拖拉机 | 轮式拖拉机（不含皮带传动轮式拖拉机） | 30—40马力四轮驱动拖拉机 | 邢台市同德机械有限公司 | 轮式拖拉机 | XT-354 | 功率:25.7KW,驱动方式:四轮驱动
006405 | 动力机械 | 拖拉机 | 轮式拖拉机（不含皮带传动轮式拖拉机） | 40—50马力两轮驱动拖拉机 | 邢台市同德机械有限公司 | 轮式拖拉机 | XT-400 | 功率:29.4KW,驱动方式:两轮驱动
006463 | 动力机械 | 拖拉机 | 轮式拖拉机（不含皮带传动轮式拖拉机） | 40—50马力两轮驱动拖拉机 | 邢台市同德机械有限公司 | 轮式拖拉机 | XT-450 | 功率:33.1KW,驱动方式:两轮驱动
006475 | 动力机械 | 拖拉机 | 轮式拖拉机（不含皮带传动轮式拖拉机） | 40—50马力四轮驱动拖拉机 | 邢台市同德机械有限公司 | 轮式拖拉机 | XT-454 | 功率:33.1KW,驱动方式:四轮驱动
006503 | 动力机械 | 拖拉机 | 轮式拖拉机（不含皮带传动轮式拖拉机） | 50—60马力四轮驱动拖拉机 | 邢台市同德机械有限公司 | 轮式拖拉机 | XT-554 | 功率:40.4KW,驱动方式:四轮驱动
006574 | 收获机械 | 饲料作物收获机械 | 割草机 | 3m及以上往复式割草机 | 邢台市同德机械有限公司 | 割草机 | 9GSQ-4.2 | 4.2M往复式割草机；结构型式:往复式；挂接方式:牵引式；割副:4.2M.
006575 | 收获机械 | 饲料作物收获机械 | 割草机 | 1.8—3m往复式割草机 | 邢台市同德机械有限公司 | 割草机 | 9GLQ-2.1 | 2.1M往复式割草机；结构型式:往复式；挂接方式:牵引式；割副:2.1M
000758 | 耕整地机械 | 整地机械 | 圆盘耙 | 2—3m圆盘耙 | 徐州福莱德力农业机械有限公司 | 液压偏置重耙 | 1BZ-2.5 | 作业幅宽：2.5m
000759 | 耕整地机械 | 整地机械 | 圆盘耙 | 3m及以上圆盘耙 | 徐州福莱德力农业机械有限公司 | 液压偏置轻耙 | 1BQ-4.5 | 作业幅宽：4.5m
000760 | 耕整地机械 | 整地机械 | 圆盘耙 | 3m及以上圆盘耙 | 徐州福莱德力农业机械有限公司 | 液压偏置重耙 | 1BZ-4.5 | 作业幅宽：4.5m
000761 | 耕整地机械 | 整地机械 | 圆盘耙 | 3m及以上圆盘耙 | 徐州福莱德力农业机械有限公司 | 液压偏置重耙 | 1BZ-4.0 | 作业幅宽：4.0m
000762 | 耕整地机械 | 整地机械 | 圆盘耙 | 3m及以上圆盘耙 | 徐州福莱德力农业机械有限公司 | 液压偏置重耙 | 1BZ-3.5 | 作业幅宽：3.5m
000763 | 耕整地机械 | 整地机械 | 圆盘耙 | 3m及以上圆盘耙 | 徐州福莱德力农业机械有限公司 | 液压偏置重耙 | 1BZ-3.0 | 作业幅宽：3.0m
001389 | 耕整地机械 | 整地机械 | 圆盘耙 | 2—3m圆盘耙 | 徐州凯城机械有限公司 | 二十片半悬挂重耙 | 1BZ（BX）-2.0 | 连接形式:半悬挂 整机配置形式：双列、偏置式；整机重量：1250kg;耙片数：20个；耙片直径：650mm;工作幅宽：2.0m；最大耙深：200mm;外形尺寸：3515*2395*1100 ;配套动力:53-58.5kw;
001390 | 耕整地机械 | 整地机械 | 圆盘耙 | 3m及以上圆盘耙 | 徐州凯城机械有限公司 | 三十二片液压偏置重耙 | 1BZ-3.5 | 连接形式:牵引式;整机配置形式：双列、偏置式；整机重量：1800kg；耙片数：32个；耙片直径：650mm;工作幅宽;3.5m;最大耙深：200mm;外形尺寸：4985*3570*1200mm;配套动力：82.5-97.5kw
001391 | 耕整地机械 | 整地机械 | 圆盘耙 | 3m及以上圆盘耙 | 徐州凯城机械有限公司 | 四十片液压偏置重耙 | 1BZ-4.5 | 连接形式:牵引式;整机配置形式：双列、偏置式；整机重量：2450kg；耙片数：40个；耙片直径：650mm;工作幅宽;4.5m;最大耙深：200mm;外形尺寸：5985*4570*1300mm;配套动力：103.6-118.4kw
001392 | 耕整地机械 | 整地机械 | 圆盘耙 | 3m及以上圆盘耙 | 徐州凯城机械有限公司 | 二十八片偏置重耙 | 1BZ-3.0 | 连接形式:牵引式;整机配置形式：双列、偏置式；整机重量：1600kg；耙片数：28个；耙片直径：650mm;工作幅宽;3.0m;最大耙深：200mm;外形尺寸：5320*3200*1250mm;配套动力：58.8-88.0kw
001393 | 耕整地机械 | 整地机械 | 圆盘耙 | 3m及以上圆盘耙 | 徐州凯城机械有限公司 | 三十六片液压偏置重耙 | 1BZ-4.0 | 连接形式:牵引式;整机配置形式：双列、偏置式；整机重量：2250kg；耙片数：36个；耙片直径：650mm;工作幅宽;4.0m;最大耙深：200mm;外形尺寸：5985*4070*1300mm;配套动力：96.2-114.7kw
001395 | 耕整地机械 | 整地机械 | 圆盘耙 | 2—3m圆盘耙 | 徐州凯城机械有限公司 | 二十四片偏置重耙 | 1BZ-2.5 | 连接形式:牵引式;整机配置形式：双列、偏置式；整机重量：1500kg；耙片数：24个；耙片直径：650mm;工作幅宽;2.5m;最大耙深：200mm;外形尺寸：5320*2750*1250mm;配套动力：53.0-73.5kw
005656 | 动力机械 | 拖拉机 | 轮式拖拉机（不含皮带传动轮式拖拉机） | 140—160马力四轮驱动拖拉机 | 徐州凯尔农业装备股份有限公司 | 轮式拖拉机 | KAT1404-A | 功率：105kW，四轮驱动
005657 | 动力机械 | 拖拉机 | 轮式拖拉机（不含皮带传动轮式拖拉机） | 140—160马力四轮驱动拖拉机 | 徐州凯尔农业装备股份有限公司 | 轮式拖拉机 | KAT1504 | 功率：110.5kW，四轮驱动
005658 | 动力机械 | 拖拉机 | 轮式拖拉机（不含皮带传动轮式拖拉机） | 140—160马力四轮驱动拖拉机 | 徐州凯尔农业装备股份有限公司 | 轮式拖拉机 | KAT1504-A | 功率：111kW，四轮驱动
005659 | 动力机械 | 拖拉机 | 轮式拖拉机（不含皮带传动轮式拖拉机） | 140—160马力四轮驱动拖拉机 | 徐州凯尔农业装备股份有限公司 | 轮式拖拉机 | KAT1504-C | 功率：110.3kW，四轮驱动
005660 | 动力机械 | 拖拉机 | 轮式拖拉机（不含皮带传动轮式拖拉机） | 140—160马力四轮驱动拖拉机 | 徐州凯尔农业装备股份有限公司 | 轮式拖拉机 | KAT1504-F | 功率：110.5kW，四轮驱动
005661 | 动力机械 | 拖拉机 | 轮式拖拉机（不含皮带传动轮式拖拉机） | 140—160马力四轮驱动拖拉机 | 徐州凯尔农业装备股份有限公司 | 轮式拖拉机 | KAT1404 | 功率：105kW，四轮驱动
005662 | 动力机械 | 拖拉机 | 轮式拖拉机（不含皮带传动轮式拖拉机） | 200马力及以上四轮驱动拖拉机 | 徐州凯尔农业装备股份有限公司 | 轮式拖拉机 | KAT2804 | 功率：206kW，四轮驱动
005663 | 动力机械 | 拖拉机 | 轮式拖拉机（不含皮带传动轮式拖拉机） | 200马力及以上四轮驱动拖拉机 | 徐州凯尔农业装备股份有限公司 | 轮式拖拉机 | KAT2404 | 功率：176.5kW，四轮驱动
005664 | 动力机械 | 拖拉机 | 轮式拖拉机（不含皮带传动轮式拖拉机） | 200马力及以上四轮驱动拖拉机 | 徐州凯尔农业装备股份有限公司 | 轮式拖拉机 | KAT2204 | 功率：162kW，四轮驱动
005665 | 动力机械 | 拖拉机 | 轮式拖拉机（不含皮带传动轮式拖拉机） | 200马力及以上四轮驱动拖拉机 | 徐州凯尔农业装备股份有限公司 | 轮式拖拉机 | KAT2204-D | 功率：162kW，四轮驱动
005666 | 动力机械 | 拖拉机 | 轮式拖拉机（不含皮带传动轮式拖拉机） | 200马力及以上四轮驱动拖拉机 | 徐州凯尔农业装备股份有限公司 | 轮式拖拉机 | KAT2004-F | 功率：147.5kW，四轮驱动
005667 | 动力机械 | 拖拉机 | 轮式拖拉机（不含皮带传动轮式拖拉机） | 200马力及以上四轮驱动拖拉机 | 徐州凯尔农业装备股份有限公司 | 轮式拖拉机 | KAT2004-A | 功率：147.5kW，四轮驱动
005668 | 动力机械 | 拖拉机 | 轮式拖拉机（不含皮带传动轮式拖拉机） | 100—120马力四轮驱动拖拉机 | 徐州凯尔农业装备股份有限公司 | 轮式拖拉机 | KAT1004 | 功率：73.5kW，四轮驱动
005670 | 动力机械 | 拖拉机 | 轮式拖拉机（不含皮带传动轮式拖拉机） | 160—180马力四轮驱动拖拉机 | 徐州凯尔农业装备股份有限公司 | 轮式拖拉机 | KAT1604-F | 功率：118kW，四轮驱动
005671 | 动力机械 | 拖拉机 | 轮式拖拉机（不含皮带传动轮式拖拉机） | 160—180马力四轮驱动拖拉机 | 徐州凯尔农业装备股份有限公司 | 轮式拖拉机 | KAT1604-A | 功率：118kW，四轮驱动
005672 | 动力机械 | 拖拉机 | 轮式拖拉机（不含皮带传动轮式拖拉机） | 200马力及以上四轮驱动拖拉机 | 徐州凯尔农业装备股份有限公司 | 轮式拖拉机 | KAT2804-F | 功率：206kW，四轮驱动
005673 | 动力机械 | 拖拉机 | 轮式拖拉机（不含皮带传动轮式拖拉机） | 200马力及以上四轮驱动拖拉机 | 徐州凯尔农业装备股份有限公司 | 轮式拖拉机 | KAT2204-A | 功率：162kW，四轮驱动
005675 | 动力机械 | 拖拉机 | 轮式拖拉机（不含皮带传动轮式拖拉机） | 120—140马力四轮驱动拖拉机 | 徐州凯尔农业装备股份有限公司 | 轮式拖拉机 | KAT1204 | 功率：91kW，四轮驱动
005677 | 动力机械 | 拖拉机 | 轮式拖拉机（不含皮带传动轮式拖拉机） | 180—200马力四轮驱动拖拉机 | 徐州凯尔农业装备股份有限公司 | 轮式拖拉机 | KAT1804-A | 功率：132.5kW，四轮驱动
005679 | 动力机械 | 拖拉机 | 轮式拖拉机（不含皮带传动轮式拖拉机） | 180—200马力四轮驱动拖拉机 | 徐州凯尔农业装备股份有限公司 | 轮式拖拉机 | KAT1804-B | 功率：132.5kW，四轮驱动
005680 | 动力机械 | 拖拉机 | 轮式拖拉机（不含皮带传动轮式拖拉机） | 100—120马力四轮驱动拖拉机 | 徐州凯尔农业装备股份有限公司 | 轮式拖拉机 | KAT1104 | 功率：82kW，四轮驱动
000991 | 收获后处理机械 | 干燥机械 | 果蔬烘干机 | 容积15m³及以上果蔬烘干机 | 徐州市海涛制冷设备有限公司 | 果蔬烘干机 | 5HGB-12 | 容积：60m³±10%；电压：380V；功率：12.0KW；加热方式：热泵加热
000992 | 收获后处理机械 | 干燥机械 | 果蔬烘干机 | 容积15m³及以上果蔬烘干机 | 徐州市海涛制冷设备有限公司 | 果蔬烘干机 | 5HGB-30 | 容积：200m³±10%；电压：380V；功率：30KW；加热方式：热泵加热
000993 | 其他机械 | 其他机械 | 简易保鲜储藏设备 | 独立库容200m³及以上简易保鲜储藏设备 | 徐州市海涛制冷设备有限公司 | 果蔬冷藏保鲜库 | ZK500 | 库容：500m³；电压：380V；功率：20.5KW；压缩机冷却方式：风冷式/水冷式
000994 | 其他机械 | 其他机械 | 简易保鲜储藏设备 | 独立库容200m³及以上简易保鲜储藏设备 | 徐州市海涛制冷设备有限公司 | 果蔬冷藏保鲜库 | ZK200 | 库容：200m³；电压：380V；功率：10.5-18KW；压缩机冷却方式：水冷式/水冷式
000995 | 其他机械 | 其他机械 | 简易保鲜储藏设备 | 独立库容200m³及以上简易保鲜储藏设备 | 徐州市海涛制冷设备有限公司 | 果蔬冷藏保鲜库 | ZK300 | 库容：300m³；电压：380V；功率：15.0KW；压缩机冷却方式：风冷式/水冷式
000996 | 其他机械 | 其他机械 | 简易保鲜储藏设备 | 独立库容100—200m³简易保鲜储藏设备 | 徐州市海涛制冷设备有限公司 | 果蔬冷藏保鲜库 | ZK150 | 库容:150m³；电压：380V；功率：6.5KW；压缩机冷却方式：风冷式/水冷式
000998 | 其他机械 | 其他机械 | 简易保鲜储藏设备 | 独立库容100m³以下简易保鲜储藏设备 | 徐州市海涛制冷设备有限公司 | 果蔬冷藏保鲜库 | ZK45 | 库容：45m³；电压：220/380V；功率：2.4KW；压缩机冷却方式：风冷式/水冷式
000999 | 其他机械 | 其他机械 | 简易保鲜储藏设备 | 独立库容100—200m³简易保鲜储藏设备 | 徐州市海涛制冷设备有限公司 | 果蔬冷藏保鲜库 | ZK90 | 库容：90m³；电压：380V；功率：5.0KW；压缩机冷却方式：水冷式/风冷式
001845 | 排灌机械 | 水泵 | 潜水电泵 | 7.5—11kW潜水电泵 | 徐州泰丰泵业有限公司 | 井用潜水电泵 | 175QJ40-48 | 整机质量47kg；规定点流量40m3/h；规定点扬程48米；规定转速2850r/min；额定功率9.2kw；额定电压380V；额定电流22.1A；额定频率50Hz；电源相数三相。
001035 | 收获后处理机械 | 干燥机械 | 果蔬烘干机 | 容积15m³及以上果蔬烘干机 | 徐州蕴康农业科技有限公司 | 果蔬烘干机 | 5HGB-25 | 容积：120m³±10%；电压：380V；功率：25.0KW；加热方式：热泵加热
001036 | 收获后处理机械 | 干燥机械 | 果蔬烘干机 | 容积15m³及以上果蔬烘干机 | 徐州蕴康农业科技有限公司 | 果蔬烘干机 | 5HGB-12 | 容积：60m³±10%；电压：380V；功率：12.0KW；加热方式：热泵加热
001037 | 收获后处理机械 | 干燥机械 | 果蔬烘干机 | 容积15m³及以上果蔬烘干机 | 徐州蕴康农业科技有限公司 | 果蔬烘干机 | 5HGB-5 | 容积：18m³±10%；电压：380V；功率：5.0KW；加热方式：热泵加热；
001038 | 收获后处理机械 | 干燥机械 | 果蔬烘干机 | 容积5—15m³果蔬烘干机 | 徐州蕴康农业科技有限公司 | 果蔬烘干机 | 5HGB-3 | 容积10m³±10%；电压：220V/380V；功率：3.0KW；加热方式：热泵加热
006494 | 收获机械 | 饲料作物收获机械 | 青饲料收获机 | 200—260cm自走圆盘式青饲料收获机 | 许昌车神汽车有限责任公司 | 自走式表饲料收获机 | 4QZ-2000 | 割台切割器型式：圆盘式，割台有效收获宽度：：2000mm，工作状态外形尺寸（长*宽*高）mm：6500*2500*4550，配套发动机生产厂家：一汽解放汽车有限公司无锡柴油机厂、型号：CA6DF3-22GAG3U、功率：162kW、转速：2200r/min。
006495 | 收获机械 | 谷物收获机械 | 自走轮式谷物联合收割机 | 7kg/s及以上自走轮式谷物联合收割机 | 许昌车神汽车有限责任公司 | 自走式全喂入谷物联合收割机 | 4LZ-10 | 喂入量：10kg/s，结构形式：自走轮式，喂入方式：全喂入，整机质量：7100kg，割台宽度：3250mm，工作外形尺寸（长*宽*高）：6600*3600*3500mm，配套主发动机生产厂家：一拖（洛阳）柴油机有限公司、型号：LR6M3LU22/1324E、功率：132.4kW、转速：2200r/min，配套副发动机生产厂家：常柴股份有限公司、型号：4G33TC、功率：58.8kW、转速：2300r/min。
006496 | 收获机械 | 谷物收获机械 | 自走轮式谷物联合收割机 | 7kg/s及以上自走轮式谷物联合收割机 | 许昌车神汽车有限责任公司 | 自走式全喂入谷物联合收割机 | 4LZ-8.5 | 喂入量：30.6t/h，结构型式：自走轮式，割台宽度：3250mm，外形尺寸（长*宽*高）mm：6950*3550*3450，配套主发动机生产厂家：一拖（洛阳）柴油机有限公司、型号：LR6M3LU22/1324E、功率：132.4kW、转速：2200r/min，配套副发动机生产厂家：常柴股份有限公司、型号：4L88、功率：52kW、转速：2600r/min,结构质量：6580kg。
006500 | 收获机械 | 玉米收获机械 | 自走式玉米收获机（含穗茎兼收玉米收获机） | 4行及以上摘穗剥皮型自走式玉米收获机 | 许昌车神汽车有限责任公司 | 自走式玉米联合收获机 | 4YZ-4 | 工作行数：4行，结构型式：自走式，工作幅宽：2400mm，外形尺寸（长*宽*高）mm：6400*2660*3450，配套主发动机生产厂家：一拖（洛阳）柴油机有限公司、型号：LR6M3ZU23/1030E、功率：103kW、转速：2300r/min，配套副发动机生产厂家：常柴股份有限公司、型号：4L88、功率：52kW、转速：2600r/min,结构质量：6440kg。
001283 | 农产品初加工机械 | 茶叶加工机械 | 茶叶炒（烘）干机 | 烘干面积10㎡及以上连续自动式茶叶烘干机 | 雅安市创宇机械有限公司 | 茶叶烘干机 | 6CH-30 | 结构型式：链条烘板式；烘板总层数：8层；有效干燥面积：29㎡；配套功率：2.2kW
001284 | 农产品初加工机械 | 茶叶加工机械 | 茶叶炒（烘）干机 | 烘干面积10㎡及以上连续自动式茶叶烘干机 | 雅安市创宇机械有限公司 | 茶叶烘干机 | 6CHB-20 | 结构形式：链条烘板式; 传动形式：减速箱传动+链条传动（自动连续式）； 风机型式：离心式； 风机功率：7.5kW; 有效干燥（摊叶）面积：20㎡
001285 | 农产品初加工机械 | 茶叶加工机械 | 茶叶理条机 | 锅槽面积1—2.5㎡理条烘干机 | 雅安市创宇机械有限公司 | 扁型茶理条炒制机 | 6CCB-80/12 | 结构形式：锅槽式（摆杆往复式）；加热型式：电阻加热；配套动力：0.75kW; 锅槽面积：1.104㎡
001286 | 农产品初加工机械 | 茶叶加工机械 | 茶叶揉捻机 | 揉筒直径50—60cm揉捻机 | 雅安市创宇机械有限公司 | 茶叶揉捻机 | 6CR-55 | 结构形式：盘式； 揉桶外径：55cm； 配套动力功率：2.2kW
001287 | 农产品初加工机械 | 茶叶加工机械 | 茶叶杀青机 | 滚筒直径60cm及以上杀青机 | 雅安市创宇机械有限公司 | 茶叶滚筒杀青机 | 6CST-80 | 滚筒内径：80cm； 滚筒电机：2.2kW;
003526 | 耕整地机械 | 耕地机械 | 旋耕机（含履带自走式旋耕机） | 单轴2000—2500mm旋耕机 | 亚澳南阳农机有限责任公司 | 旋耕机 | 1GKN-200 | 单轴；配套动力：44.1-58.8kw；结构形式：框架式；工作状态外形尺寸（长*宽*高）1090*2200*1110mm；工作幅宽;200cm
003622 | 耕整地机械 | 耕地机械 | 旋耕机（含履带自走式旋耕机） | 单轴2000—2500mm旋耕机 | 亚澳南阳农机有限责任公司 | 旋耕机 | 1GKN-220 | 单轴；配套动力：66.2-88.2kw；结构形式：框架式；工作状态外形尺寸（长*宽*高）1065*2435*1185mm；工作幅宽：220cm
003623 | 耕整地机械 | 耕地机械 | 旋耕机（含履带自走式旋耕机） | 单轴2000—2500mm旋耕机 | 亚澳南阳农机有限责任公司 | 旋耕机 | 1GKN-210 | 单轴；配套马力：58.5-66.1kw；结构形式：框架式；工作状态外形尺寸（长*宽*高）1065*2335*1185mm；工作幅宽：210cm
003624 | 耕整地机械 | 耕地机械 | 旋耕机（含履带自走式旋耕机） | 单轴2000—2500mm旋耕机 | 亚澳南阳农机有限责任公司 | 旋耕机 | 1GKN-230 | 单轴；配套动力：66.2-88.2kw；结构形式：框架式；工作状态外形尺寸（长*宽*高）1065*2535*1185mm；工作幅宽：230cm
001354 | 田间管理机械 | 中耕机械 | 田园管理机 | 汽油机功率4.0kW及以上田园管理机 | 烟台成峰机械科技有限公司 | 田园管理机 | 3TG-4Q-B | 标定功率：4千瓦
001355 | 田间管理机械 | 中耕机械 | 田园管理机 | 汽油机功率4.0kW及以上田园管理机 | 烟台成峰机械科技有限公司 | 田园管理机 | 3TG-4Q-D | 标定功率：4千瓦
001356 | 田间管理机械 | 中耕机械 | 田园管理机 | 汽油机功率4.0kW及以上田园管理机 | 烟台成峰机械科技有限公司 | 田园管理机 | 3TG-4Q-E | 标定功率：4千瓦
001357 | 田间管理机械 | 中耕机械 | 田园管理机 | 汽油机功率4.0kW及以上田园管理机 | 烟台成峰机械科技有限公司 | 田园管理机 | 3TG-4Q-C | 标定功率：4千瓦
001358 | 田间管理机械 | 中耕机械 | 田园管理机 | 汽油机功率4.0kW及以上田园管理机 | 烟台成峰机械科技有限公司 | 田园管理机 | 3TG-4Q | 最大功率：4千瓦
001359 | 田间管理机械 | 中耕机械 | 田园管理机 | 汽油机功率4.0kW及以上田园管理机 | 烟台成峰机械科技有限公司 | 田园管理机 | 3TG-4Q-F | 标定功率：4千瓦
000377 | 田间管理机械 | 中耕机械 | 田园管理机 | 汽油机功率4.0kW及以上田园管理机 | 烟台宏伟工贸有限公司 | 田园管理机 | 3TGQ-4 | 配套动力：标定功率4kW
000378 | 田间管理机械 | 中耕机械 | 田园管理机 | 汽油机功率4.0kW及以上田园管理机 | 烟台宏伟工贸有限公司 | 田园管理机 | 3TGQ-4A | 配套动力：标定功率4kW
005066 | 田间管理机械 | 植保机械 | 喷杆喷雾机 | 18马力及以上自走式喷杆喷雾机 | 烟台嘉华车辆部件有限公司 | 自走式喷杆喷雾机 | 3WP-500SH | 动力：三缸柴油机；标定功率：25.02马力；形式：自走式，四轮机械驱动，四轮转向
005077 | 田间管理机械 | 植保机械 | 喷杆喷雾机 | 18马力及以上自走式喷杆喷雾机 | 烟台嘉华车辆部件有限公司 | 自走式喷杆喷雾机 | 3WPJ-1300G | 动力：四缸柴油机；标定功率：95.2马力；形式：自走式，四轮液压驱动，四轮转向
005078 | 田间管理机械 | 植保机械 | 喷杆喷雾机 | 18马力及以上自走式喷杆喷雾机 | 烟台嘉华车辆部件有限公司 | 自走式喷杆喷雾机 | 3WP-2600G | 动力：六缸柴油机；标定功率：153.68马力；形式：自走式，四轮液压驱动，四轮转向
005372 | 田间管理机械 | 植保机械 | 喷杆喷雾机 | 18马力及以上自走式喷杆喷雾机 | 烟台嘉华车辆部件有限公司 | 自走式喷杆喷雾机 | 3WP-1300G | 动力：四缸柴油机；标定功率：95.2马力；形式：自走式，四轮液压驱动，四轮转向
000640 | 种植施肥机械 | 育苗机械设备 | 秧盘播种成套设备（含床土处理） | 生产率500盘/小时及以上秧盘播种成套设备 | 盐城恒昌汽车配件有限公司 | 水稻盘育秧播种机 | 2BL-280A | 含铺底土、播种、洒水、覆土功能；生产率1015(盘/h)
005283 | 耕整地机械 | 耕地机械 | 旋耕机（含履带自走式旋耕机） | 单轴2000—2500mm旋耕机 | 盐城力田农业机械有限公司 | 水田平地搅浆机 | 1jsl-240 | 2400
005519 | 耕整地机械 | 耕地机械 | 旋耕机（含履带自走式旋耕机） | 单轴2000—2500mm旋耕机 | 盐城麦海农业机械制造有限公司 | 旋耕机 | 1GQL-240 | 单轴；耕幅:2400mm
005520 | 耕整地机械 | 耕地机械 | 旋耕机（含履带自走式旋耕机） | 单轴2500mm及以上旋耕机 | 盐城麦海农业机械制造有限公司 | 水田埋茬(草)耕整机 | 1JMSL-300 | 单轴；耕幅:3000mm
005521 | 耕整地机械 | 耕地机械 | 旋耕机（含履带自走式旋耕机） | 单轴2000—2500mm旋耕机 | 盐城麦海农业机械制造有限公司 | 水田埋茬(草)耕整机 | 1JMSL-240 | 单轴；耕幅:2400mm
005522 | 耕整地机械 | 耕地机械 | 旋耕机（含履带自走式旋耕机） | 单轴2500mm及以上旋耕机 | 盐城麦海农业机械制造有限公司 | 水田埋茬(草)耕整机 | 1JMSL-280 | 单轴；耕幅:2800mm
005523 | 耕整地机械 | 耕地机械 | 旋耕机（含履带自走式旋耕机） | 单轴2000—2500mm旋耕机 | 盐城麦海农业机械制造有限公司 | 旋耕机 | 1GQL-200 | 单轴；耕幅:2000mm
005524 | 耕整地机械 | 耕地机械 | 旋耕机（含履带自走式旋耕机） | 单轴2500mm及以上旋耕机 | 盐城麦海农业机械制造有限公司 | 旋耕机 | 1GQ-280 | 单轴；耕幅:2800mm
005525 | 耕整地机械 | 耕地机械 | 旋耕机（含履带自走式旋耕机） | 单轴2500mm及以上旋耕机 | 盐城麦海农业机械制造有限公司 | 水田埋茬(草)耕整机 | 1JMSL-260 | 单轴；耕幅:2600mm
002282 | 种植施肥机械 | 栽植机械 | 水稻插秧机 | 4行手扶步进式水稻插秧机 | 盐城满田星农业装备有限公司 | 手扶步进式水稻插秧机 | 2ZS-4 | 手扶步进式；4行
002284 | 种植施肥机械 | 栽植机械 | 水稻插秧机 | 6行及以上手扶步进式水稻插秧机 | 盐城满田星农业装备有限公司 | 手扶步进式水稻插秧机 | 2ZS-6K | 手扶步进式；6行
002285 | 种植施肥机械 | 栽植机械 | 水稻插秧机 | 4行手扶步进式水稻插秧机 | 盐城满田星农业装备有限公司 | 手扶步进式水稻插秧机 | 2ZS-4F | 手扶式；4行
002287 | 种植施肥机械 | 栽植机械 | 水稻插秧机 | 4行手扶步进式水稻插秧机 | 盐城满田星农业装备有限公司 | 手扶步进式水稻插秧机 | 2ZS-4K | 手扶式；4行
002289 | 种植施肥机械 | 栽植机械 | 水稻插秧机 | 6行及以上手扶步进式水稻插秧机 | 盐城满田星农业装备有限公司 | 手扶步进式水稻插秧机 | 2ZS-6C | 手扶步进式；6行
002290 | 种植施肥机械 | 栽植机械 | 水稻插秧机 | 6行及以上手扶步进式水稻插秧机 | 盐城满田星农业装备有限公司 | 手扶步进式插秧机 | 2ZS-6F | 手扶步进式；6行
002292 | 种植施肥机械 | 栽植机械 | 水稻插秧机 | 4行手扶步进式水稻插秧机 | 盐城满田星农业装备有限公司 | 手扶步进式插秧机 | 2ZS-4C | 手扶步进式；4行
005842 | 种植施肥机械 | 栽植机械 | 水稻插秧机 | 6行及以上手扶步进式水稻插秧机 | 盐城市盾田机械制造有限公司 | 手扶式插秧机 | 2ZS-6H | 手扶步进式；作业行数（行）：6
005843 | 耕整地机械 | 耕地机械 | 旋耕机（含履带自走式旋耕机） | 单轴2500mm及以上旋耕机 | 盐城市盾田机械制造有限公司 | 旋耕机 | 1GQ-280 | 单轴；耕幅:2800mm
005844 | 耕整地机械 | 耕地机械 | 旋耕机（含履带自走式旋耕机） | 单轴2000—2500mm旋耕机 | 盐城市盾田机械制造有限公司 | 旋耕机 | 1GQL-220 | 单轴；耕幅:2200mm
005845 | 耕整地机械 | 耕地机械 | 旋耕机（含履带自走式旋耕机） | 单轴2500mm及以上旋耕机 | 盐城市盾田机械制造有限公司 | 水田埋茬(草)耕整机 | 1JMSL-260 | 单轴；耕幅:2600mm
005846 | 耕整地机械 | 耕地机械 | 旋耕机（含履带自走式旋耕机） | 单轴2500mm及以上旋耕机 | 盐城市盾田机械制造有限公司 | 旋耕机 | 1GQ-260 | 单轴；耕幅:2600mm
005847 | 耕整地机械 | 耕地机械 | 旋耕机（含履带自走式旋耕机） | 单轴2500mm及以上旋耕机 | 盐城市盾田机械制造有限公司 | 水田埋茬(草)耕整机 | 1JMSL-300 | 单轴；耕幅:3000mm
005848 | 耕整地机械 | 耕地机械 | 旋耕机（含履带自走式旋耕机） | 单轴2000—2500mm旋耕机 | 盐城市盾田机械制造有限公司 | 水田埋茬(草)耕整机 | 1JMSL-240 | 单轴；耕幅:2400mm
005849 | 耕整地机械 | 耕地机械 | 旋耕机（含履带自走式旋耕机） | 单轴2500mm及以上旋耕机 | 盐城市盾田机械制造有限公司 | 水田埋茬(草)耕整机 | 1JMSL-280 | 单轴；耕幅:2800mm
005850 | 耕整地机械 | 耕地机械 | 旋耕机（含履带自走式旋耕机） | 单轴2000—2500mm旋耕机 | 盐城市盾田机械制造有限公司 | 旋耕机 | 1GQL-240 | 单轴；耕幅:2400mm
000817 | 耕整地机械 | 耕地机械 | 旋耕机（含履带自走式旋耕机） | 单轴2500mm及以上旋耕机 | 盐城市龙宇农业装备有限公司 | 水田平地搅浆机 | 1JS-280 | 传动方式：单侧齿轮传动；工作幅宽：280cm
000818 | 耕整地机械 | 耕地机械 | 旋耕机（含履带自走式旋耕机） | 单轴2500mm及以上旋耕机 | 盐城市龙宇农业装备有限公司 | 水田平地搅浆机 | 1JS-260 | 传动方式：单侧齿轮传动；工作幅宽：260cm
006162 | 种植施肥机械 | 栽植机械 | 水稻插秧机 | 6行及以上手扶步进式水稻插秧机 | 盐城永弘机械有限公司 | 手扶式水稻插秧机 | 2ZS-630 | 6行步进式手扶插秧机采用雅马哈四冲程单缸汽油机；两轮驱动（橡胶轮爪驱动轮）；插秧行距300MM
005578 | 耕整地机械 | 耕地机械 | 微耕机 | 汽油机功率4.0kW及以上微耕机 | 盐城振禾农业装备有限公司 | 微耕机 | 1WG-4.1FQ | 结构型式:后置式；配套动力型号名称:170汽油机；配套动力结构型式:单缸、四冲程、风冷；额定功率:4.1KW；额定转速:3600r/min；起动方式:手拉；外形尺寸(长*宽*高):1450mm*720mm*980mm；结构质量:97kg
005579 | 耕整地机械 | 耕地机械 | 微耕机 | 汽油机功率4.0kW及以上微耕机 | 盐城振禾农业装备有限公司 | 微耕机 | 1WG-4.1Q | 结构型式:后置式；配套动力型号名称:170汽油机；配套动力结构型式:单缸、四冲程、风冷；额定功率:4.1KW；额定转速:3600r/min；起动方式:手拉；外形尺寸(长*宽*高):1450mm*720mm*980mm；结构质量:88kg
005580 | 耕整地机械 | 耕地机械 | 微耕机 | 汽油机功率4.0kW及以上微耕机 | 盐城振禾农业装备有限公司 | 微耕机 | 1WG-4.0FQ | 结构型式:手持式；配套动力型号名称:PW270汽油机；配套动力结构型式:单缸、四冲程、风冷；额定功率:4.0KW；额定转速:3600r/min；起动方式:手拉；外形尺寸(长*宽*高):1350mm*850mm*950mm；结构质量:82kg
001159 | 收获后处理机械 | 干燥机械 | 谷物烘干机 | 批处理量20—30t循环式谷物烘干机 | 扬州天扬粮油机械制造有限公司 | 通用型谷物干燥机 | TKD-2000 | 批处理量20t；循环式
001160 | 收获后处理机械 | 干燥机械 | 谷物烘干机 | 批处理量10—20t循环式谷物烘干机 | 扬州天扬粮油机械制造有限公司 | 通用型谷物干燥机 | TKD-1000 | 批处理量10t；循环式
001161 | 收获后处理机械 | 干燥机械 | 谷物烘干机 | 批处理量10—20t循环式谷物烘干机 | 扬州天扬粮油机械制造有限公司 | 通用型谷物干燥机 | TKD-1200 | 批处理量12t；循环式
001163 | 收获后处理机械 | 干燥机械 | 谷物烘干机 | 批处理量10—20t循环式谷物烘干机 | 扬州天扬粮油机械制造有限公司 | 通用型谷物干燥机 | TKD-1500 | 批处理量15t；循环式
001708 | 耕整地机械 | 耕地机械 | 旋耕机（含履带自走式旋耕机） | 单轴1500—2000mm旋耕机 | 杨凌鲁力农机装备有限公司 | 旋耕机 | 1GKN-150 | 单轴，耕幅1500mm,配套功率22.05-36.8KW,外形尺寸:810×1680×1010mm
001709 | 耕整地机械 | 耕地机械 | 旋耕机（含履带自走式旋耕机） | 单轴1000—1500mm旋耕机 | 杨凌鲁力农机装备有限公司 | 旋耕机 | 1GKN-140 | 单轴，耕幅1400mm,配套功率22.05-36.8KW,外形尺寸:810×1600×1020mm
001710 | 耕整地机械 | 耕地机械 | 旋耕机（含履带自走式旋耕机） | 单轴1000—1500mm旋耕机 | 杨凌鲁力农机装备有限公司 | 旋耕机 | 1GKN-125 | 单轴，耕幅1250mm,配套功率18.4-25.4KW,外形尺寸:810×1400×1040mm
001713 | 耕整地机械 | 耕地机械 | 旋耕机（含履带自走式旋耕机） | 单轴2500mm及以上旋耕机 | 杨凌鲁力农机装备有限公司 | 旋耕机 | 1GKN-250 | 单轴，耕幅2500mm,配套功率66.2-88.2KW,外形尺寸:1560×2810×1170mm
000778 | 收获后处理机械 | 干燥机械 | 果蔬烘干机 | 容积15m³及以上果蔬烘干机 | 杨凌旭创农业装备有限公司 | 果蔬热风烘干房 | 5HMG-180 | "外形尺寸：8800*3960*3510mm 烘干室尺寸：6330*3400*2800mm 容积：60m3 物料脱水方式：整体脱水 总摊料面积：180m2 热风炉供热
000779 | 收获后处理机械 | 干燥机械 | 果蔬烘干机 | 容积15m³及以上果蔬烘干机 | 杨凌旭创农业装备有限公司 | 果蔬热风烘干房 | 5HMG-300 | "外形尺寸：11800*3855*3905mm 烘干室尺寸：9190*3400*2800mm 容积：87m3 物料脱水方式：整体脱水 总摊料面积：300m2 热风炉
000780 | 收获后处理机械 | 干燥机械 | 果蔬烘干机 | 容积15m³及以上果蔬烘干机 | 杨凌旭创农业装备有限公司 | 果蔬热风烘干房 | 5HMG-230 | "外形尺寸：10840*3855*3905mm 烘干室尺寸：8230*3400*2800mm 容积：78m3 物料脱水方式：整体脱水 总摊料面积：230m2 热风炉供
002473 | 种植施肥机械 | 栽植机械 | 水稻插秧机 | 8行及以上四轮乘坐式水稻插秧机 | 洋马农机（中国）有限公司 | 乘坐式高速插秧机 | 2ZGQ-9D25(VP9D25) | 四轮乘坐式；9行
002476 | 收获机械 | 谷物收获机械 | 半喂入联合收割机 | 4行及以上35马力及以上半喂入联合收割机 | 洋马农机（中国）有限公司 | 半喂入自走式联合收割机 | 4LBZJ-140D(AG600) | 收获行数:4行；喂入方式：半喂入；功率:44.1KW
002477 | 动力机械 | 拖拉机 | 轮式拖拉机（不含皮带传动轮式拖拉机） | 70—80马力四轮驱动拖拉机 | 洋马农机（中国）有限公司 | 轮式拖拉机 | YT704 | 功率:51.5马力；驱动方式：四轮驱动
002481 | 田间管理机械 | 植保机械 | 喷杆喷雾机 | 18马力及以上自走式喷杆喷雾机 | 洋马农机（中国）有限公司 | 自走式喷杆喷雾机 | 3WP-600 | 功率:13.8KW；形式：自走式，四轮驱动、四轮转向
002482 | 种植施肥机械 | 栽植机械 | 水稻插秧机 | 6—7行四轮乘坐式水稻插秧机 | 洋马农机（中国）有限公司 | 乘坐式高速插秧机 | 2ZGQ-6G(VP6G) | 四轮乘坐式；6行
002486 | 种植施肥机械 | 栽植机械 | 水稻插秧机 | 8行及以上四轮乘坐式水稻插秧机 | 洋马农机（中国）有限公司 | 乘坐式高速插秧机 | 2ZGQ-8D(VP8DN) | 四轮乘坐式；8行
002487 | 种植施肥机械 | 栽植机械 | 水稻插秧机 | 8行及以上四轮乘坐式水稻插秧机 | 洋马农机（中国）有限公司 | 乘坐式高速插秧机 | 2ZGQ-80D | 四轮乘坐式；8行
002488 | 种植施肥机械 | 栽植机械 | 水稻插秧机 | 8行及以上四轮乘坐式水稻插秧机 | 洋马农机（中国）有限公司 | 乘坐式高速插秧机 | 2ZGQ-90D | 四轮乘坐式；9行
002489 | 种植施肥机械 | 栽植机械 | 水稻插秧机 | 4行手扶步进式水稻插秧机 | 洋马农机（中国）有限公司 | 手扶式插秧机 | 2ZQS-4(AP4) | 手扶步进式；4行
002490 | 种植施肥机械 | 栽植机械 | 秧苗移栽机（含甜菜移栽机、水稻钵苗移栽机、水稻抛秧机和油菜栽植机） | 2行以上乘坐自走式秧苗移栽机 | 洋马农机（中国）有限公司 | 全自动蔬菜移栽机 | 2ZQ-2（PF2R） | 2行四轮乘坐自走式
002491 | 收获机械 | 谷物收获机械 | 自走履带式谷物联合收割机（全喂入） | 3—4kg/s自走履带式谷物联合收割机（全喂入）,包含4kg/s及以上自走履带式水稻联合收割机（全喂入） | 洋马农机（中国）有限公司 | 全喂入稻麦联合收割机 | 4LZ-3.0A | 喂入量:3.0kg/s；自走履带式；喂入方式：全喂入
002494 | 种植施肥机械 | 栽植机械 | 水稻插秧机 | 6—7行四轮乘坐式水稻插秧机 | 洋马农机（中国）有限公司 | 乘坐式高速插秧机 | 2ZGQ-70D | 四轮乘坐式；6行
002495 | 种植施肥机械 | 栽植机械 | 水稻插秧机 | 6—7行四轮乘坐式水稻插秧机 | 洋马农机（中国）有限公司 | 乘坐式高速插秧机 | 2ZGZ-6 | 四轮乘坐式；6行
002496 | 种植施肥机械 | 栽植机械 | 水稻插秧机 | 6—7行四轮乘坐式水稻插秧机 | 洋马农机（中国）有限公司 | 乘坐式高速插秧机 | 2ZGQ-60D | 四轮乘坐式；6行
002498 | 种植施肥机械 | 栽植机械 | 水稻插秧机 | 6—7行四轮乘坐式水稻插秧机 | 洋马农机（中国）有限公司 | 乘坐式高速插秧机 | 2ZGQ-7D25(VP7D25) | 四轮乘坐式；7行
002499 | 种植施肥机械 | 栽植机械 | 水稻插秧机 | 6—7行四轮乘坐式水稻插秧机 | 洋马农机（中国）有限公司 | 乘坐式高速插秧机 | 2ZGQ-6D(VP6D) | 四轮乘坐式；6行
002500 | 种植施肥机械 | 栽植机械 | 水稻插秧机 | 6行及以上手扶步进式水稻插秧机 | 洋马农机（中国）有限公司 | 手扶式插秧机 | 2ZQS-6(AP6) | 手扶步进式；6行
002503 | 种植施肥机械 | 栽植机械 | 水稻插秧机 | 4行手扶步进式水稻插秧机 | 洋马农机（中国）有限公司 | 手扶式插秧机 | 2ZQS-4A | 手扶步进式；4行
002504 | 收获机械 | 谷物收获机械 | 自走履带式谷物联合收割机（全喂入） | 3—4kg/s自走履带式谷物联合收割机（全喂入）,包含4kg/s及以上自走履带式水稻联合收割机（全喂入） | 洋马农机（中国）有限公司 | 全喂入稻麦联合收割机 | 4LZ-3.5A | 喂入量:3.5kg/s；自走履带式；喂入方式：全喂入
002505 | 收获机械 | 谷物收获机械 | 自走履带式谷物联合收割机（全喂入） | 2.1—3kg/s自走履带式谷物联合收割机（全喂入）,包含3—4kg/s自走履带式水稻联合收割机（全喂入） | 洋马农机（中国）有限公司 | 全喂入稻麦联合收割机 | 4LZ-2.5A | 喂入量:2.5kg/s；自走履带式；喂入方式：全喂入
000301 | 收获后处理机械 | 脱粒机械 | 玉米脱粒机 | 滚筒长度700mm及以下玉米脱粒机 | 洋县农友机械制造有限公司 | 玉米脱粒机 | 5TY-68-150 | 主滚筒长度680mm；生产率≧5400kg/h
002965 | 动力机械 | 拖拉机 | 轮式拖拉机（不含皮带传动轮式拖拉机） | 40—50马力四轮驱动拖拉机 | 一拖川龙四川农业装备有限公司 | 轮式拖拉机 | YTCL404 | 功率：40马力；驱动方式：四轮驱动
003022 | 动力机械 | 拖拉机 | 轮式拖拉机（不含皮带传动轮式拖拉机） | 40—50马力两轮驱动拖拉机 | 一拖川龙四川农业装备有限公司 | 轮式拖拉机 | YTCL400 | 功率：40马力；驱动方式：两轮驱动
003034 | 动力机械 | 拖拉机 | 轮式拖拉机（不含皮带传动轮式拖拉机） | 50—60马力四轮驱动拖拉机 | 一拖川龙四川农业装备有限公司 | 轮式拖拉机 | YTCL554 | 功率：55马力；驱动方式：四轮驱动
003046 | 动力机械 | 拖拉机 | 轮式拖拉机（不含皮带传动轮式拖拉机） | 90—100马力四轮驱动拖拉机 | 一拖川龙四川农业装备有限公司 | 轮式拖拉机 | YTCL904 | 功率：90马力；驱动方式：四轮驱动
003050 | 动力机械 | 拖拉机 | 轮式拖拉机（不含皮带传动轮式拖拉机） | 90—100马力四轮驱动拖拉机 | 一拖川龙四川农业装备有限公司 | 轮式拖拉机 | YTCL904-1 | 功率:90马力；驱动方式：四轮驱动
003487 | 收获机械 | 玉米收获机械 | 自走式玉米收获机（含穗茎兼收玉米收获机） | 2行摘穗剥皮型自走式玉米收获机 | 沂南县凯粒莱机械有限公司 | 自走式玉米收获机 | 4YZ-2A | 2行割台；幅宽：1.140m；形式：自走式（摘穗剥皮型）
007412 | 收获机械 | 玉米收获机械 | 自走式玉米收获机（含穗茎兼收玉米收获机） | 3行摘穗剥皮型自走式玉米收获机 | 沂南县凯粒莱机械有限公司 | 自走式玉米收获机 | 4YZ-3A | 3行割台；幅宽：1.71m；形式：自走式（摘穗剥皮型）
004105 | 收获机械 | 根茎作物收获机械 | 薯类收获机 | 0.7—1m分段式薯类收获机 | 沂南县中天机械有限公司 | 马铃薯收获机 | 4US-70 | 分段收获；作业幅宽：700mm；规格型号：4US-70,外形尺寸（长×宽×高）1000×870×650mm，结构质量：95kg，配套动力：8.82-11.03kw，结构型式：手扶直联，传动型式：皮带传动，挖掘铲型式：振动平铲，挖掘深度：100-200mm，纯工作小时生产率：0.10-0.14h㎡/h
004106 | 耕整地机械 | 耕地机械 | 微耕机 | 汽油机功率4.0kW及以上微耕机 | 沂南县中天机械有限公司 | 微型耕耘机 | 1WG-4 | 额定功率:4.0kW；规格型号:1WG-4,结构形式:前置式,结构形式:单缸、风冷、四冲程,额定转速:3600r/min,起动方式:手拉式,外形尺寸(长×宽×高)1500×700×900mm,结构质量:70kg,传动方式:驱动轴直驱,连接方式:直联,耕宽:700mm,耕深:≥80mm,单位作业面积燃油消耗量:≤12kg/h㎡
004107 | 耕整地机械 | 耕地机械 | 旋耕机（含履带自走式旋耕机） | 单轴1000—1500mm旋耕机 | 沂南县中天机械有限公司 | 旋耕机 | 1GXLZ-100 | 单轴；耕宽:100cm,配套拖拉机标定功率:8.82kw,结构型式:轻小型,规格型号:1GXLZ-100,外形尺寸(长×宽×高)1010×1070×805mm,结构质量:60kg,耕深:≥8cm,传动方式:中间链条传动,与拖拉机联接方式:直联,刀棍设计转速: 230r/min,刀辊最大回转半径:195mm,刀辊总安装刀数:20把,旋耕刀型号:ⅡS195
004247 | 田间管理机械 | 中耕机械 | 田园管理机 | 汽油机功率4.0kW及以上田园管理机 | 沂水沭拖机械有限公司 | 田园管理机 | 3TG-4Q | 配套发动机标定功率：4.0kw， 燃油类型：汽油， 发动机型号：170
004248 | 田间管理机械 | 中耕机械 | 田园管理机 | 汽油机功率4.0kW及以上田园管理机 | 沂水沭拖机械有限公司 | 田园管理机 | 3TG-4QA | 配套发动机标定功率：4.0kw， 燃油类型：汽油， 配套发动机型号：170F
004250 | 耕整地机械 | 耕地机械 | 微耕机 | 汽油机功率4.0kW及以上微耕机 | 沂水沭拖机械有限公司 | 微型耕耘机 | 1WG-4 | 配套发动机额定功率4.1kw
004251 | 耕整地机械 | 耕地机械 | 旋耕机（含履带自走式旋耕机） | 单轴1000—1500mm旋耕机 | 沂水沭拖机械有限公司 | 旋耕机 | 1GS9L-110 | 幅宽110cm
005461 | 耕整地机械 | 耕地机械 | 微耕机 | 汽油机功率4.0kW及以上微耕机 | 沂水县飞龙机械有限公司 | 微耕机 | 1WG-4.0Z | 外形尺寸:1610×990×950mm；传动方式:齿轮传动；刀辊最大回转半径:165mm；旋耕刀型号:ⅡS165；总安装刀数:24把；主离合器型式:涨紧式
005462 | 耕整地机械 | 耕地机械 | 旋耕机（含履带自走式旋耕机） | 单轴1000—1500mm旋耕机 | 沂水县飞龙机械有限公司 | 旋耕机 | 1GXLZ-100 | 外形尺寸:1000×1120×730MM:结构质量:58KG；幅宽:100CM；耕深:≥8CM；；刀辊设计转速:280R/MIN；最大回转半径:195MM；旋耕刀型号:ⅡS195
002461 | 排灌机械 | 水泵 | 离心泵 | 3.7kW—11kW汽油离心泵 | 宜宾市三佳农机有限责任公司 | 汽油机水泵 | QG50-20-30 | 动力：汽油机；标定功率4.0KW，水泵一台，机座，联轴器
002462 | 耕整地机械 | 耕地机械 | 微耕机 | 汽油机功率4.0kW及以上微耕机 | 宜宾市三佳农机有限责任公司 | 微耕机 | 1WG4.0Q-Z | 动力：汽油机；标定功率：4.0KW
000246 | 农产品初加工机械 | 果蔬加工机械 | 水果打蜡机 | 3t/h及以上水果打蜡机 | 宜昌市科瑞机电有限公司 | 水果清洗打蜡机 | 6GXL-110 | 结构形式：喷刷式；作业幅宽：110cm; 纯工作小时生产率:6t/h；提升机构；清洗烘干；打蜡；配套总功率：23.68kW
000247 | 农产品初加工机械 | 果蔬加工机械 | 水果打蜡机 | 3t/h及以上水果打蜡机 | 宜昌市科瑞机电有限公司 | 水果清洗打蜡机 | 6GXL-120 | 提升机构；清洗烘干；打蜡；作业幅宽:120cm; 配套功率:23.68kw 生产率8t/h；清洗方式：毛刷结合喷淋清洗；烘干方式：燃油、燃气间接加热；打蜡方式：隔膜式计量泵配合毛刷喷涂；
000248 | 农产品初加工机械 | 果蔬加工机械 | 水果分级机 | 机械鲜果分选，生产率3t/h及以上水果分级机 | 宜昌市科瑞机电有限公司 | 水果分级机 | 6GFJC-127 | 机械鲜果分选；作业幅宽：127cm;配套功率：1.3kw;生产率6t/h;滚筒直径:500mm;
000912 | 农产品初加工机械 | 果蔬加工机械 | 水果清洗机 | 5t/h及以上水果清洗机 | 宜昌市睿河机电设备有限公司 | 水果清洗机 | 6GX-10 | 生产率:10t/h,额定装机功率：11.9kW;毛刷辊数量：41条; 工作长度：130cm，未洗净率:≤1%;破损率:≤1%,吨料电耗:2.0kW.h/t。
000913 | 农产品初加工机械 | 果蔬加工机械 | 水果打蜡机 | 3t/h及以上水果打蜡机 | 宜昌市睿河机电设备有限公司 | 水果清洗打蜡机 | 6GL-5 | 提升机构、清洗烘干机、打蜡机。外形尺寸（mm）：17000*1600*2300。生产率:5t/h,额定装机功率：20kW;吨料电耗:3.0kW.h/t。
000914 | 农产品初加工机械 | 果蔬加工机械 | 水果打蜡机 | 3t/h及以上水果打蜡机 | 宜昌市睿河机电设备有限公司 | 水果清洗打蜡机 | 6GL-12 | 提升机构、清洗烘干机、打蜡机。外形尺寸（mm）：17000*2000*2300。生产率:12t/h,额定装机功率：24.5kW;吨料电耗:5.0kW.h/t。
000915 | 农产品初加工机械 | 果蔬加工机械 | 水果打蜡机 | 3t/h及以上水果打蜡机 | 宜昌市睿河机电设备有限公司 | 水果清洗打蜡机 | 6GL-10 | 提升机构、清洗烘干机、打蜡机。外形尺寸（mm）：17000*1800*2300。生产率:10t/h,额定装机功率：20kW;吨料电耗:4.0kW.h/t。
000916 | 农产品初加工机械 | 果蔬加工机械 | 水果分级机 | 机械鲜果分选，生产率3t/h及以上水果分级机 | 宜昌市睿河机电设备有限公司 | 螺旋变距式水果分级机 | 6GFJC-120 | 果径大小分级式，生产率10t/h，作业幅宽（mm）：1200；分选等级：6个；分选尺寸区间（mm）：Φ30~Φ90；配套总功率：2.2kW。
000917 | 农产品初加工机械 | 果蔬加工机械 | 水果分级机 | 机械鲜果分选，生产率3t/h及以上水果分级机 | 宜昌市睿河机电设备有限公司 | 螺旋变距式水果分级机 | 6GFJC-110 | 果径大小分级式,生产率：5t/h ,作业幅宽（mm）：1100；分选等级：5个,分选尺寸区间（mm）：Φ30~Φ90；配套总功率：1.5kW。
000918 | 农产品初加工机械 | 果蔬加工机械 | 水果分级机 | 机械鲜果分选，生产率3t/h及以上水果分级机 | 宜昌市睿河机电设备有限公司 | 水果分级机 | 6GJ-20 | 果径大小分级式，生产率:20t/h,分选等级：8个；外形尺寸（mm）：5000*2000*1000。额定装机功率：1.8kW;吨料电耗:1.0kW.h/t.。
000919 | 农产品初加工机械 | 果蔬加工机械 | 水果分级机 | 机械鲜果分选，生产率3t/h及以上水果分级机 | 宜昌市睿河机电设备有限公司 | 水果分级机 | 6GJ-10 | 果径大小分级式，生产率:10t/h,分选等级：8个；外形尺寸（mm）：5000*1800*1000。额定装机功率：1.8kW;吨料电耗:1.0kW.h/t.。
000920 | 农产品初加工机械 | 果蔬加工机械 | 水果分级机 | 机械鲜果分选，生产率3t/h及以上水果分级机 | 宜昌市睿河机电设备有限公司 | 水果分级机 | 6GJ-5 | 果径大小分级式，生产率:5t/h,分选等级：8个；外形尺寸（mm）：5000*1600*1000。额定装机功率：1.5kW;吨料电耗:1.5kW.h/t.。
000921 | 农产品初加工机械 | 果蔬加工机械 | 水果清洗机 | 5t/h及以上水果清洗机 | 宜昌市睿河机电设备有限公司 | 水果清洗机 | 6GX-20 | 生产率:20t/h,额定装机功率：14.9kW;毛刷辊数量：41条; 工作长度：150cm，未洗净率:≤1%;破损率:≤1%,吨料电耗:1.5kW.h/t。
000922 | 农产品初加工机械 | 果蔬加工机械 | 水果清洗机 | 5t/h及以上水果清洗机 | 宜昌市睿河机电设备有限公司 | 水果清洗机 | 6GX-5 | 生产率:5t/h,额定装机功率：11.9kW;毛刷辊数量：41条; 工作长度：110cm，未洗净率:≤1%;破损率:≤1%,吨料电耗:3.0kW.h/t。
006001 | 农产品初加工机械 | 果蔬加工机械 | 水果打蜡机 | 3t/h及以上水果打蜡机 | 宜昌市新丰机电设备制造有限公司 | 水果清洗打蜡机 | SQDJ-5 | 生产率5t/h；配置提升机构；清洗烘干段；打蜡段。
006002 | 农产品初加工机械 | 果蔬加工机械 | 水果分级机 | 机械鲜果分选，生产率3t/h及以上水果分级机 | 宜昌市新丰机电设备制造有限公司 | 果蔬分级机 | GT-10 | 机械鲜果分选；生产率：10t/h
006003 | 农产品初加工机械 | 果蔬加工机械 | 水果分级机 | 光电式重量分选，分级数8—16级，生产率3t/h及以上水果分级机 | 宜昌市新丰机电设备制造有限公司 | 重量是果蔬分选机 | XFWEA-06 | 光电式重量分选；分级数：9个级；生产率：3t/h。
006004 | 农产品初加工机械 | 果蔬加工机械 | 水果清洗机 | 5t/h及以上水果清洗机 | 宜昌市新丰机电设备制造有限公司 | 果蔬清洗机 | GSQJ-8 | 生产率：8t/h；含电机
002035 | 耕整地机械 | 耕地机械 | 旋耕机（含履带自走式旋耕机） | 2000mm及以上履带自走式旋耕机 | 益阳华凯机械有限公司 | 履带自走式旋耕机 | 1GZ-230 | 结构形式：履带自走式 外形尺寸为：3520*2400*2550（mm） 整机质量为1880kg， 工作宽幅为230cm
002036 | 收获机械 | 谷物收获机械 | 自走履带式谷物联合收割机（全喂入） | 0.6—1kg/s自走履带式谷物联合收割机（全喂入）,包含1—1.5kg/s自走履带式水稻联合收割机（全喂入） | 益阳华凯机械有限公司 | 全喂入谷物联合收割机 | 4LZ-0.8 | 1、结构特点：全喂入履带自走式 2、外形尺寸（长×宽×高）（mm）：2690×1700×2000 3、整机质量（kg）：680 4、喂入量（kg/s）：0.8
000379 | 收获机械 | 谷物收获机械 | 自走履带式谷物联合收割机（全喂入） | 1.5—2.1kg/s自走履带式谷物联合收割机（全喂入）,包含2.1—3kg/s自走履带式水稻联合收割机（全喂入） | 益阳民福农机装备有限公司 | 全喂入稻麦联合收割机 | 4LZ-1.5 | 喂入量：1.5Kg/s；自走履带式；喂入方式;全喂入。
000385 | 动力机械 | 拖拉机 | 履带式拖拉机 | 50马力及以上轻型履带式拖拉机 | 益阳市德林机械有限公司 | 轻型履带拖拉机 | DL-752 | 功率：75马力；驱动方式：履带式；橡胶履带。
001439 | 收获机械 | 谷物收获机械 | 自走履带式谷物联合收割机（全喂入） | 1.5—2.1kg/s自走履带式谷物联合收割机（全喂入）,包含2.1—3kg/s自走履带式水稻联合收割机（全喂入） | 益阳资江联合收割机开发有限公司 | 全喂入联合收割机 | 4LZ-1.5A | 喂入量:1.5kg/s；自走履带式；喂入方式：全喂入; 检验报告试验条件（作物品种）：小麦、水稻；
001441 | 耕整地机械 | 耕地机械 | 旋耕机（含履带自走式旋耕机） | 1200—2000mm履带自走式旋耕机 | 益阳资江联合收割机开发有限公司 | 履带自走式旋耕机 | 1GZL-130A | 形式：履带自走式；耕幅：1300mm
002362 | 田间管理机械 | 修剪机械 | 茶树修剪机 | 单人手提式茶树修剪机 | 英德尔（福建）机械有限公司 | 茶树修剪机 | 3CX-750 | 配套动力:1E32F汽油机,功率:0.65kW,结构型式:单人手提式,工作幅宽:750mm,外形尺寸:1042X279X260mm,漏剪率≤1.0%,切割形式:单刀往复式,净重:5.8kg
002363 | 耕整地机械 | 耕地机械 | 微耕机 | 汽油机功率4.0kW及以上微耕机 | 英德尔（福建）机械有限公司 | 微型耕耘机 | 1WG4Q-3 | 标定功率：4.1kW，配套动力：170F汽油机，最大耕深：11.1cm，平均耕宽：62.8cm，标定转速：3600r/min，外形尺寸：1225x611x817mm，结构净质量（不含工作部件）：≤40kg，传动方式：直传，刀辊最大回转半径：151.5mm，刀辊总安装刀数：18把，旋耕刀型号：PII150。
002364 | 耕整地机械 | 耕地机械 | 微耕机 | 汽油机功率4.0kW及以上微耕机 | 英德尔（福建）机械有限公司 | 微型耕耘机 | 1WG4Q-2 | 标定功率：4.1kW，配套动力：170F汽油机，平均耕宽：101.5cm，最大耕深：11.8cm，标定转速：3600r/min，外形尺寸：1501x1004x978mm，结构净质量（不含工作部件）：≤65kg，传动方式：直传，刀辊最大回转半径：175mm，刀辊总安装刀数：24把，旋耕刀型号：PII175。
002457 | 田间管理机械 | 植保机械 | 喷杆喷雾机 | 18马力及以上自走式喷杆喷雾机 | 樱田农机科技（泰州）有限公司 | 自走式喷杆喷雾机 | 3WP-650 | 动力：多缸柴油机；标定功率24.072马力；形式：自走式，四轮驱动，四轮转向
002458 | 种植施肥机械 | 施肥机械 | 撒肥机 | 摆动式撒肥机 | 樱田农机科技（泰州）有限公司 | 摆动式撒肥机 | 2F-1000 | 摆动式撒肥机；肥箱容积1000L
002460 | 种植施肥机械 | 栽植机械 | 水稻插秧机 | 6行及以上手扶步进式水稻插秧机 | 樱田农机科技（泰州）有限公司 | 手扶式水稻插秧机 | 2ZS-6(spw-68c) | 手扶步进式；6行
002464 | 种植施肥机械 | 栽植机械 | 水稻插秧机 | 4行手扶步进式水稻插秧机 | 樱田农机科技（泰州）有限公司 | 手扶式水稻插秧机 | 2ZS-4(spw-48c) | 手扶步进式；4行
002465 | 耕整地机械 | 耕地机械 | 旋耕机（含履带自走式旋耕机） | 单轴2500mm及以上旋耕机 | 樱田农机科技（泰州）有限公司 | 水田平地搅浆机 | 1JSL-360 | 单轴；耕幅3600mm
002466 | 耕整地机械 | 耕地机械 | 旋耕机（含履带自走式旋耕机） | 单轴2500mm及以上旋耕机 | 樱田农机科技（泰州）有限公司 | 水田平地搅浆机 | 1JSL-280 | 单轴；耕幅2800mm
002467 | 耕整地机械 | 耕地机械 | 旋耕机（含履带自走式旋耕机） | 单轴2000—2500mm旋耕机 | 樱田农机科技（泰州）有限公司 | 水田平地搅浆机 | 1JSL-220 | 单轴；耕幅2200mm
002478 | 耕整地机械 | 耕地机械 | 旋耕机（含履带自走式旋耕机） | 单轴2500mm及以上旋耕机 | 樱田农机科技（泰州）有限公司 | 水田平地搅浆机 | 1JSL-260 | 单轴；耕幅2600mm
002479 | 耕整地机械 | 耕地机械 | 旋耕机（含履带自走式旋耕机） | 单轴2500mm及以上旋耕机 | 樱田农机科技（泰州）有限公司 | 水田平地搅浆机 | 1JSL-380 | 单轴；耕幅3800mm
001475 | 田间管理机械 | 植保机械 | 喷杆喷雾机 | 18马力及以上自走式喷杆喷雾机 | 禹城市亚泰机械制造有限公司 | 自走式喷杆喷雾机 | 3WPZ-1000A | 型式：自走式,四轮驱动四轮转向, 结构尺寸（长*宽*高）:4550*2200*3240 mm配套动力名称、结构形式：四缸水冷四冲程柴油机 配套动力:36.8KW 喷杆长度:11500mm 药液箱容量:1000L 喷杆作业（整机作业）常用工作压力:0.3-0.5MPa 配套泵:隔膜泵 配套泵工作压力:0-2.5MPa 配套泵流量:60L/min配套喷头型式:扇形雾防滴喷头
000351 | 耕整地机械 | 耕地机械 | 旋耕机（含履带自走式旋耕机） | 单轴2000—2500mm旋耕机 | 沅江市新安农机修造厂 | 旋耕机 | 1GKN-200 | 单轴；耕幅：2000mm。
006083 | 动力机械 | 拖拉机 | 轮式拖拉机（不含皮带传动轮式拖拉机） | 60—70马力四轮驱动拖拉机 | 远大石川岛农机（沈阳）有限公司 | 轮式拖拉机 | ST604 | 功率44.7KW；驱动方式:四轮驱动
002653 | 收获后处理机械 | 干燥机械 | 果蔬烘干机 | 容积15m³及以上果蔬烘干机 | 云南航辉新能源科技有限公司 | 航辉牌果蔬烘干机 | 5HGS-32 | 烘干容积：32m³,含烤房、风机、温控器、热源等配置
002654 | 收获后处理机械 | 干燥机械 | 果蔬烘干机 | 容积15m³及以上果蔬烘干机 | 云南航辉新能源科技有限公司 | 果蔬烘干机（商标：航辉） | 5HGM-25 | 烘干容积：25m³,含烤房、风机、温控器、热源等配置
002655 | 收获后处理机械 | 干燥机械 | 果蔬烘干机 | 容积15m³及以上果蔬烘干机 | 云南航辉新能源科技有限公司 | 果蔬烘干机（商标：智航） | 5HGM-51 | 烘干容积：51m³，含烤房、风机、温控器、热源等配置
002656 | 收获后处理机械 | 干燥机械 | 果蔬烘干机 | 容积15m³及以上果蔬烘干机 | 云南和一农业机械制造有限公司 | 果蔬烘干机 | HY5HG-16 | 烤房容积：16m³,含烤房、风机、温控器、热源等配置
002657 | 收获后处理机械 | 干燥机械 | 果蔬烘干机 | 容积15m³及以上果蔬烘干机 | 云南和一农业机械制造有限公司 | 果蔬烘干机（商标：云友） | 5HGM-30 | 烘干容积：30m³，含烤房、风机、温控器、热源等配置
002658 | 收获后处理机械 | 干燥机械 | 果蔬烘干机 | 容积5—15m³果蔬烘干机 | 云南和一农业机械制造有限公司 | 果蔬烘干机 | HY5HG-6 | 烤房容积：6m³，含烤房、风机、温控器、热源等配置
005694 | 收获后处理机械 | 干燥机械 | 果蔬烘干机 | 容积15m³及以上果蔬烘干机 | 云南佳叶工贸有限公司 | 果蔬烘干机 | 5HGD-90 | 容积90m³果蔬烘干机
005695 | 收获后处理机械 | 干燥机械 | 果蔬烘干机 | 容积15m³及以上果蔬烘干机 | 云南佳叶工贸有限公司 | 果蔬烘干机 | 5HGS-71 | 容积71m³果蔬烘干机
005696 | 收获后处理机械 | 干燥机械 | 果蔬烘干机 | 容积15m³及以上果蔬烘干机 | 云南佳叶工贸有限公司 | 果蔬烘干机 | 5HGBM-60 | 容积60m³果蔬烘干机
005697 | 收获后处理机械 | 干燥机械 | 果蔬烘干机 | 容积15m³及以上果蔬烘干机 | 云南佳叶工贸有限公司 | 果蔬烘干机 | 5HGM-51 | 容积51m³果蔬烘干机
005698 | 收获后处理机械 | 干燥机械 | 果蔬烘干机 | 容积15m³及以上果蔬烘干机 | 云南佳叶工贸有限公司 | 果蔬烘干机 | 5HGBM-22 | 容积22m³果蔬烘干机
005699 | 收获后处理机械 | 干燥机械 | 果蔬烘干机 | 容积15m³及以上果蔬烘干机 | 云南佳叶工贸有限公司 | 果蔬烘干机 | 5HGBM-70C | 容积70m³果蔬烘干机
005711 | 收获后处理机械 | 干燥机械 | 果蔬烘干机 | 容积15m³及以上果蔬烘干机 | 云南佳叶工贸有限公司 | 果蔬烘干机 | 5HGM-70 | 容积70m³果蔬烘干机
005712 | 收获后处理机械 | 干燥机械 | 果蔬烘干机 | 容积15m³及以上果蔬烘干机 | 云南佳叶工贸有限公司 | 果蔬烘干机 | 5HGM-31 | 容积31m³果蔬烘干机
003397 | 收获后处理机械 | 干燥机械 | 果蔬烘干机 | 容积15m³及以上果蔬烘干机 | 云南坚石机械制造有限责任公司 | 果蔬烘干机 | 5HGX-75 | 容积75m³。
003401 | 收获后处理机械 | 干燥机械 | 果蔬烘干机 | 容积15m³及以上果蔬烘干机 | 云南坚石机械制造有限责任公司 | 果蔬烘干机 | 5HGX-48 | 容积48m³。
003418 | 收获后处理机械 | 干燥机械 | 果蔬烘干机 | 容积15m³及以上果蔬烘干机 | 云南坚石机械制造有限责任公司 | 果蔬烘干机 | 5H-3TB | 容积48.6m³。
003425 | 收获后处理机械 | 干燥机械 | 果蔬烘干机 | 容积15m³及以上果蔬烘干机 | 云南坚石机械制造有限责任公司 | 果蔬烘干机 | 5H-4TB | 容积48.6m³。
003431 | 收获后处理机械 | 干燥机械 | 果蔬烘干机 | 容积15m³及以上果蔬烘干机 | 云南坚石机械制造有限责任公司 | 果蔬烘干机 | 5H-3TQ | 容积75.6m³。
003444 | 收获后处理机械 | 干燥机械 | 果蔬烘干机 | 容积15m³及以上果蔬烘干机 | 云南坚石机械制造有限责任公司 | 果蔬烘干机 | 5HGX-18 | 容积18m³。
003450 | 收获后处理机械 | 干燥机械 | 果蔬烘干机 | 容积15m³及以上果蔬烘干机 | 云南坚石机械制造有限责任公司 | 果蔬烘干机 | 5H-3TQ1 | 容积75.6m³。
004611 | 田间管理机械 | 植保机械 | 动力喷雾机 | 动力喷雾机 | 云南劲牛农业机械有限公司 | 动力喷雾机 | JN-180A | 配套动力结构型式:单相异步电机;功率:1.3KW;结构型式:手提式
004612 | 田间管理机械 | 植保机械 | 动力喷雾机 | 动力喷雾机 | 云南劲牛农业机械有限公司 | 动力喷雾机 | JN-180B | 配套动力结构型式：单相异步电机；功率：1.3KW；结构型式：担架式
004613 | 田间管理机械 | 植保机械 | 动力喷雾机 | 动力喷雾机 | 云南劲牛农业机械有限公司 | 动机喷雾机 | JN-380 | 配套动力结构型式:单相异步电机;功率:1.6KW;结构型式:担架式
004614 | 收获后处理机械 | 干燥机械 | 果蔬烘干机 | 容积15m³及以上果蔬烘干机 | 云南劲牛农业机械有限公司 | 果蔬烘干机 | 5HG-32S | 烘干容积：32m³；供热装置名称：自制生物质燃烧机；燃料种类：生物质颗粒
004616 | 收获后处理机械 | 干燥机械 | 果蔬烘干机 | 容积5—15m³果蔬烘干机 | 云南劲牛农业机械有限公司 | 果蔬烘干机 | 5HG-5.2K | 烘干容积：5.2m³；供热装置名称：自制热风炉；燃料种类：电
004617 | 收获后处理机械 | 干燥机械 | 果蔬烘干机 | 容积5—15m³果蔬烘干机 | 云南劲牛农业机械有限公司 | 果蔬烘干机 | 5HG-6CM | 烘干容积：6m³；供热装置名称：自制燃煤热风炉；燃料种类：煤
004618 | 收获后处理机械 | 干燥机械 | 果蔬烘干机 | 容积15m³及以上果蔬烘干机 | 云南劲牛农业机械有限公司 | 果蔬烘干机 | 5HG-35M | 烘干容积：35m³；供热装置名称：自制燃煤热风炉；燃料种类：煤
000056 | 农产品初加工机械 | 剥壳（去皮）机械 | 干坚果脱壳机 | 青核桃剥皮机 | 云南靓乾商贸有限公司 | 核桃青皮脱皮机 | 6TH-1000 | 外形尺寸㎜：（长*宽*高1600*700*1150）；生产率：≥1000kg/h;配套功率：3kw。
002897 | 收获后处理机械 | 干燥机械 | 果蔬烘干机 | 容积15m³及以上果蔬烘干机 | 云南万合农机有限公司 | 果蔬烘干机 | 5HG-30 | 烘干容积：30M3
002898 | 收获后处理机械 | 干燥机械 | 果蔬烘干机 | 容积5—15m³果蔬烘干机 | 云南万合农机有限公司 | 果蔬烘干机（商标：万合） | 5HG-10C | 烘干容积：10M3
002899 | 收获后处理机械 | 干燥机械 | 果蔬烘干机 | 容积15m³及以上果蔬烘干机 | 云南万合农机有限公司 | 果蔬烘干机（商标：万合） | 5HG-51 | 烘干容积：51M3
002900 | 收获后处理机械 | 干燥机械 | 果蔬烘干机 | 容积15m³及以上果蔬烘干机 | 云南万合农机有限公司 | 果蔬烘干机（商标：万合） | 5HG-30Z | 烘干容积：30M3
002901 | 收获后处理机械 | 干燥机械 | 果蔬烘干机 | 容积15m³及以上果蔬烘干机 | 云南万合农机有限公司 | 果蔬烘干机 | 5HG-75 | 烘干容积：75M3
002905 | 耕整地机械 | 耕地机械 | 微耕机 | 汽油机功率4.0kW及以上微耕机 | 云南万合农机有限公司 | 微耕机 | 1WGQ4.0-100 | 动力型号名称：170F/P；结构型式：单缸、四冲程、风冷；额定功率：4.0kW；额定转速：3600r/min
003469 | 收获机械 | 根茎作物收获机械 | 花生收获机 | 与四轮配套，幅宽0.8—1.5米花生收获机 | 长春福德机械制造有限公司 | 花生捡拾收获机 | 4HJE-1000 | 外形尺寸(长×宽×高):(5500×2850×3200)MM；结构型式:牵引式；整机质量:1600KG；配套动力:(自配)13.42KW、(牵引)29.42KW轮拖；工作幅宽:100MM；工作垄数:2垄；捡拾机构型式:带耙式；清选机构型式:吸入式离心风扇、下筛子式；作业小时生产率:0.2HM2/H.
000009 | 耕整地机械 | 耕地机械 | 旋耕机（含履带自走式旋耕机） | 单轴2500mm及以上旋耕机 | 长春中大拖拉机制造有限公司 | 旋耕耙浆平地机 | 1BPSQ-360 | 外形尺寸（长×宽×高） mm 880×3740×840 结构质量 kg 530 配套动力 kw ≥66.2 作业幅宽 mm 3600 作业效率 hm²/h 0.7-1.4 回转半径 mm 180-200 旋刀数量 把 90
000236 | 田间管理机械 | 中耕机械 | 田园管理机 | 汽油机功率4.0kW及以上田园管理机 | 长沙恒牛农业科技有限公司 | 田园管理机 | 3WG-4Q | 配套动力：170F风冷汽油机，标定功率：4.2kw，额定转速：3600r/min
000940 | 耕整地机械 | 耕地机械 | 旋耕机（含履带自走式旋耕机） | 2000mm及以上履带自走式旋耕机 | 长沙桑铼特农业机械设备有限公司 | 履带自走式旋耕机 | 1GZ-230 | 形式：履带自走式；耕幅：2300mm
001113 | 收获机械 | 谷物收获机械 | 自走履带式谷物联合收割机（全喂入） | 0.6—1kg/s自走履带式谷物联合收割机（全喂入）,包含1—1.5kg/s自走履带式水稻联合收割机（全喂入） | 长沙市南田收割机制造有限公司 | 全喂入水稻联合收割机 | 4LZ-1.0 | 喂入量:1.okg/s，自走履带式；喂入方式：全喂入
000941 | 动力机械 | 拖拉机 | 履带式拖拉机 | 50马力及以上轻型履带式拖拉机 | 长沙星聚农业机械有限公司 | 轻型履带拖拉机 | XJ-802LT | 功率：77马力；驱动方式：履带式；橡胶履带
000942 | 动力机械 | 拖拉机 | 履带式拖拉机 | 50马力及以上轻型履带式拖拉机 | 长沙星聚农业机械有限公司 | 轻型履带拖拉机 | XJ-502LT | 功率：50马力；驱动方式：履带式；橡胶履带
004949 | 收获机械 | 茎秆收集处理机械 | 秸秆粉碎还田机 | 1.5—2m秸秆粉碎还田机 | 赵县自强机械有限公司 | 秸秆切碎还田机 | 1JH-165 | 结构形式：侧边皮带传动.工作幅宽：165cm
004950 | 收获机械 | 饲料作物收获机械 | 青饲料收获机 | 160cm及以上悬挂甩刀式青饲料收获机 | 赵县自强机械有限公司 | 秸秆切碎回收机 | 4JQH-180 | 1.结构形式：三点悬挂 2.配套动力：58.8-73.5kw 3.工作状态外形尺寸（长×宽×高）：1700×2350×3050mm 4.结构质量：895kg 5.工作幅宽：1.8m 6.最小离地间隙：≥350mm 7.作业前进速度：3-5km/h 8.切碎轴转速：2000r/min 9.切碎机构最大回转半径：265mm 10.切碎轴刀片：48把
006009 | 其他机械 | 其他机械 | 简易保鲜储藏设备 | 独立库容200m³及以上简易保鲜储藏设备 | 浙江奥星制冷设备有限公司 | 组合冷库 | ZK300 | 产品型号：ZK300;外形尺寸：12200X6200X4300;配电功率：14.6KW；制冷剂：R22;库内冷却方式：强制冷；库板材料：聚氨酯；库容：295.2m3；库温：-5~10
000316 | 田间管理机械 | 植保机械 | 动力喷雾机 | 动力喷雾机 | 浙江半球泵业有限公司 | 动力喷雾机 | ZD-188 | 形式：手提式，净重：11kg，配套动力：单相交流电动机，功率：0.75KW，转速：2800r/min，配套泵：柱塞泵，工作压力：2-4MPa，流量：7.5L/min，喷枪喷量：5L/min，水平射程：7m
000317 | 田间管理机械 | 植保机械 | 动力喷雾机 | 动力喷雾机 | 浙江半球泵业有限公司 | 动力喷雾机 | ZD588 | 形式：担架式，净重：40kg，配套动力：单相交流电动机，功率：1.5KW，转速：1400r/min，配套泵：活塞泵，工作压力：4MPa，流量：40L/min，喷枪喷量：8L/min，水平射程：7m
000318 | 田间管理机械 | 植保机械 | 动力喷雾机 | 动力喷雾机 | 浙江半球泵业有限公司 | 动力喷雾机 | ZD-288 | 形式：担架式，净重：20kg，配套动力：单相交流电动机，功率：1.1KW，转速：2800r/min，配套泵：柱塞泵，工作压力：2-4MPa，流量：9.83L/min，喷枪喷量：5L/min，水平射程：7m
000319 | 田间管理机械 | 植保机械 | 动力喷雾机 | 动力喷雾机 | 浙江半球泵业有限公司 | 动力喷雾机 | ZD388 | 形式：担架式，净重：20kg，配套动力：单相交流电动机，功率：1.1KW，转速：2800r/min，配套泵：柱塞泵，工作压力：6MPa，流量：9.83L/min，喷枪喷量：5L/min，水平射程：7m
006382 | 种植施肥机械 | 栽植机械 | 水稻插秧机 | 8行及以上四轮乘坐式水稻插秧机 | 浙江博源农机有限公司 | 水稻高速插秧机 | 2ZG-8B | 四轮乘坐式；工作行数：8行
006387 | 种植施肥机械 | 栽植机械 | 水稻插秧机 | 8行及以上四轮乘坐式水稻插秧机 | 浙江博源农机有限公司 | 水稻高速插秧机 | 2ZG-8A | 四轮乘坐式；工作行数：8行
006401 | 种植施肥机械 | 栽植机械 | 水稻插秧机 | 6—7行四轮乘坐式水稻插秧机 | 浙江博源农机有限公司 | 水稻高速插秧机 | 2ZG-6A | 高速乘坐式；工作行数：6行
006410 | 种植施肥机械 | 播种机械 | 水稻直播机 | 8行及以上水稻直播机 | 浙江博源农机有限公司 | 水稻穴直播机 | 2BD-10B | 与乘座式插秧机配套的直播机；工作行数：10行；
006411 | 种植施肥机械 | 播种机械 | 水稻直播机 | 8行及以上水稻直播机 | 浙江博源农机有限公司 | 水稻穴直播机 | 2BD-10A | 与乘座式插秧机配套的直播机；工作行数：10行；
006415 | 种植施肥机械 | 播种机械 | 水稻直播机 | 8行及以上，自走四轮乘坐式水稻直播机 | 浙江博源农机有限公司 | 水稻穴直播机 | 2BDZ-10C(20) | 播种行数：10行；结构型式：自走式；
006439 | 种植施肥机械 | 播种机械 | 水稻直播机 | 8行及以上，自走四轮乘坐式水稻直播机 | 浙江博源农机有限公司 | 水稻穴直播机 | 2BDZ-10D(25) | 播种行数10行；结构型式：自走式
000981 | 收获机械 | 花卉（茶叶）采收机械 | 采茶机 | 双人采茶机 | 浙江川崎茶业机械有限公司 | 双人采茶机 | SV100 | 1.外形：1180*550*450mm；总重量13kg 2.三菱T320汽油机，排气量49.6cc,功率2.2kw； 3.日本川崎机工株式会社进口刀片； 4.刀刃长度1000mm；往复式切割； 5.采茶幅宽1000mm；叶芽完整率92.94%
000982 | 收获机械 | 花卉（茶叶）采收机械 | 采茶机 | 单人采茶机 | 浙江川崎茶业机械有限公司 | 单人采茶机 | NV60H | 1. 外形：800*280*200mm；总重量：9.5KG（含背负动力） 2.日本富士EC025GA-2 风冷汽油发动机，功率0.8kw； 3.往复式切割；采茶幅宽600mm
000983 | 田间管理机械 | 修剪机械 | 茶树修剪机 | 双人平行式茶树修剪机 | 浙江川崎茶业机械有限公司 | 双人修剪机 | SM110 | 1.外形1490*550*300mm； 整机重量14.5kg； 2.三菱TLE33汽油机，排气量32.6CC，功率1.2KW； 3.修剪幅度1100mm,往复式切割；刀刃长度1100mm
000984 | 田间管理机械 | 修剪机械 | 茶树修剪机 | 单人手提式茶树修剪机 | 浙江川崎茶业机械有限公司 | 单人修剪机 | PST80H | 1.山东华盛中天1E34（定制版）二冲程汽油机;外形尺寸：1120*280*255 mm 2.排气量和功率 :25.4ml,0.75kw 额定转速 ：7500r/min ，油箱容积：0.6 L 3.刀齿间距 ：34mm ，刀片形状 ：平形，切割形式 ：往复式
000985 | 田间管理机械 | 修剪机械 | 茶树修剪机 | 单人手提式茶树修剪机 | 浙江川崎茶业机械有限公司 | 单人修剪机 | PST75H | 1.外形1020*310*250mm；整机重量5.5kg； 2.配备富士EC025汽油机，排气量24.5CC，功率0.8KW； 3.刀刃长度750mm，修剪幅度750mm；往复式切割； 4.日本川崎机工株式会社进口刀片； 5.切割幅宽750mm
000643 | 农产品初加工机械 | 茶叶加工机械 | 茶叶炒（烘）干机 | 烘干面积10㎡及以上连续自动式茶叶烘干机 | 浙江春江茶叶机械有限公司 | 茶叶烘干机 | 6CH-30型 | 1、结构型式：自动链板式；2、有效干燥（摊叶）面积：30㎡；
000644 | 农产品初加工机械 | 茶叶加工机械 | 茶叶炒（烘）干机 | 烘干面积10㎡及以上连续自动式茶叶烘干机 | 浙江春江茶叶机械有限公司 | 茶叶烘干机 | 6CH-16型 | 1、烘板型式：自动链板式；2、有效摊叶（烘干）面积：15.8㎡；
000645 | 农产品初加工机械 | 茶叶加工机械 | 茶叶炒（烘）干机 | 烘干面积10㎡及以上连续自动式茶叶烘干机 | 浙江春江茶叶机械有限公司 | 茶叶烘干机 | 6CH-10型 | 1、结构型式：自动链板式；2、有效摊叶（烘干）面积：10㎡。
000646 | 农产品初加工机械 | 茶叶加工机械 | 茶叶炒（烘）干机 | 烘干面积10㎡以下连续自动式茶叶烘干机 | 浙江春江茶叶机械有限公司 | 茶叶烘干机 | 6CHM-3 | 1、结构型式：自动链板式；2、、有效干燥摊叶面积：3㎡。
000648 | 农产品初加工机械 | 茶叶加工机械 | 茶叶炒（烘）干机 | 烘干面积10㎡及以上连续自动式茶叶烘干机 | 浙江春江茶叶机械有限公司 | 茶叶烘干机 | 6CH-20型 | 1、结构型式：自动链板式；2、有效干燥摊叶面积：20.4㎡。
000649 | 农产品初加工机械 | 茶叶加工机械 | 茶叶炒（烘）干机 | 非全自动茶叶炒干机（含扁形茶炒制机） | 浙江春江茶叶机械有限公司 | 金属炉八角炒干机 | 6CBC-110型 | 非全自动茶叶炒干机；炒锅口径（滚筒直径×长度）：1100×1580（mm）。
000650 | 农产品初加工机械 | 茶叶加工机械 | 茶叶理条机 | 锅槽面积1—2.5㎡理条烘干机 | 浙江春江茶叶机械有限公司 | 往复理条机 | 6CLZ-800型 | 理条烘干机；锅槽面积：1.09㎡
000651 | 农产品初加工机械 | 茶叶加工机械 | 茶叶理条机 | 锅槽面积0.5—1㎡理条烘干机 | 浙江春江茶叶机械有限公司 | 往复理条机 | 6CLZ-600型 | 理条烘干机；锅槽面积：0.528㎡
000652 | 农产品初加工机械 | 茶叶加工机械 | 茶叶理条机 | 锅槽面积0.5—1㎡理条烘干机 | 浙江春江茶叶机械有限公司 | 名茶多功能机 | 6CDM-60型 | 理条烘干机；锅槽面积：0.528㎡
000653 | 农产品初加工机械 | 茶叶加工机械 | 茶叶揉捻机 | 揉筒直径35—50cm揉捻机 | 浙江春江茶叶机械有限公司 | 茶叶揉捻机 | 6CR-Z45型 | 揉筒直径：45cm
000654 | 农产品初加工机械 | 茶叶加工机械 | 茶叶揉捻机 | 揉筒直径35—50cm揉捻机 | 浙江春江茶叶机械有限公司 | 茶叶揉捻机 | 6CR-35型 | 揉筒直径：35cm
000655 | 农产品初加工机械 | 茶叶加工机械 | 茶叶揉捻机 | 揉筒直径60cm及以上揉捻机（含揉捻机组） | 浙江春江茶叶机械有限公司 | 茶叶揉捻机 | 6CR-65SA型 | 揉筒直径：65cm
000656 | 农产品初加工机械 | 茶叶加工机械 | 茶叶揉捻机 | 揉筒直径50—60cm揉捻机 | 浙江春江茶叶机械有限公司 | 茶叶揉捻机 | 6CR-Z55型 | 揉筒直径：55cm
000657 | 农产品初加工机械 | 茶叶加工机械 | 茶叶揉捻机 | 揉筒直径60cm及以上揉捻机（含揉捻机组） | 浙江春江茶叶机械有限公司 | 茶叶揉捻机 | 6CR-65S型 | 揉筒直径：65cm
000658 | 农产品初加工机械 | 茶叶加工机械 | 茶叶杀青机 | 滚筒直径60cm及以上杀青机 | 浙江春江茶叶机械有限公司 | 电热式滚筒杀青机 | 6CST-80D型 | 滚筒直径：80cm
000659 | 农产品初加工机械 | 茶叶加工机械 | 茶叶杀青机 | 滚筒直径60cm及以上杀青机 | 浙江春江茶叶机械有限公司 | 滚筒杀青机 | 6CST-70L型 | 滚筒直径：70cm
000660 | 农产品初加工机械 | 茶叶加工机械 | 茶叶杀青机 | 滚筒直径40—60cm杀青机 | 浙江春江茶叶机械有限公司 | 名茶杀青机 | 6CSM-40型 | 滚筒直径：40cm
000661 | 农产品初加工机械 | 茶叶加工机械 | 茶叶杀青机 | 滚筒直径60cm及以上杀青机 | 浙江春江茶叶机械有限公司 | 滚筒杀青机 | 6CST-80L型 | 滚筒直径：80cm
001059 | 水产机械 | 水产养殖机械 | 增氧机 | 普通型增氧机 | 浙江富地机械有限公司 | 水车式增氧机 | SC-1.5 | 普通型增氧机；动力：电机功率1.5kW
001063 | 水产机械 | 水产养殖机械 | 增氧机 | 普通型增氧机 | 浙江富地机械有限公司 | 叶轮式增氧机 | YL-3.0 | 普通型增氧机；动力：电机功率3kW
001065 | 水产机械 | 水产养殖机械 | 增氧机 | 普通型增氧机 | 浙江富地机械有限公司 | 叶轮式增氧机 | YL-1.5 | 普通型增氧机；动力：电机功率1.5kW
006204 | 农产品初加工机械 | 茶叶加工机械 | 茶叶揉捻机 | 揉筒直径35—50cm揉捻机 | 浙江高远机械有限公司 | 茶叶揉捻机 | 6CR-35 | 揉桶直径：35cm；外形尺寸（长×宽×高）：(960×860×1190)mm；结构型式：单臂；传动型式：电机皮带传动；加压型式：独臂加压；控制方式：手动；揉筒（内径×外径×高度）：(348×350×270)mm；电动机功率：0.75KW；整机质量：140kg。
006205 | 农产品初加工机械 | 茶叶加工机械 | 茶叶揉捻机 | 揉筒直径35—50cm揉捻机 | 浙江高远机械有限公司 | 茶叶揉捻机 | 6CR-40 | 揉桶直径：40cm；外形尺寸（长×宽×高）：(1150×1050×1200)mm；结构型式：单臂；传动型式：电机皮带传动；加压型式：独臂加压；控制方式：手动；揉筒（内径×外径×高度）：(398×400×290)mm；电动机功率：1.1KW；整机质量：160kg。
006206 | 农产品初加工机械 | 茶叶加工机械 | 茶叶揉捻机 | 揉筒直径60cm及以上揉捻机（含揉捻机组） | 浙江高远机械有限公司 | 茶叶揉捻机 | 6CR-65 | 揉桶直径：65cm；外形尺寸（长×宽×高）：(1630×1500×1600)mm；结构型式：双臂；传动型式：电机皮带传动；加压型式：双臂加压；控制方式：手动；揉筒（内径×外径×高度）：(647×650×480)mm；电动机功率：3KW；整机质量：670kg。
003543 | 种植施肥机械 | 栽植机械 | 水稻插秧机 | 6行及以上手扶步进式水稻插秧机 | 浙江禾洋农业科技有限公司 | 手扶式水稻插秧机 | 2ZS-6A | 手扶步进式；6行；
003544 | 种植施肥机械 | 栽植机械 | 水稻插秧机 | 4行手扶步进式水稻插秧机 | 浙江禾洋农业科技有限公司 | 手扶式水稻插秧机 | 2ZS-4A | 手扶步进式；4行；
001186 | 农产品初加工机械 | 茶叶加工机械 | 茶叶炒（烘）干机 | 非全自动茶叶炒干机（含扁形茶炒制机） | 浙江恒峰科技开发有限公司 | 輝锅机 | 6CH-3.0A型 | 名优茶、扁茶炒制、輝干。
000699 | 种植施肥机械 | 栽植机械 | 水稻插秧机 | 8行及以上四轮乘坐式水稻插秧机 | 浙江锦禾农业科技有限公司 | 高速插秧机 | 2ZG-8KZ型 | 8行；四轮乘坐式
002463 | 其他机械 | 其他机械 | 简易保鲜储藏设备 | 独立库容200m³及以上简易保鲜储藏设备 | 浙江凯迪制冷设备有限公司 | 组合冷库 | ZK500 | 库容：500 m3；外形尺寸（长×宽×高）: 12300×10600×4300mm；配电功率：26.5KW；制冷剂：R22；库内冷却方式：冷风机；库板材料：聚氨酯隔热夹芯板；库板厚度：100mm;库温范围：-5～5℃；12HP制冷机组，制冷量（-10/40℃工况下）≥37.4KW，蒸发器UDDD-200型1台(或UDDD-100型2台)，并与机组制冷量相匹配。
003558 | 种植施肥机械 | 栽植机械 | 水稻插秧机 | 6行及以上手扶步进式水稻插秧机 | 浙江立地农机有限公司 | 手扶式水稻插秧机 | 2ZS-630 | 整机结构型式：手扶步进式；工作行数：6行；
004637 | 种植施肥机械 | 栽植机械 | 水稻插秧机 | 4行手扶步进式水稻插秧机 | 浙江立地农机有限公司 | 手扶式水稻插秧机 | 2ZS-4B | 整机结构型式：手扶步进式；工作行数：4行；
004638 | 种植施肥机械 | 栽植机械 | 水稻插秧机 | 4行手扶步进式水稻插秧机 | 浙江立地农机有限公司 | 手扶式水稻插秧机 | 2ZS-430 | 整机结构型式：手扶步进式；工作行数：4行；
003494 | 水产机械 | 水产养殖机械 | 增氧机 | 普通型增氧机 | 浙江菱木农机有限公司 | 叶轮式增氧耕水机 | YLG-1.5 | 外形尺寸:1580*720；整体质量(kg)38；浮体材料:低压聚乙烯；叶轮转速(r/min)38；浮体体积(m3)0.1647；配套功率(kw):1.5
003495 | 水产机械 | 水产养殖机械 | 增氧机 | 普通型增氧机 | 浙江菱木农机有限公司 | 多功能增氧机 | DNY-1.5 | 外形尺寸：1010*600；整体质量（kg）32;浮体材料：低压聚乙烯；叶轮转速（r/min）420;浮体体积（m3）0.0967；配套功率（kw）1.5
001467 | 收获后处理机械 | 干燥机械 | 谷物烘干机 | 批处理量10—20t循环式谷物烘干机 | 浙江柳林农业机械股份有限公司 | 批式循环谷物干燥机 | 5H-15 | 批处理量：15T；循环式
001468 | 收获后处理机械 | 干燥机械 | 谷物烘干机 | 批处理量10—20t循环式谷物烘干机 | 浙江柳林农业机械股份有限公司 | 批式循环谷物干燥机 | 5H-12A | 批处理量：稻谷12T、小麦15T；循环式
001469 | 收获后处理机械 | 干燥机械 | 谷物烘干机 | 批处理量20—30t循环式谷物烘干机 | 浙江柳林农业机械股份有限公司 | 批式循环谷物干燥机 | 5H-22 | 批处理量：22T；循环式
001480 | 耕整地机械 | 耕地机械 | 旋耕机（含履带自走式旋耕机） | 2000mm及以上履带自走式旋耕机 | 浙江柳林农业机械股份有限公司 | 履带自走式旋耕机 | 1GZ60 | 形式：履带自走式；耕幅：2000mm
001481 | 耕整地机械 | 耕地机械 | 旋耕机（含履带自走式旋耕机） | 2000mm及以上履带自走式旋耕机 | 浙江柳林农业机械股份有限公司 | 履带自走式旋耕机 | 1GZ65 | 形式：履带自走式；耕幅：2400mm
001482 | 耕整地机械 | 耕地机械 | 旋耕机（含履带自走式旋耕机） | 2000mm及以上履带自走式旋耕机 | 浙江柳林农业机械股份有限公司 | 履带自走式旋耕机 | 1GZ70 | 形式：履带自走式；耕幅：2400mm
001484 | 耕整地机械 | 耕地机械 | 旋耕机（含履带自走式旋耕机） | 2000mm及以上履带自走式旋耕机 | 浙江柳林农业机械股份有限公司 | 履带自走式旋耕机 | 1GZ-200 | 形式：履带自走式；耕幅：2000mm
001485 | 收获机械 | 谷物收获机械 | 自走履带式谷物联合收割机（全喂入） | 4kg/s及以上自走履带式谷物联合收割机（全喂入） | 浙江柳林农业机械股份有限公司 | 全喂入联合收割机 | 4LZ-4.0B1 | 喂入量：4kg/s；自走履带式；喂入方式：全喂入
001486 | 收获机械 | 谷物收获机械 | 自走履带式谷物联合收割机（全喂入） | 4kg/s及以上自走履带式谷物联合收割机（全喂入） | 浙江柳林农业机械股份有限公司 | 全喂入联合收割机 | 4LZ-5.0B型 | 喂入量：5kg/s；自走履带式；喂入方式：全喂入
001487 | 收获机械 | 谷物收获机械 | 自走履带式谷物联合收割机（全喂入） | 4kg/s及以上自走履带式谷物联合收割机（全喂入） | 浙江柳林农业机械股份有限公司 | 全喂入联合收割机 | 4LZ-4.2A型 | 喂入量：4.2kg/s；自走履带式；喂入方式：全喂入
001488 | 收获机械 | 谷物收获机械 | 自走履带式谷物联合收割机（全喂入） | 4kg/s及以上自走履带式谷物联合收割机（全喂入） | 浙江柳林农业机械股份有限公司 | 全喂入联合收割机 | 4LZ-4.0A1 | 喂入量：4kg/s；自走履带式；喂入方式：全喂入
002474 | 农产品初加工机械 | 茶叶加工机械 | 茶叶杀青机 | 滚筒直径40—60cm杀青机 | 浙江绿峰机械有限公司 | 滚筒式茶叶杀青机 | 6CST-40型 | 滚筒直径40cm
002663 | 农产品初加工机械 | 茶叶加工机械 | 茶叶炒（烘）干机 | 烘干面积10㎡以下连续自动式茶叶烘干机 | 浙江绿峰机械有限公司 | 茶叶烘干机 | 6CHB-6型 | 连续自动式茶叶烘干机；烘干面积6㎡
002664 | 农产品初加工机械 | 茶叶加工机械 | 茶叶炒（烘）干机 | 烘干面积10㎡以下连续自动式茶叶烘干机 | 浙江绿峰机械有限公司 | 茶叶烘干机 | 6CHW-4型 | 连续自动式茶叶烘干机；烘干面积4㎡
002665 | 农产品初加工机械 | 茶叶加工机械 | 茶叶炒（烘）干机 | 烘干面积10㎡及以上连续自动式茶叶烘干机 | 浙江绿峰机械有限公司 | 茶叶烘干机 | 6CHB-10型 | 连续自动式茶叶烘干机；烘干面积10㎡
002666 | 农产品初加工机械 | 茶叶加工机械 | 茶叶炒（烘）干机 | 烘干面积10㎡及以上连续自动式茶叶烘干机 | 浙江绿峰机械有限公司 | 茶叶烘干机 | 6CH-20型 | 连续自动式茶叶烘干机；烘干面积20㎡
002667 | 农产品初加工机械 | 茶叶加工机械 | 茶叶炒（烘）干机 | 非全自动茶叶炒干机（含扁形茶炒制机） | 浙江绿峰机械有限公司 | 瓶式炒干机 | 6CCP-80型 | 非全自动茶叶炒干机
002671 | 农产品初加工机械 | 茶叶加工机械 | 茶叶炒（烘）干机 | 非全自动茶叶炒干机（含扁形茶炒制机） | 浙江绿峰机械有限公司 | 瓶式炒干机 | 6CCTP-110型 | 非全自动茶叶炒干机
002672 | 农产品初加工机械 | 茶叶加工机械 | 茶叶炒（烘）干机 | 非全自动茶叶炒干机（含扁形茶炒制机） | 浙江绿峰机械有限公司 | 瓶式炒干机 | 6CCP-60型 | 非全自动茶叶炒干机
002673 | 农产品初加工机械 | 茶叶加工机械 | 茶叶炒（烘）干机 | 非全自动茶叶炒干机（含扁形茶炒制机） | 浙江绿峰机械有限公司 | 双锅曲毫炒干机 | 6CCSG-50型 | 非全自动茶叶炒干机
002674 | 农产品初加工机械 | 茶叶加工机械 | 茶叶理条机 | 锅槽面积0.5—1㎡理条烘干机 | 浙江绿峰机械有限公司 | 名优茶叶理条机 | 6CLZ-60型 | 理条烘干机；锅槽面积0.56㎡
002675 | 农产品初加工机械 | 茶叶加工机械 | 茶叶理条机 | 锅槽面积0.5—1㎡理条烘干机 | 浙江绿峰机械有限公司 | 名茶多用机 | 6CMD-60/8型 | 理条烘干机；锅槽面积0.57㎡
002676 | 农产品初加工机械 | 茶叶加工机械 | 茶叶理条机 | 锅槽面积1—2.5㎡理条烘干机 | 浙江绿峰机械有限公司 | 名优茶叶理条机 | 6CLZ-80型 | 理条烘干机；锅槽面积1.08㎡
002677 | 农产品初加工机械 | 茶叶加工机械 | 茶叶理条机 | 锅槽面积1—2.5㎡理条烘干机 | 浙江绿峰机械有限公司 | 多槽式茶叶理条整形机 | 6CDCL-180型 | 理条烘干机；锅槽面积1.2㎡
002678 | 农产品初加工机械 | 茶叶加工机械 | 茶叶揉捻机 | 揉筒直径50—60cm揉捻机 | 浙江绿峰机械有限公司 | 茶叶揉捻机 | 6CR-55型 | 揉筒直径55cm
002679 | 农产品初加工机械 | 茶叶加工机械 | 茶叶揉捻机 | 揉筒直径35—50cm揉捻机 | 浙江绿峰机械有限公司 | 茶叶揉捻机 | 6CR-40型 | 揉筒直径40cm
002680 | 农产品初加工机械 | 茶叶加工机械 | 茶叶揉捻机 | 揉筒直径35—50cm揉捻机 | 浙江绿峰机械有限公司 | 茶叶揉捻机 | 6CR-35型 | 揉筒直径35cm
002681 | 农产品初加工机械 | 茶叶加工机械 | 茶叶杀青机 | 其它杀青机 | 浙江绿峰机械有限公司 | 滚筒热风杀青机 | 6CSTRF-80型 | 杀青方式：高温热风
002682 | 农产品初加工机械 | 茶叶加工机械 | 茶叶杀青机 | 滚筒直径60cm及以上杀青机 | 浙江绿峰机械有限公司 | 茶叶滚筒杀青机 | 6CST-60型 | 滚筒直径60cm
002683 | 农产品初加工机械 | 茶叶加工机械 | 茶叶杀青机 | 滚筒直径60cm及以上杀青机 | 浙江绿峰机械有限公司 | 茶叶滚筒杀青机 | 6CST-80型 | 滚筒直径80cm
002106 | 农产品初加工机械 | 茶叶加工机械 | 茶叶炒（烘）干机 | 烘干面积10㎡以下连续自动式茶叶烘干机 | 浙江品峰机械有限公司 | 茶叶烘干机 | 6CH-3型 | 烘干面积为3m²,连续自动链板式茶叶烘干机。
002107 | 农产品初加工机械 | 茶叶加工机械 | 茶叶炒（烘）干机 | 烘干面积10㎡及以上连续自动式茶叶烘干机 | 浙江品峰机械有限公司 | 茶叶烘干机 | 6CH-10型 | 烘干面积为10m²,连续自动链板式茶叶烘干机。
002110 | 农产品初加工机械 | 茶叶加工机械 | 茶叶炒（烘）干机 | 烘干面积10㎡及以上连续自动式茶叶烘干机 | 浙江品峰机械有限公司 | 茶叶烘干机 | 6CH-40型 | 烘干面积为40m²,连续自动链板式茶叶烘干机
002111 | 农产品初加工机械 | 茶叶加工机械 | 茶叶炒（烘）干机 | 烘干面积10㎡及以上连续自动式茶叶烘干机 | 浙江品峰机械有限公司 | 茶叶烘干机 | 6CH-30型 | 烘干面积为30m²,连续自动链板式茶叶烘干机。
002112 | 农产品初加工机械 | 茶叶加工机械 | 茶叶炒（烘）干机 | 烘干面积10㎡及以上连续自动式茶叶烘干机 | 浙江品峰机械有限公司 | 茶叶烘干机 | 6CH-20型 | 烘干面积为20平方米，连续自动链板式茶叶烘干机。
001490 | 其他机械 | 其他机械 | 简易保鲜储藏设备 | 独立库容100—200m³简易保鲜储藏设备 | 浙江青风环境股份有限公司 | 组合冷库 | ZK150 | 公称容积：150m³，额定功率：6.75kW，冷却方式：风冷/水冷
001491 | 其他机械 | 其他机械 | 简易保鲜储藏设备 | 独立库容200m³及以上简易保鲜储藏设备 | 浙江青风环境股份有限公司 | 组合冷库 | ZK500 | 公称容积：500m³，额定功率：27.5kW，冷却方式：风冷/水冷
001492 | 其他机械 | 其他机械 | 简易保鲜储藏设备 | 独立库容100m³以下简易保鲜储藏设备 | 浙江青风环境股份有限公司 | 组合冷库 | ZK50 | 公称容积：50m³，额定功率3.65kW，冷却方式：风冷/水冷
001493 | 其他机械 | 其他机械 | 简易保鲜储藏设备 | 独立库容200m³及以上简易保鲜储藏设备 | 浙江青风环境股份有限公司 | 组合冷库 | ZK300 | 公称容积：300m³，额定功率：13.5kW，冷却方式：风冷/水冷
001494 | 其他机械 | 其他机械 | 简易保鲜储藏设备 | 独立库容200m³及以上简易保鲜储藏设备 | 浙江青风环境股份有限公司 | 组合冷库 | ZK1000 | 公称容积：1000m³，额定功率：51.5kW，冷却方式：风冷/水冷
001089 | 收获后处理机械 | 干燥机械 | 谷物烘干机 | 批处理量4—10t循环式谷物烘干机 | 浙江如雷实业有限公司 | 批式循环谷物干燥机 | 5HRL-6.0 | 处理量：6吨；循环式
001090 | 收获后处理机械 | 干燥机械 | 谷物烘干机 | 批处理量10—20t循环式谷物烘干机 | 浙江如雷实业有限公司 | 批式循环谷物干燥机 | 5HRL-10.0 | 处理量：10吨；循环式
001091 | 收获后处理机械 | 干燥机械 | 谷物烘干机 | 批处理量20—30t循环式谷物烘干机 | 浙江如雷实业有限公司 | 批式循环谷物干燥机 | 5HRL-20.0 | 处理量：20吨；循环式
001092 | 收获后处理机械 | 干燥机械 | 谷物烘干机 | 批处理量10—20t循环式谷物烘干机 | 浙江如雷实业有限公司 | 批式循环谷物干燥机 | 5HRL-15.0 | 处理量：15吨；循环式
001093 | 收获后处理机械 | 干燥机械 | 谷物烘干机 | 批处理量20—30t循环式谷物烘干机 | 浙江如雷实业有限公司 | 批式循环谷物干燥机 | 5HRL-21.0 | 处理量：21吨；循环式
001094 | 收获后处理机械 | 干燥机械 | 谷物烘干机 | 批处理量10—20t循环式谷物烘干机 | 浙江如雷实业有限公司 | 批式循环谷物干燥机 | 5HRL-12.5 | 处理量：12.5吨；循环式
002027 | 农产品初加工机械 | 茶叶加工机械 | 茶叶理条机 | 锅槽面积0.5—1㎡理条烘干机 | 浙江上河茶叶机械有限公司 | 全自动智能茶叶理条机 | 6CL-610/13ZD型 | 外形尺寸（长*宽*高）MM：2100*1600*1180；槽锅尺寸（长*宽*深）MM：610*88.5*85：槽锅数量：13槽；槽锅投影面积：0.70M2；锅体往复次数：140~180次/min：电动机功率：0.55KW；加热功率：11KW；加热源形式：电加热；整机质量：300KG
002028 | 农产品初加工机械 | 茶叶加工机械 | 茶叶理条机 | 锅槽面积0.5—1㎡理条烘干机 | 浙江上河茶叶机械有限公司 | 智能茶叶理条机 | 6CL-600/13型 | 外形尺寸（长*宽*高）MM：2100*880*660；多锅槽（宽度*长度*深度）MM：90*600*85；槽数：13槽；槽锅投影面积：0.7M；锅体往复次数：140~180次/min；电动机功率：0.75KW；电加热功率：15.0KW；加热源形式：电加热：整机质量：220KG
002029 | 农产品初加工机械 | 茶叶加工机械 | 茶叶理条机 | 锅槽面积1—2.5㎡理条烘干机 | 浙江上河茶叶机械有限公司 | 全自动智能茶叶理条机 | 6CL-800/16ZD型 | 型号：6CL-800/16ZD；结构形式：间歇式；加热形式：电加热；电加热功率：27KW；外形尺寸（长*宽*高）MM：2350*1860*1330；下料方式：自动下料；往复运转电动功率:0.75KW；槽锅面积：1.056M2；槽锅长度：800MM；槽锅槽数：16槽；往复运转频次：150~220次/min
006077 | 动力机械 | 拖拉机 | 手扶拖拉机 | 手扶拖拉机 | 浙江四方集团公司 | 手扶拖拉机 | DF151 | 传动方式：皮带传动；功率15马力
006078 | 动力机械 | 拖拉机 | 手扶拖拉机 | 手扶拖拉机 | 浙江四方集团公司 | 手扶拖拉机 | GN151 | 传动方式：皮带传动，功率15马力
006079 | 耕整地机械 | 耕地机械 | 旋耕机（含履带自走式旋耕机） | 单轴1000—1500mm旋耕机 | 浙江四方集团公司 | 旋耕机 | 1GS15-120 | 单轴，耕副1200mm
006080 | 耕整地机械 | 耕地机械 | 旋耕机（含履带自走式旋耕机） | 单轴2000—2500mm旋耕机 | 浙江四方集团公司 | 旋耕机 | 1GQ-200 | 单轴，耕幅2000mm
006081 | 收获机械 | 谷物收获机械 | 自走履带式谷物联合收割机（全喂入） | 1.5—2.1kg/s自走履带式谷物联合收割机（全喂入）,包含2.1—3kg/s自走履带式水稻联合收割机（全喂入） | 浙江四方集团公司 | 谷物联合收割机 | 4LZ-1.5 | 喂入量1.5kg/s；自走履带式；喂入方式：全喂入
002382 | 农产品初加工机械 | 茶叶加工机械 | 茶叶杀青机 | 滚筒直径60cm及以上杀青机 | 浙江武义万达干燥设备制造有限公司 | 茶叶滚筒杀青机 | 6CST-65型 | 滚筒内径650mm 滚筒长度3300mm
002383 | 农产品初加工机械 | 茶叶加工机械 | 茶叶杀青机 | 滚筒直径60cm及以上杀青机 | 浙江武义万达干燥设备制造有限公司 | 茶叶滚筒杀青机 | 6CST-80II型 | 滚筒内径800mm 滚筒长度4000mm
002384 | 农产品初加工机械 | 茶叶加工机械 | 茶叶杀青机 | 滚筒直径60cm及以上杀青机 | 浙江武义万达干燥设备制造有限公司 | 茶叶滚筒杀青机 | 6CST-80型 | 滚筒内径800mm 滚筒长度4000mm
002392 | 农产品初加工机械 | 茶叶加工机械 | 茶叶杀青机 | 滚筒直径60cm及以上杀青机 | 浙江武义万达干燥设备制造有限公司 | 茶叶滚筒杀青机 | 6CST-90型 | 滚筒内径900mm 滚筒长度4000mm
002394 | 农产品初加工机械 | 茶叶加工机械 | 茶叶杀青机 | 滚筒直径60cm及以上杀青机 | 浙江武义万达干燥设备制造有限公司 | 茶叶滚筒杀青机 | 6CST-100型 | 滚筒内径1000mm 滚筒长度4000mm
002407 | 农产品初加工机械 | 茶叶加工机械 | 茶叶揉捻机 | 揉筒直径35—50cm揉捻机 | 浙江武义万达干燥设备制造有限公司 | 茶叶揉捻机 | 6CRD-35型 | 揉桶外径350mm
002424 | 农产品初加工机械 | 茶叶加工机械 | 茶叶揉捻机 | 揉筒直径35—50cm揉捻机 | 浙江武义万达干燥设备制造有限公司 | 茶叶揉捻机 | 6CRD-45型 | 揉桶外径450mm
002425 | 农产品初加工机械 | 茶叶加工机械 | 茶叶揉捻机 | 揉筒直径50—60cm揉捻机 | 浙江武义万达干燥设备制造有限公司 | 茶叶揉捻机 | 6CR-55型 | 揉桶外径550mm
002431 | 农产品初加工机械 | 茶叶加工机械 | 茶叶揉捻机 | 揉筒直径60cm及以上揉捻机（含揉捻机组） | 浙江武义万达干燥设备制造有限公司 | 茶叶揉捻机 | 6CRL-65型 | 揉桶外径660mm
002433 | 农产品初加工机械 | 茶叶加工机械 | 茶叶揉捻机 | 揉筒直径60cm及以上揉捻机（含揉捻机组） | 浙江武义万达干燥设备制造有限公司 | 茶叶揉捻机 | 6CR-65型 | 揉桶外径650mm
002436 | 农产品初加工机械 | 茶叶加工机械 | 茶叶炒（烘）干机 | 烘干面积10㎡以下百叶式茶叶烘干机 | 浙江武义万达干燥设备制造有限公司 | 茶叶烘干机 | 6CHB-8型 | 结构型式：手动百叶式 有效摊叶面积8㎡
002439 | 农产品初加工机械 | 茶叶加工机械 | 茶叶炒（烘）干机 | 烘干面积10㎡及以上百叶式茶叶烘干机 | 浙江武义万达干燥设备制造有限公司 | 烘干机 | 6CHB-12型 | 结构型式：手拉百叶式 有效摊叶面积：12㎡
002450 | 农产品初加工机械 | 茶叶加工机械 | 茶叶炒（烘）干机 | 烘干面积10㎡及以上连续自动式茶叶烘干机 | 浙江武义万达干燥设备制造有限公司 | 茶叶烘干机 | 6CH-20型 | 结构型式：自动链板式 传动型式：皮带+链条 有效干燥摊叶面积20.4㎡
002455 | 农产品初加工机械 | 茶叶加工机械 | 茶叶炒（烘）干机 | 烘干面积10㎡及以上连续自动式茶叶烘干机 | 浙江武义万达干燥设备制造有限公司 | 茶叶烘干机 | 6CH-30型 | 结构型式：自动链板式 传动型式：皮带及链条传动 有效干燥摊叶面积30.2㎡
003463 | 种植施肥机械 | 栽植机械 | 水稻插秧机 | 8行及以上四轮乘坐式水稻插秧机 | 浙江小精农机制造有限公司 | 乘坐式高速水稻插秧机 | 2ZG-825 | 四轮乘坐式；行数：8行；行距：250mm；株距：110/120/140/160/170/180/210/240
003485 | 种植施肥机械 | 栽植机械 | 水稻插秧机 | 6行及以上手扶步进式水稻插秧机 | 浙江小精农机制造有限公司 | 步行式制种水稻插秧机 | 2ZX-818 | 手扶步进式；行数：8行；行距：180mm；株距：126/139/169/174/192/233
003486 | 种植施肥机械 | 栽植机械 | 水稻插秧机 | 6行及以上手扶步进式水稻插秧机 | 浙江小精农机制造有限公司 | 步行式机动水稻插秧机 | 2ZX-818/30 | 手扶步进式；行数：8行；行距：180/300mm；株距：126/139/169/174/192/233
003490 | 种植施肥机械 | 栽植机械 | 水稻插秧机 | 6行及以上手扶步进式水稻插秧机 | 浙江小精农机制造有限公司 | 步行式机动水稻插秧机 | 2ZX-625 | 手扶步进式；行数：6行；行距：250mm；株距：126/139/169/174/192/233
003497 | 种植施肥机械 | 栽植机械 | 水稻插秧机 | 6—7行四轮乘坐式水稻插秧机 | 浙江小精农机制造有限公司 | 乘坐式高速水稻插秧机 | 2ZG-630A | 四轮乘坐式；行数：6行；行距：300mm；株距：110/120/140/160/170/180/210/240
003498 | 种植施肥机械 | 栽植机械 | 水稻插秧机 | 4行手扶步进式水稻插秧机 | 浙江小精农机制造有限公司 | 步行式机动水稻插秧机 | 2ZX-425 | 手扶步进式；行数：4行；行距：250mm；株距：126/139/169/174/192/233
003500 | 种植施肥机械 | 栽植机械 | 水稻插秧机 | 8行及以上四轮乘坐式水稻插秧机 | 浙江小精农机制造有限公司 | 乘坐式高速水稻插秧机 | 2ZG-830 | 四轮乘坐式；行数：8行；行距：300mm；株距：110/120/140/160/170/180/210/240
003501 | 种植施肥机械 | 栽植机械 | 水稻插秧机 | 6行及以上手扶步进式水稻插秧机 | 浙江小精农机制造有限公司 | 步行式机动水稻插秧机 | 2ZX-630 | 手扶步进式；行数：6行；行距：300mm；株距：126/139/169/174/192/233
004800 | 收获机械 | 饲料作物收获机械 | 打（压）捆机 | 0.7—1.2m捡拾压捆机 | 浙江新昌力丰农业机械有限公司 | 圆草捆打捆机 | 9YGQ-700 | 捡拾器宽度0.7m
000949 | 种植施肥机械 | 栽植机械 | 水稻插秧机 | 8行及以上四轮乘坐式水稻插秧机 | 浙江星莱和农业装备有限公司 | 高速插秧机 | 2ZG-8S型 | 结构型式：四轮乘坐式，配套发动机额定功率：14.7KW，额定转速：3600（R/MIN），工作状态外形尺寸（长×宽×高）：3600×2790×2530（MM），工作行数：8行，行距：300MM，穴距：110、130、150、160、180、210（MM）,插植/栽植臂型式：旋转强制式插秧
000950 | 种植施肥机械 | 栽植机械 | 水稻插秧机 | 8行及以上四轮乘坐式水稻插秧机 | 浙江星莱和农业装备有限公司 | 高速插秧机 | 2ZG-8S2型 | 结构型式：四轮乘坐式，配套发动机额定功率：14.7KW，额定转速：3600（R/MIN），工作状态外形尺寸（长×宽×高）：3600×2500×2520（MM），工作行数：8行，行距：250MM，穴距：110、130、150、160、180、210（MM）,插植/栽植臂型式：旋转强制式插秧
000951 | 种植施肥机械 | 栽植机械 | 水稻插秧机 | 6—7行四轮乘坐式水稻插秧机 | 浙江星莱和农业装备有限公司 | 高速插秧机 | 2ZG-6Q型 | 结构型式：四轮乘坐式，配套发动机标定功率：14.5KW，标定转速：3600（R/MIN），工作状态外形尺寸（长×宽×高）：3600×2180×2530（MM），工作行数：6行，行距：300MM，穴距：110、130、150、160、180、210（MM）,插植/栽植臂型式：旋转强制式插秧
000952 | 种植施肥机械 | 栽植机械 | 水稻插秧机 | 8行及以上四轮乘坐式水稻插秧机 | 浙江星莱和农业装备有限公司 | 高速插秧机 | 2ZG-8Q2型 | 结构型式：四轮乘坐式，配套发动机标定功率：14.5KW，标定转速：3600（R/MIN），工作状态外形尺寸（长×宽×高）：3600×2500×2530（MM），工作行数：8行，行距：250MM，穴距：110、130、150、160、180、210（MM）,插植/栽植臂型式：旋转强制式插秧
000953 | 种植施肥机械 | 栽植机械 | 水稻插秧机 | 6—7行四轮乘坐式水稻插秧机 | 浙江星莱和农业装备有限公司 | 高速插秧机 | 2ZG-6S型 | 结构型式：四轮乘坐式，配套发动机额定功率：14.7KW，额定转速：3600（R/MIN），工作状态外形尺寸（长×宽×高）：3600×2180×2530（MM），工作行数：6行，行距：300MM，穴距：110、130、150、160、180、210（MM）,插植/栽植臂型式：旋转强制式插秧
001211 | 其他机械 | 其他机械 | 简易保鲜储藏设备 | 独立库容100—200m³简易保鲜储藏设备 | 浙江兴茂制冷食品机械有限公司 | 组合冷库 | ZK-198 | 库容：198m³；含制冷机组
001212 | 其他机械 | 其他机械 | 简易保鲜储藏设备 | 独立库容200m³及以上简易保鲜储藏设备 | 浙江兴茂制冷食品机械有限公司 | 组合冷库 | ZK-1000 | 库容：1000m³；含制冷机组
001213 | 其他机械 | 其他机械 | 简易保鲜储藏设备 | 独立库容200m³及以上简易保鲜储藏设备 | 浙江兴茂制冷食品机械有限公司 | 组合冷库 | ZK-400 | 库容：400m³；含制冷机组
001214 | 其他机械 | 其他机械 | 简易保鲜储藏设备 | 独立库容200m³及以上简易保鲜储藏设备 | 浙江兴茂制冷食品机械有限公司 | 组合冷库 | ZK-300 | 库容：300m³；含制冷机组
001215 | 其他机械 | 其他机械 | 简易保鲜储藏设备 | 独立库容100m³以下简易保鲜储藏设备 | 浙江兴茂制冷食品机械有限公司 | 组合冷库 | ZK-98 | 库容：98m³；含制冷机组
001216 | 其他机械 | 其他机械 | 简易保鲜储藏设备 | 独立库容200m³及以上简易保鲜储藏设备 | 浙江兴茂制冷食品机械有限公司 | 组合冷库 | ZK-201 | 库容：201m³；含制冷机组
001217 | 其他机械 | 其他机械 | 简易保鲜储藏设备 | 独立库容200m³及以上简易保鲜储藏设备 | 浙江兴茂制冷食品机械有限公司 | 组合冷库 | ZK-500 | 库容：500m³；含制冷机组
001218 | 其他机械 | 其他机械 | 简易保鲜储藏设备 | 独立库容100m³以下简易保鲜储藏设备 | 浙江兴茂制冷食品机械有限公司 | 组合冷库 | ZK-30型 | 库容：30m³；含制冷机组
003524 | 种植施肥机械 | 栽植机械 | 水稻插秧机 | 4行手扶步进式水稻插秧机 | 浙江裕田农业科技有限公司 | 手扶步进式水稻插秧机 | 2ZS-4A | 手扶步进式；4行；
003527 | 种植施肥机械 | 栽植机械 | 水稻插秧机 | 6行及以上手扶步进式水稻插秧机 | 浙江裕田农业科技有限公司 | 手扶步进式水稻插秧机 | 2ZS-6A | 手扶步进式；6行；
003528 | 种植施肥机械 | 栽植机械 | 水稻插秧机 | 6行及以上手扶步进式水稻插秧机 | 浙江裕田农业科技有限公司 | 手扶步进式水稻插秧机 | 2ZS-6B | 手扶步进式；6行；
000906 | 其他机械 | 其他机械 | 简易保鲜储藏设备 | 独立库容200m³及以上简易保鲜储藏设备 | 浙江月宫冷链设备有限公司 | 组合式冷库 | ZKQ-1000 | 产品型号：ZKQ-1000；外形尺寸（长×宽×高）MM:25000×10200×4200；配电总功率（KW）：48;制冷剂：R22;库内冷却方式:风冷或排管式；库板材料:夹芯聚氨酯板；库板厚度(MM):100；库容(M3):1000；库温(℃):0~8；制冷压缩机型式:风冷一体机,制冷量（W）:132000;额定功率(KW):45
000907 | 其他机械 | 其他机械 | 简易保鲜储藏设备 | 独立库容200m³及以上简易保鲜储藏设备 | 浙江月宫冷链设备有限公司 | 组合式冷库 | ZK-300 | 产品型号：ZK-300；外形尺寸（长×宽×高）MM:10000×7700×4200；配电总功率（KW）：13;制冷剂：R22;库内冷却方式:风冷或排管式；库板材料:夹芯聚氨酯板；库板厚度(MM):100；库容(M3):300；库温(℃):-5~5；制冷压缩机型式:风冷一体机,制冷量（W）:33000;额定功率(KW):11.25
000908 | 其他机械 | 其他机械 | 简易保鲜储藏设备 | 独立库容200m³及以上简易保鲜储藏设备 | 浙江月宫冷链设备有限公司 | 组合式冷库 | ZK-500 | 产品型号：ZK-500；外形尺寸（长×宽×高）MM:15000×8600×4200；配电总功率（KW）：25;制冷剂：R22;库内冷却方式:风冷或排管式；库板材料:夹芯聚氨酯板；库板厚度(MM):100；库容(M3):500；库温(℃):-5~5；制冷压缩机型式:风冷一体机,制冷量（W）：66000；额定功率(KW)：22.5
000909 | 其他机械 | 其他机械 | 简易保鲜储藏设备 | 独立库容100m³以下简易保鲜储藏设备 | 浙江月宫冷链设备有限公司 | 组合式冷库 | ZK-40 | 产品型号：ZK-40；外形尺寸（长×宽×高）MM:4200×4200×2700；工作电压（V）：380;库内冷却方式:风冷或水冷；库板材料:夹芯聚氨酯板；库板厚度(MM):100；库容(M3):40；库温(℃):0~8；制冷压缩机型式:风冷一体机,额定功率(KW):3.0
000910 | 其他机械 | 其他机械 | 简易保鲜储藏设备 | 独立库容100—200m³简易保鲜储藏设备 | 浙江月宫冷链设备有限公司 | 组合式冷库 | ZK-150 | 产品型号：ZK-150；外形尺寸（长×宽×高）MM：7300×7300×3200；工作电压（V）：380;库内冷却方式:风冷或水冷；库板材料:夹芯聚氨酯板；库板厚度(MM):100；库容(M3):150；库温(℃):0~8；制冷压缩机型式:风冷一体机,额定功率(KW):6.0
000911 | 其他机械 | 其他机械 | 简易保鲜储藏设备 | 独立库容100m³以下简易保鲜储藏设备 | 浙江月宫冷链设备有限公司 | 组合式冷库 | ZK-90 | 产品型号：ZK-90；外形尺寸（长×宽×高）MM:5700×5700×3200；工作电压（V）：380;库内冷却方式:风冷或水冷；库板材料:夹芯聚氨酯板；库板厚度(MM):100；库容(M3):90；库温(℃):0~8；制冷压缩机型式:风冷一体机,额定功率(KW):4.8
001662 | 农产品初加工机械 | 茶叶加工机械 | 茶叶炒（烘）干机 | 烘干面积10㎡以下连续自动式茶叶烘干机 | 浙江珠峰机械有限公司 | 茶叶烘干机 | 6CHBZ-6 | 连续自动式茶叶烘干机；烘干面积:6㎡
001663 | 农产品初加工机械 | 茶叶加工机械 | 茶叶炒（烘）干机 | 烘干面积10㎡以下连续自动式茶叶烘干机 | 浙江珠峰机械有限公司 | 茶叶烘干机 | 6CHB-3 | 连续自动式茶叶烘干机；烘干面积:3.45㎡
001664 | 农产品初加工机械 | 茶叶加工机械 | 茶叶揉捻机 | 揉筒直径50—60cm揉捻机 | 浙江珠峰机械有限公司 | 茶叶揉捻机 | 6CR-55 | 揉筒直径:55cm
001665 | 农产品初加工机械 | 茶叶加工机械 | 茶叶揉捻机 | 揉筒直径35—50cm揉捻机 | 浙江珠峰机械有限公司 | 茶叶揉捻机 | 6CR-40 | 揉筒直径:40cm
001666 | 农产品初加工机械 | 茶叶加工机械 | 茶叶杀青机 | 其它杀青机 | 浙江珠峰机械有限公司 | 茶叶热风杀青机 | 6CFS-80 | 杀青方式：高温热风
001667 | 农产品初加工机械 | 茶叶加工机械 | 茶叶杀青机 | 滚筒直径60cm及以上杀青机 | 浙江珠峰机械有限公司 | 茶叶滚筒杀青机 | 6CST-60 | 滚筒直径:60cm
001668 | 农产品初加工机械 | 茶叶加工机械 | 茶叶杀青机 | 滚筒直径60cm及以上杀青机 | 浙江珠峰机械有限公司 | 茶叶滚筒杀青机 | 6CST-80 | 滚筒直径:80cm
001669 | 农产品初加工机械 | 茶叶加工机械 | 茶叶杀青机 | 滚筒直径40—60cm杀青机 | 浙江珠峰机械有限公司 | 茶叶滚筒杀青机 | 6CST-50 | 滚筒直径:50cm
001675 | 农产品初加工机械 | 茶叶加工机械 | 茶叶炒（烘）干机 | 烘干面积10㎡及以上连续自动式茶叶烘干机 | 浙江珠峰机械有限公司 | 茶叶烘干机 | 6CHBZ-16 | 连续自动式茶叶烘干机；烘干面积:16㎡
001676 | 农产品初加工机械 | 茶叶加工机械 | 茶叶炒（烘）干机 | 烘干面积10㎡及以上连续自动式茶叶烘干机 | 浙江珠峰机械有限公司 | 茶叶烘干机 | 6CHBZ-20 | 连续自动式茶叶烘干机；烘干面积:20㎡
001677 | 农产品初加工机械 | 茶叶加工机械 | 茶叶炒（烘）干机 | 烘干面积10㎡及以上连续自动式茶叶烘干机 | 浙江珠峰机械有限公司 | 茶叶烘干机 | 6CHBZ-10 | 连续自动式茶叶烘干机；烘干面积:10㎡
001678 | 农产品初加工机械 | 茶叶加工机械 | 茶叶炒（烘）干机 | 非全自动茶叶炒干机（含扁形茶炒制机） | 浙江珠峰机械有限公司 | 茶叶炒干机 | 6CCT-110 | 非全自动茶叶炒干机
001679 | 农产品初加工机械 | 茶叶加工机械 | 茶叶炒（烘）干机 | 非全自动茶叶炒干机（含扁形茶炒制机） | 浙江珠峰机械有限公司 | 双锅曲毫机 | 6CCG-50 | 非全自动茶叶炒干机
001680 | 农产品初加工机械 | 茶叶加工机械 | 茶叶炒（烘）干机 | 非全自动茶叶炒干机（含扁形茶炒制机） | 浙江珠峰机械有限公司 | 茶叶炒干机 | 6CCT-60 | 非全自动茶叶炒干机
001681 | 农产品初加工机械 | 茶叶加工机械 | 茶叶理条机 | 锅槽面积0.5—1㎡理条烘干机 | 浙江珠峰机械有限公司 | 多用机 | 6CMD-60/10 | 理条烘干机；锅槽面积:0.66㎡
001682 | 农产品初加工机械 | 茶叶加工机械 | 茶叶理条机 | 锅槽面积0.5—1㎡理条烘干机 | 浙江珠峰机械有限公司 | 多用机 | 6CMD-60/8 | 理条烘干机；锅槽面积:0.6㎡
001683 | 农产品初加工机械 | 茶叶加工机械 | 茶叶理条机 | 锅槽面积0.5—1㎡理条烘干机 | 浙江珠峰机械有限公司 | 理条机 | 6CLZ-60/11 | 理条烘干机；锅槽面积:0.56㎡
001684 | 农产品初加工机械 | 茶叶加工机械 | 茶叶理条机 | 锅槽面积1—2.5㎡理条烘干机 | 浙江珠峰机械有限公司 | 多用机 | 6CMD-80/12 | 理条烘干机；锅槽面积:1.1㎡
002085 | 收获后处理机械 | 干燥机械 | 谷物烘干机 | 批处理量20—30t循环式谷物烘干机 | 郑州富裕达机械设备有限公司 | 谷物干燥机 | 5HX-60 | 批处理量：22t；结构形式：批式循环式；干燥方式：间接加热；外形尺寸:3700*3400*15300(mm)；装机容量:40m³；设备总功率：48kW
002086 | 收获后处理机械 | 干燥机械 | 谷物烘干机 | 批处理量30t及以上循环式谷物烘干机 | 郑州富裕达机械设备有限公司 | 谷物干燥机 | 5HX-150 | 批处理量：65t；结构形式：批式循环式；干燥方式：间接加热；外形尺寸:4500*3000*27000(mm)；装机容量:116m³；设备总功率：136.5kW
000966 | 畜牧机械 | 饲料（草）加工机械设备 | 揉丝机 | 4—6t/h揉丝机 | 郑州金宏兴机械有限公司 | 秸秆揉丝机 | 9RC-100 | 生产率：4.368t/h
000970 | 畜牧机械 | 饲料（草）加工机械设备 | 揉丝机 | 2—4t/h揉丝机 | 郑州金宏兴机械有限公司 | 秸秆揉丝机 | 9RC-50 | 生产率：2.085t/h
000971 | 畜牧机械 | 饲料（草）加工机械设备 | 饲料混合机 | 2m³及以上立式混合机 | 郑州金宏兴机械有限公司 | 立式饲料混合机 | 9HLP-1000 | 有效容积：2.07m³；动力：电机功率3kw；结构形式：立式
000972 | 畜牧机械 | 饲料（草）加工机械设备 | 铡草机 | 1—3t/h铡草机 | 郑州金宏兴机械有限公司 | 铡草机 | 9Z-1.8 | 生产率：1.836t/h
000973 | 畜牧机械 | 饲料（草）加工机械设备 | 铡草机 | 3—6t/h铡草机 | 郑州金宏兴机械有限公司 | 铡草机 | 9Z-4.5 | 生产率：4.823t/h
000974 | 畜牧机械 | 饲料（草）加工机械设备 | 铡草机 | 6—9t/h铡草机 | 郑州金宏兴机械有限公司 | 铡草机 | 9Z-6.5 | 生产率：6.726t/h
000975 | 畜牧机械 | 饲料（草）加工机械设备 | 铡草机 | 1—3t/h铡草机 | 郑州金宏兴机械有限公司 | 铡草机 | 9Z-2.0 | 生产率：2.106t/h；
000976 | 畜牧机械 | 饲料（草）加工机械设备 | 铡草机 | 1—3t/h铡草机 | 郑州金宏兴机械有限公司 | 铡草机 | 9Z-1.2 | 生产率：1.544t/h
000980 | 畜牧机械 | 饲料（草）加工机械设备 | 铡草机 | 9—15t/h铡草机 | 郑州金宏兴机械有限公司 | 铡草机 | 9Z-10 | 生产率：10.676t/h
006198 | 收获机械 | 谷物收获机械 | 自走轮式谷物联合收割机 | 7kg/s及以上自走轮式谷物联合收割机 | 郑州三中收获实业有限公司 | 自走式谷物联合收割机 | 4LZ-7 | 喂入方式:全喂入；喂入量:7KG/S；结构形式:自走轮式
006199 | 收获机械 | 谷物收获机械 | 自走轮式谷物联合收割机 | 7kg/s及以上自走轮式谷物联合收割机 | 郑州三中收获实业有限公司 | 自走轮式谷物联合收割机 | 4LZ-8 | 喂入方式:全喂入；喂入量:8KG/S；结构形式:自走轮式
006202 | 收获机械 | 玉米收获机械 | 自走式玉米收获机（含穗茎兼收玉米收获机） | 2行摘穗剥皮型自走式玉米收获机 | 郑州三中收获实业有限公司 | 自走式玉米联合收获机 | 4YZ-2B | 2行割台；幅宽:1.56M；形式:自走轮式(摘穂剥皮型)
002736 | 收获机械 | 根茎作物收获机械 | 薯类收获机 | 0.7—1m分段式薯类收获机 | 郑州山河机械制造有限公司 | 马铃薯收获机 | 4UG-90 | 与轮式拖拉机配套的分段式薯类收获机；作业幅宽：0.9m
002738 | 收获机械 | 根茎作物收获机械 | 薯类收获机 | 1—1.5m分段式薯类收获机 | 郑州山河机械制造有限公司 | 马铃薯收获机 | 4UG-115 | 与轮式拖拉机配套的分段式薯类收获机；作业幅宽：1.15m
002741 | 收获机械 | 根茎作物收获机械 | 薯类收获机 | 1—1.5m分段式薯类收获机 | 郑州山河机械制造有限公司 | 马铃薯收获机 | 4UG-130 | 与轮式拖拉机配套的分段式薯类收获机；作业幅宽：1.3m
002742 | 收获机械 | 根茎作物收获机械 | 薯类收获机 | 1.5m及以上分段式薯类收获机 | 郑州山河机械制造有限公司 | 马铃薯收获机 | 4UG-160 | 与轮式拖拉机配套的分段式薯类收获机；作业幅宽：1.6m
002745 | 收获机械 | 根茎作物收获机械 | 薯类收获机 | 1.5m及以上分段式薯类收获机 | 郑州山河机械制造有限公司 | 马铃薯收获机 | 4UG-160H | 与轮式拖拉机配套的分段式薯类收获机；作业幅宽：1.6m
002748 | 收获机械 | 根茎作物收获机械 | 薯类收获机 | 1.5m及以上分段式薯类收获机 | 郑州山河机械制造有限公司 | 马铃薯收获机 | 4UG-180H | 与轮式拖拉机配套的分段式薯类收获机；作业幅宽：1.8m
002750 | 收获机械 | 根茎作物收获机械 | 薯类收获机 | 1.5m及以上分段式薯类收获机 | 郑州山河机械制造有限公司 | 马铃薯收获机 | 4UG-180 | 与轮式拖拉机配套的分段式薯类收获机；作业幅宽：1.8m
000347 | 收获后处理机械 | 干燥机械 | 谷物烘干机 | 处理量100t/d及以上连续式谷物烘干机 | 郑州市黄河锅炉辅机厂 | 粮食烘干机 | 5HSN-500 | 烘干机型号 5HSN-500 结构形式 连续式 外形尺寸 4500x4000x26700 处理量 500t/d 降水幅 15% 装机容量 212.2
000348 | 收获后处理机械 | 干燥机械 | 谷物烘干机 | 处理量100t/d及以上连续式谷物烘干机 | 郑州市黄河锅炉辅机厂 | 粮食烘干机 | 5HSN-200 | 处理量200t/d 结构形式 连续式 外形尺寸2500x2500x22700 降水幅度15% 装机容量 94
000349 | 收获后处理机械 | 干燥机械 | 谷物烘干机 | 处理量100t/d及以上连续式谷物烘干机 | 郑州市黄河锅炉辅机厂 | 粮食烘干机 | 5HSN-300 | 烘干机型号 5HSN-300 结构形式 连续式 外形尺寸 3500x3500x23700 处理量 300t/d 降水幅 15% 装机容量 150.2
004189 | 收获后处理机械 | 干燥机械 | 果蔬烘干机 | 容积15m³及以上果蔬烘干机 | 郑州市盛之远农业机械有限公司 | 果蔬烘干机 | 5HGS-19 | 容积19.4m³；整体脱水
002793 | 畜牧机械 | 饲料（草）加工机械设备 | 铡草机 | 1—3t/h铡草机 | 郑州市伟巍机械有限公司 | 铡草机 | 9ZP-1.5 | 产品名称：铡草机，产品型号：9ZP-1.5,生产率：1.948t/h。
002800 | 畜牧机械 | 饲料（草）加工机械设备 | 铡草机 | 6—9t/h铡草机 | 郑州市伟巍机械有限公司 | 铡草机 | 9ZP-6.5 | 产品名称：铡草机，产品型号：9ZP-6.5,生产率:6.845t/h
002803 | 畜牧机械 | 饲料（草）加工机械设备 | 饲料（草）粉碎机 | 400mm以下饲料粉碎机 | 郑州市伟巍机械有限公司 | 饲草揉碎机 | 9ZF-0.6 | 产品名称：饲草揉碎机，产品型号：9ZF-0.6,转子直径：360mm，结构形式：铡切揉搓式，生产率：0.6t/h。
003719 | 畜牧机械 | 饲料（草）加工机械设备 | 铡草机 | 6—9t/h铡草机 | 郑州市一航机械科技有限公司 | 铡草机 | 9Z-6 | 生产率：6t/h
003720 | 畜牧机械 | 饲料（草）加工机械设备 | 铡草机 | 1—3t/h铡草机 | 郑州市一航机械科技有限公司 | 铡草机 | 9Z-2 | 生产率：2t/h
003721 | 畜牧机械 | 饲料（草）加工机械设备 | 铡草机 | 9—15t/h铡草机 | 郑州市一航机械科技有限公司 | 铡草机 | 9Z-9 | 生产率：9t/h
003722 | 畜牧机械 | 饲料（草）加工机械设备 | 铡草机 | 1—3t/h铡草机 | 郑州市一航机械科技有限公司 | 铡草机 | 9Z-1.5 | 生产率：1.5t/h
003723 | 畜牧机械 | 饲料（草）加工机械设备 | 铡草机 | 3—6t/h铡草机 | 郑州市一航机械科技有限公司 | 铡草机 | 9Z-3.5 | 生产率：3.5t/h
001223 | 畜牧机械 | 饲料（草）加工机械设备 | 饲料混合机 | 2m³及以上立式混合机 | 郑州嵩威机械制造有限公司 | 饲料混合机 | 9HL-2000 | 混合方式：立式单轴螺旋，混合室容积：4.7m³
001224 | 畜牧机械 | 饲料（草）加工机械设备 | 饲料混合机 | 2m³及以上立式混合机 | 郑州嵩威机械制造有限公司 | 饲料混合机 | 9HL-1000 | 混合方式：立式单轴螺旋，混合室容积：2.04m³，配套动力：3kW
001225 | 畜牧机械 | 饲料（草）加工机械设备 | 饲料混合机 | 2m³及以上立式混合机 | 郑州嵩威机械制造有限公司 | 饲料混合机 | 9HL-1500 | 混合方式：立式单轴螺旋，混合室容积：3.01m³，配套动力：4kw
001226 | 畜牧机械 | 饲料（草）加工机械设备 | 饲料混合机 | 2m³及以上卧式混合机 | 郑州嵩威机械制造有限公司 | 饲料混合机 | 9SLHY-2.6 | 混合方式：卧式单轴螺带，混合室容积：2.6m³，配套动力：15kw
005557 | 收获后处理机械 | 干燥机械 | 谷物烘干机 | 处理量100t/d及以上连续式谷物烘干机 | 郑州万谷机械股份有限公司 | 粮食干燥机 | 5HST-10 | 处理量200t/d；连续式
005561 | 收获后处理机械 | 干燥机械 | 谷物烘干机 | 批处理量10—20t循环式谷物烘干机 | 郑州万谷机械股份有限公司 | 循环式粮食烘干机 | 5HH-15 | 批处理量15t；循环式
005570 | 收获后处理机械 | 干燥机械 | 谷物烘干机 | 处理量100t/d及以上连续式谷物烘干机 | 郑州万谷机械股份有限公司 | 粮食干燥机 | 300t/d | 处理量300t/d；连续式
005625 | 收获后处理机械 | 干燥机械 | 谷物烘干机 | 处理量100t/d及以上连续式谷物烘干机 | 郑州万谷机械股份有限公司 | 粮食干燥机 | 500t/d | 处理量500t/d；连续式
005641 | 收获后处理机械 | 干燥机械 | 谷物烘干机 | 处理量100t/d及以上连续式谷物烘干机 | 郑州万谷机械股份有限公司 | 粮食干燥机 | 200t/d | 处理量200t/d；连续式
005689 | 收获后处理机械 | 干燥机械 | 谷物烘干机 | 处理量100t/d及以上连续式谷物烘干机 | 郑州万谷机械股份有限公司 | 粮食干燥机 | 5HST-25 | 处理量500t/d；连续式
005716 | 收获后处理机械 | 干燥机械 | 谷物烘干机 | 处理量100t/d及以上连续式谷物烘干机 | 郑州万谷机械股份有限公司 | 顺逆流粮食烘干机 | 5HST-100 | 处理量100t/d；连续式
001862 | 畜牧机械 | 饲料（草）加工机械设备 | 铡草机 | 3—6t/h铡草机 | 郑州兴裕机械有限公司 | 铡草机 | 9Z-4.5A | 生产率：4699kg/h
001863 | 畜牧机械 | 饲料（草）加工机械设备 | 铡草机 | 6—9t/h铡草机 | 郑州兴裕机械有限公司 | 铡草机 | 9Z-6.5A | 生产率：6724kg/h
005646 | 收获机械 | 饲料作物收获机械 | 打（压）捆机 | 15kW及以上方捆压捆机 | 郑州一科重工机械制造有限公司 | 秸秆压捆机 | 9YF-70 | 方捆；功率（kW)15
005647 | 收获机械 | 饲料作物收获机械 | 打（压）捆机 | 4kW及以上圆捆压捆机 | 郑州一科重工机械制造有限公司 | 压捆机 | YKJ-5552 | 功率5.5kW，圆捆
005900 | 收获机械 | 饲料作物收获机械 | 打（压）捆机 | 2.2m及以上捡拾压捆机 | 郑州豫飞达机械制造有限公司 | 圆捆捡拾打捆机 | 9YGQ-2.2 | 捡拾器宽度2200（mm)
007109 | 收获机械 | 饲料作物收获机械 | 打（压）捆机 | 1.7—2.2m捡拾压捆机 | 中联重机股份有限公司 | 牵引式方捆打捆机 | 9YF-2000 | 结构型式：牵引式；捡拾宽度（m）：2.0，作业方式：移动式；草捆形状：方捆
007112 | 收获机械 | 饲料作物收获机械 | 打（压）捆机 | 2.2m及以上捡拾压捆机 | 中联重机股份有限公司 | 秸秆粉碎方草捆打捆机 | 9YF-2200S | 结构型式：牵引式；捡拾宽度（m）：2.2，作业方式：移动式；草捆形状：方捆
007113 | 收获机械 | 饲料作物收获机械 | 打（压）捆机 | 2.2m及以上捡拾压捆机 | 中联重机股份有限公司 | 牵引式方捆打捆机 | 9YF-2200 | 结构型式：牵引式；捡拾宽度（m）：2.2，作业方式：移动式；草捆形状：方捆
007114 | 收获后处理机械 | 干燥机械 | 谷物烘干机 | 批处理量30t及以上循环式谷物烘干机 | 中联重机股份有限公司 | 批式循环谷物干燥机 | 5HXG-60A | 干燥方式：批式循环；批次处理量（t）：60；
007120 | 收获后处理机械 | 干燥机械 | 谷物烘干机 | 批处理量30t及以上循环式谷物烘干机 | 中联重机股份有限公司 | 批式循环谷物干燥机 | 5HXD-35 | 干燥方式：批式循环；批次处理量（t）：35；
007121 | 收获后处理机械 | 干燥机械 | 谷物烘干机 | 处理量100t/d及以上连续式谷物烘干机 | 中联重机股份有限公司 | 连续式谷物干燥机 | 5HLH-150 | 处理方式：连续式，日处理量（连续式）（t/d）：150；
007122 | 收获后处理机械 | 干燥机械 | 谷物烘干机 | 批处理量10—20t循环式谷物烘干机 | 中联重机股份有限公司 | 批式循环谷物干燥机 | 5HXH-12A | 干燥方式：批式循环；批次处理量（t）：12；
007123 | 收获后处理机械 | 干燥机械 | 谷物烘干机 | 批处理量10—20t循环式谷物烘干机 | 中联重机股份有限公司 | 循环式谷物干燥机 | 5HX215D | 结构型式：批式循环；批处理量（稻谷）（t）：15；
007124 | 收获后处理机械 | 干燥机械 | 谷物烘干机 | 批处理量10—20t循环式谷物烘干机 | 中联重机股份有限公司 | 谷物干燥机 | 5HYD-215 | 干燥方式：批式循环；批次处理量：15t；
007125 | 收获后处理机械 | 干燥机械 | 谷物烘干机 | 批处理量10—20t循环式谷物烘干机 | 中联重机股份有限公司 | 批式循环谷物干燥机 | 5HXG-10B | 结构型式：批次循环式；处理量（t/批）：10；
007126 | 收获后处理机械 | 干燥机械 | 谷物烘干机 | 批处理量10—20t循环式谷物烘干机 | 中联重机股份有限公司 | 批式循环谷物干燥机 | 5HXG-10C | 干燥方式：批式循环；批次处理量（t）：10；
007127 | 收获后处理机械 | 干燥机械 | 谷物烘干机 | 批处理量10—20t循环式谷物烘干机 | 中联重机股份有限公司 | 批式循环谷物干燥机 | 5HYD-10 | 处理方式；循环式；循环式批处理量(t):10；
007128 | 收获后处理机械 | 干燥机械 | 谷物烘干机 | 批处理量10—20t循环式谷物烘干机 | 中联重机股份有限公司 | 循环式谷物干燥机 | 5HX112 | 结构型式：批式循环；批处理量（稻谷）（t）：12；
007129 | 收获后处理机械 | 干燥机械 | 谷物烘干机 | 批处理量10—20t循环式谷物烘干机 | 中联重机股份有限公司 | 批式循环谷物干燥机 | 5HXG-12.5C | 干燥方式：批式循环；批次处理量（t）：12.5；
007131 | 收获后处理机械 | 干燥机械 | 谷物烘干机 | 批处理量10—20t循环式谷物烘干机 | 中联重机股份有限公司 | 批式循环谷物干燥机 | 5HXG-12.5B | 结构型式：批式循环；处理量（t/批）：12.5；
007132 | 收获后处理机械 | 干燥机械 | 谷物烘干机 | 批处理量10—20t循环式谷物烘干机 | 中联重机股份有限公司 | 批式循环谷物干燥机 | 5HXG-15C | 处理方式：批式循环；循环批处理量（批式循环式）：15t；
007133 | 收获后处理机械 | 干燥机械 | 谷物烘干机 | 批处理量10—20t循环式谷物烘干机 | 中联重机股份有限公司 | 批式循环谷物干燥机 | 5HXG-15B | 结构型式：批式循环；处理量（t/批）：15；
007134 | 收获后处理机械 | 干燥机械 | 谷物烘干机 | 批处理量20—30t循环式谷物烘干机 | 中联重机股份有限公司 | 批式循环谷物干燥机 | 5HYD-20 | 处理方式；循环式；循环式批处理量(t):20；
007135 | 收获后处理机械 | 干燥机械 | 谷物烘干机 | 批处理量20—30t循环式谷物烘干机 | 中联重机股份有限公司 | 批式循环谷物干燥机 | 5HXG-22 | 处理方式：批式循环；循环批处理量（批式循环式）：22t；
007136 | 收获后处理机械 | 干燥机械 | 谷物烘干机 | 批处理量10—20t循环式谷物烘干机 | 中联重机股份有限公司 | 批式循环谷物干燥机 | 5HXH-15A | 处理方式：批式循环；循环批处理量（批式循环式）：15t；
007137 | 动力机械 | 拖拉机 | 轮式拖拉机（不含皮带传动轮式拖拉机） | 50—60马力四轮驱动拖拉机 | 中联重机股份有限公司 | 轮式拖拉机 | RK554-A | 功率：55马力；型式：4×4四轮驱动；
007138 | 动力机械 | 拖拉机 | 轮式拖拉机（不含皮带传动轮式拖拉机） | 50—60马力四轮驱动拖拉机 | 中联重机股份有限公司 | 轮式拖拉机 | RF504-A | 功率：50马力；型式：4×4四轮驱动；
007139 | 动力机械 | 拖拉机 | 轮式拖拉机（不含皮带传动轮式拖拉机） | 50—60马力四轮驱动拖拉机 | 中联重机股份有限公司 | 轮式拖拉机 | RF504-A2 | 功率：50马力；型式：4×4轮式；
007140 | 动力机械 | 拖拉机 | 轮式拖拉机（不含皮带传动轮式拖拉机） | 50—60马力四轮驱动拖拉机 | 中联重机股份有限公司 | 轮式拖拉机 | RK504 | 功率：50马力；型式：4×4四轮驱动；
007141 | 动力机械 | 拖拉机 | 轮式拖拉机（不含皮带传动轮式拖拉机） | 50—60马力四轮驱动拖拉机 | 中联重机股份有限公司 | 轮式拖拉机 | RF554-2 | 功率：55马力；型式：4×4轮式；
007142 | 动力机械 | 拖拉机 | 轮式拖拉机（不含皮带传动轮式拖拉机） | 50—60马力四轮驱动拖拉机 | 中联重机股份有限公司 | 轮式拖拉机 | RD504L | 功率：50马力；型式：4×4四轮驱动；
007143 | 动力机械 | 拖拉机 | 轮式拖拉机（不含皮带传动轮式拖拉机） | 50—60马力四轮驱动拖拉机 | 中联重机股份有限公司 | 轮式拖拉机 | RF504-2 | 功率：50马力；型式：4×4轮式；
007144 | 动力机械 | 拖拉机 | 轮式拖拉机（不含皮带传动轮式拖拉机） | 50—60马力两轮驱动拖拉机 | 中联重机股份有限公司 | 轮式拖拉机 | RF500-A | 功率：50马力；型式：4×2两轮驱动；
007145 | 动力机械 | 拖拉机 | 轮式拖拉机（不含皮带传动轮式拖拉机） | 50—60马力四轮驱动拖拉机 | 中联重机股份有限公司 | 轮式拖拉机 | RF554-A | 功率：55马力；型式：4×4四轮驱动；
007146 | 动力机械 | 拖拉机 | 轮式拖拉机（不含皮带传动轮式拖拉机） | 50—60马力四轮驱动拖拉机 | 中联重机股份有限公司 | 轮式拖拉机 | RF554-A2 | 功率：55马力；型式：4×4轮式；
007147 | 动力机械 | 拖拉机 | 轮式拖拉机（不含皮带传动轮式拖拉机） | 50—60马力四轮驱动拖拉机 | 中联重机股份有限公司 | 轮式拖拉机 | RF554 | 功率：55马力；型式：4×4四轮驱动；
007148 | 动力机械 | 拖拉机 | 轮式拖拉机（不含皮带传动轮式拖拉机） | 50—60马力四轮驱动拖拉机 | 中联重机股份有限公司 | 轮式拖拉机 | RK504-A | 功率：50马力；型式：4×4四轮驱动
007149 | 动力机械 | 拖拉机 | 轮式拖拉机（不含皮带传动轮式拖拉机） | 50—60马力四轮驱动拖拉机 | 中联重机股份有限公司 | 轮式拖拉机 | RK554 | 功率：55马力；型式：4×4四轮驱动；
007150 | 动力机械 | 拖拉机 | 轮式拖拉机（不含皮带传动轮式拖拉机） | 40—50马力四轮驱动拖拉机 | 中联重机股份有限公司 | 轮式拖拉机 | RF404-A2 | 功率：40马力；型式：4×4轮式；
007151 | 动力机械 | 拖拉机 | 轮式拖拉机（不含皮带传动轮式拖拉机） | 40—50马力两轮驱动拖拉机 | 中联重机股份有限公司 | 轮式拖拉机 | RD450-B | 功率：45马力；型式：4×2两轮驱动；
007152 | 动力机械 | 拖拉机 | 轮式拖拉机（不含皮带传动轮式拖拉机） | 40—50马力两轮驱动拖拉机 | 中联重机股份有限公司 | 轮式拖拉机 | RF400-B | 功率：40马力；型式：4×2两轮驱动；
007153 | 动力机械 | 拖拉机 | 轮式拖拉机（不含皮带传动轮式拖拉机） | 40—50马力两轮驱动拖拉机 | 中联重机股份有限公司 | 轮式拖拉机 | RF450-B | 功率：45马力；型式：4×2两轮驱动；
007154 | 动力机械 | 拖拉机 | 轮式拖拉机（不含皮带传动轮式拖拉机） | 40—50马力两轮驱动拖拉机 | 中联重机股份有限公司 | 轮式拖拉机 | RD400-B | 功率：40马力；型式：4×2两轮驱动；
007155 | 动力机械 | 拖拉机 | 轮式拖拉机（不含皮带传动轮式拖拉机） | 50—60马力两轮驱动拖拉机 | 中联重机股份有限公司 | 轮式拖拉机 | RF550 | 功率：55马力；型式：4×2两轮驱动；
007156 | 动力机械 | 拖拉机 | 轮式拖拉机（不含皮带传动轮式拖拉机） | 90—100马力四轮驱动拖拉机 | 中联重机股份有限公司 | 轮式拖拉机 | RC904-A1 | 功率：90马力；型式：四轮驱动；
007157 | 动力机械 | 拖拉机 | 轮式拖拉机（不含皮带传动轮式拖拉机） | 50—60马力两轮驱动拖拉机 | 中联重机股份有限公司 | 轮式拖拉机 | RF550-A | 功率：55马力；型式：4×2两轮驱动；
007158 | 动力机械 | 拖拉机 | 轮式拖拉机（不含皮带传动轮式拖拉机） | 120—140马力四轮驱动拖拉机 | 中联重机股份有限公司 | 轮式拖拉机 | RC1204-FA1 | 功率：120马力；型式：四轮驱动；
007159 | 动力机械 | 拖拉机 | 轮式拖拉机（不含皮带传动轮式拖拉机） | 120—140马力四轮驱动拖拉机 | 中联重机股份有限公司 | 轮式拖拉机 | RC1204-FA | 功率：120马力；型式：4×4四轮驱动；
007160 | 动力机械 | 拖拉机 | 轮式拖拉机（不含皮带传动轮式拖拉机） | 120—140马力四轮驱动拖拉机 | 中联重机股份有限公司 | 轮式拖拉机 | RC1304-F1 | 功率：130马力；型式：四轮驱动；
007161 | 动力机械 | 拖拉机 | 轮式拖拉机（不含皮带传动轮式拖拉机） | 120—140马力四轮驱动拖拉机 | 中联重机股份有限公司 | 轮式拖拉机 | RS1204-FA | 功率：120马力；型式：4×4四轮驱动；
007162 | 动力机械 | 拖拉机 | 轮式拖拉机（不含皮带传动轮式拖拉机） | 120—140马力四轮驱动拖拉机 | 中联重机股份有限公司 | 轮式拖拉机 | RH1304-A | 功率：130马力；型式：四轮驱动；
007163 | 动力机械 | 拖拉机 | 轮式拖拉机（不含皮带传动轮式拖拉机） | 120—140马力四轮驱动拖拉机 | 中联重机股份有限公司 | 轮式拖拉机 | RC1304 | 功率：130马力；型式：4×4四轮驱动；
007164 | 动力机械 | 拖拉机 | 轮式拖拉机（不含皮带传动轮式拖拉机） | 120—140马力四轮驱动拖拉机 | 中联重机股份有限公司 | 轮式拖拉机 | RC1204-1 | 功率：120马力；型式：四轮驱动；
007165 | 动力机械 | 拖拉机 | 轮式拖拉机（不含皮带传动轮式拖拉机） | 120—140马力四轮驱动拖拉机 | 中联重机股份有限公司 | 轮式拖拉机 | RS1204 | 功率：120马力；型式：4×4四轮驱动；
007166 | 动力机械 | 拖拉机 | 轮式拖拉机（不含皮带传动轮式拖拉机） | 120—140马力四轮驱动拖拉机 | 中联重机股份有限公司 | 轮式拖拉机 | RH1204 | 功率：120马力；型式：四轮驱动；
007167 | 动力机械 | 拖拉机 | 轮式拖拉机（不含皮带传动轮式拖拉机） | 120—140马力四轮驱动拖拉机 | 中联重机股份有限公司 | 轮式拖拉机 | RS1204-A | 功率：120马力；型式：4×4四轮驱动；
007168 | 动力机械 | 拖拉机 | 轮式拖拉机（不含皮带传动轮式拖拉机） | 120—140马力四轮驱动拖拉机 | 中联重机股份有限公司 | 轮式拖拉机 | RC1304-F | 功率：130马力；型式：4×4四轮驱动；
007169 | 动力机械 | 拖拉机 | 轮式拖拉机（不含皮带传动轮式拖拉机） | 120—140马力四轮驱动拖拉机 | 中联重机股份有限公司 | 轮式拖拉机 | RS1304-F | 功率：130马力；型式：4×4四轮驱动；
007170 | 动力机械 | 拖拉机 | 轮式拖拉机（不含皮带传动轮式拖拉机） | 120—140马力四轮驱动拖拉机 | 中联重机股份有限公司 | 轮式拖拉机 | RC1304-FA | 功率：130马力；型式：4×4四轮驱动；
007171 | 动力机械 | 拖拉机 | 轮式拖拉机（不含皮带传动轮式拖拉机） | 120—140马力四轮驱动拖拉机 | 中联重机股份有限公司 | 轮式拖拉机 | RC1204-F1 | 功率：120马力；型式：四轮驱动；
007172 | 动力机械 | 拖拉机 | 轮式拖拉机（不含皮带传动轮式拖拉机） | 60—70马力四轮驱动拖拉机 | 中联重机股份有限公司 | 轮式拖拉机 | RK604 | 功率：60马力；型式：4×4四轮驱动；
007173 | 动力机械 | 拖拉机 | 轮式拖拉机（不含皮带传动轮式拖拉机） | 120—140马力四轮驱动拖拉机 | 中联重机股份有限公司 | 轮式拖拉机 | RH1204-A | 功率：120马力；型式：四轮驱动；
007174 | 动力机械 | 拖拉机 | 轮式拖拉机（不含皮带传动轮式拖拉机） | 120—140马力四轮驱动拖拉机 | 中联重机股份有限公司 | 轮式拖拉机 | RS1304-FA | 功率：130马力；型式：4×4四轮驱动；
007175 | 动力机械 | 拖拉机 | 轮式拖拉机（不含皮带传动轮式拖拉机） | 120—140马力四轮驱动拖拉机 | 中联重机股份有限公司 | 轮式拖拉机 | RS1204-F | 功率：120马力；型式：4×4四轮驱动；
007176 | 动力机械 | 拖拉机 | 轮式拖拉机（不含皮带传动轮式拖拉机） | 120—140马力四轮驱动拖拉机 | 中联重机股份有限公司 | 轮式拖拉机 | RC1204-A1 | 功率：120马力；型式：四轮驱动；
007177 | 动力机械 | 拖拉机 | 轮式拖拉机（不含皮带传动轮式拖拉机） | 120—140马力四轮驱动拖拉机 | 中联重机股份有限公司 | 轮式拖拉机 | RC1304-FA1 | 功率：130马力；型式：四轮驱动；
007178 | 动力机械 | 拖拉机 | 轮式拖拉机（不含皮带传动轮式拖拉机） | 30—40马力两轮驱动拖拉机 | 中联重机股份有限公司 | 轮式拖拉机 | RD300-B | 功率：30马力；型式：4×2两轮驱动；
007179 | 动力机械 | 拖拉机 | 轮式拖拉机（不含皮带传动轮式拖拉机） | 120—140马力四轮驱动拖拉机 | 中联重机股份有限公司 | 轮式拖拉机 | RC1204-A | 功率：120马力；型式：4×4四轮驱动；
007180 | 动力机械 | 拖拉机 | 轮式拖拉机（不含皮带传动轮式拖拉机） | 80—90马力两轮驱动拖拉机 | 中联重机股份有限公司 | 轮式拖拉机 | RC800-1 | 功率：80马力；型式：两轮驱动；
007181 | 动力机械 | 拖拉机 | 轮式拖拉机（不含皮带传动轮式拖拉机） | 80—90马力两轮驱动拖拉机 | 中联重机股份有限公司 | 轮式拖拉机 | RC800-A1 | 功率：80马力；型式：两轮驱动；
007182 | 动力机械 | 拖拉机 | 轮式拖拉机（不含皮带传动轮式拖拉机） | 60—70马力四轮驱动拖拉机 | 中联重机股份有限公司 | 轮式拖拉机 | RK654-A | 功率：65马力；型式：4×4四轮驱动；
007183 | 动力机械 | 拖拉机 | 轮式拖拉机（不含皮带传动轮式拖拉机） | 60—70马力四轮驱动拖拉机 | 中联重机股份有限公司 | 轮式拖拉机 | RK654 | 功率：65马力；型式：4×4四轮驱动；
007184 | 动力机械 | 拖拉机 | 轮式拖拉机（不含皮带传动轮式拖拉机） | 100—120马力四轮驱动拖拉机 | 中联重机股份有限公司 | 轮式拖拉机 | RC1104 | 功率：110马力；型式：4×4四轮驱动；
007185 | 动力机械 | 拖拉机 | 轮式拖拉机（不含皮带传动轮式拖拉机） | 60—70马力四轮驱动拖拉机 | 中联重机股份有限公司 | 轮式拖拉机 | RF604L | 功率：60马力；型式：4×4四轮驱动；
007186 | 动力机械 | 拖拉机 | 轮式拖拉机（不含皮带传动轮式拖拉机） | 60—70马力四轮驱动拖拉机 | 中联重机股份有限公司 | 轮式拖拉机 | RK604-A | 功率：60马力；型式：4×4四轮驱动；
007187 | 动力机械 | 拖拉机 | 轮式拖拉机（不含皮带传动轮式拖拉机） | 60—70马力四轮驱动拖拉机 | 中联重机股份有限公司 | 轮式拖拉机 | RK604-A2 | 功率：60马力；型式：4×4 轮式；
007188 | 动力机械 | 拖拉机 | 轮式拖拉机（不含皮带传动轮式拖拉机） | 60—70马力四轮驱动拖拉机 | 中联重机股份有限公司 | 轮式拖拉机 | RK604-2 | 功率：60马力；型式：4×4四轮驱动；
007189 | 动力机械 | 拖拉机 | 轮式拖拉机（不含皮带传动轮式拖拉机） | 180—200马力四轮驱动拖拉机 | 中联重机股份有限公司 | 轮式拖拉机 | PA1854-G | 功率：185马力；型式：四轮驱动；
007190 | 动力机械 | 拖拉机 | 轮式拖拉机（不含皮带传动轮式拖拉机） | 100—120马力四轮驱动拖拉机 | 中联重机股份有限公司 | 轮式拖拉机 | RM1004 | 功率：100马力；型式：4×4四轮驱动；
007191 | 动力机械 | 拖拉机 | 轮式拖拉机（不含皮带传动轮式拖拉机） | 30—40马力两轮驱动拖拉机 | 中联重机股份有限公司 | 轮式拖拉机 | RD350-A | 功率：35马力；型式：两轮驱动；
007192 | 动力机械 | 拖拉机 | 轮式拖拉机（不含皮带传动轮式拖拉机） | 30—40马力两轮驱动拖拉机 | 中联重机股份有限公司 | 轮式拖拉机 | RD300-B2 | 功率：30马力；型式：4×2两轮驱动；
007193 | 动力机械 | 拖拉机 | 轮式拖拉机（不含皮带传动轮式拖拉机） | 30—40马力两轮驱动拖拉机 | 中联重机股份有限公司 | 轮式拖拉机 | RF350-B | 功率：35马力；型式：4×2两轮驱动；
007194 | 动力机械 | 拖拉机 | 轮式拖拉机（不含皮带传动轮式拖拉机） | 100—120马力四轮驱动拖拉机 | 中联重机股份有限公司 | 轮式拖拉机 | RH1004-A | 功率：100马力；型式：四轮驱动；
007195 | 动力机械 | 拖拉机 | 轮式拖拉机（不含皮带传动轮式拖拉机） | 100—120马力四轮驱动拖拉机 | 中联重机股份有限公司 | 轮式拖拉机 | RH1104 | 功率：110马力；型式：四轮驱动；
007196 | 动力机械 | 拖拉机 | 轮式拖拉机（不含皮带传动轮式拖拉机） | 100—120马力四轮驱动拖拉机 | 中联重机股份有限公司 | 轮式拖拉机 | RH1104-A | 功率：110马力；型式：四轮驱动；
007197 | 动力机械 | 拖拉机 | 轮式拖拉机（不含皮带传动轮式拖拉机） | 100—120马力四轮驱动拖拉机 | 中联重机股份有限公司 | 轮式拖拉机 | RC1104-A | 功率：110马力；型式：4×4四轮驱动；
007199 | 动力机械 | 拖拉机 | 轮式拖拉机（不含皮带传动轮式拖拉机） | 100—120马力四轮驱动拖拉机 | 中联重机股份有限公司 | 轮式拖拉机 | RC1104-1 | 功率：110马力；型式：四轮驱动；
007200 | 动力机械 | 拖拉机 | 轮式拖拉机（不含皮带传动轮式拖拉机） | 100—120马力四轮驱动拖拉机 | 中联重机股份有限公司 | 轮式拖拉机 | RC1104-FA | 功率：110马力；型式：4×4四轮驱动；
007201 | 动力机械 | 拖拉机 | 轮式拖拉机（不含皮带传动轮式拖拉机） | 100—120马力四轮驱动拖拉机 | 中联重机股份有限公司 | 轮式拖拉机 | RC1104-A1 | 功率：110马力；型式：四轮驱动；
007202 | 动力机械 | 拖拉机 | 轮式拖拉机（不含皮带传动轮式拖拉机） | 200马力及以上四轮驱动拖拉机 | 中联重机股份有限公司 | 轮式拖拉机 | PA2104-G | 功率：210马力；型式：四轮驱动；
007203 | 动力机械 | 拖拉机 | 轮式拖拉机（不含皮带传动轮式拖拉机） | 100—120马力四轮驱动拖拉机 | 中联重机股份有限公司 | 轮式拖拉机 | RS1104-A | 功率：110马力；型式：4×4四轮驱动；
007204 | 动力机械 | 拖拉机 | 轮式拖拉机（不含皮带传动轮式拖拉机） | 100—120马力四轮驱动拖拉机 | 中联重机股份有限公司 | 轮式拖拉机 | RS1104 | 功率：110马力；型式：4×4四轮驱动；
007205 | 动力机械 | 拖拉机 | 轮式拖拉机（不含皮带传动轮式拖拉机） | 100—120马力四轮驱动拖拉机 | 中联重机股份有限公司 | 轮式拖拉机 | RC1004-1 | 功率：100马力；型式：四轮驱动；
007206 | 动力机械 | 拖拉机 | 轮式拖拉机（不含皮带传动轮式拖拉机） | 100—120马力四轮驱动拖拉机 | 中联重机股份有限公司 | 轮式拖拉机 | RH1004 | 功率：100马力；型式：四轮驱动；
007207 | 动力机械 | 拖拉机 | 轮式拖拉机（不含皮带传动轮式拖拉机） | 100—120马力四轮驱动拖拉机 | 中联重机股份有限公司 | 轮式拖拉机 | RC1004-A | 功率：100马力；型式：4×4四轮驱动；
007208 | 收获机械 | 谷物收获机械 | 自走轮式谷物联合收割机 | 7kg/s及以上自走轮式谷物联合收割机 | 中联重机股份有限公司 | 自走式谷物联合收割机 | 4LZ-7B1 | 结构形式：全喂入自走轮式；喂入量(kg/s):7；
007209 | 收获机械 | 谷物收获机械 | 自走轮式谷物联合收割机 | 7kg/s及以上自走轮式谷物联合收割机 | 中联重机股份有限公司 | 自走式谷物联合收割机 | 4LZ-10CZ | 结构型式：全喂入自走轮式；喂入量(kg/s):10；
007210 | 收获机械 | 谷物收获机械 | 自走轮式谷物联合收割机 | 7kg/s及以上自走轮式谷物联合收割机 | 中联重机股份有限公司 | 自走式谷物联合收割机 | 4LZ-7B3 | 结构形式：全喂入自走轮式；喂入量(kg/s):7
007211 | 收获机械 | 谷物收获机械 | 自走轮式谷物联合收割机 | 7kg/s及以上自走轮式谷物联合收割机 | 中联重机股份有限公司 | 自走式谷物联合收割机 | 4LZ-8BH | 结构形式：全喂入自走轮式；喂入量(kg/s):8；
007212 | 收获机械 | 谷物收获机械 | 自走轮式谷物联合收割机 | 7kg/s及以上自走轮式谷物联合收割机 | 中联重机股份有限公司 | 自走式谷物联合收割机 | 4LZ-9BZH | 结构形式：全喂入自走轮式；喂入量(kg/s):9；
007213 | 收获机械 | 谷物收获机械 | 自走轮式谷物联合收割机 | 7kg/s及以上自走轮式谷物联合收割机 | 中联重机股份有限公司 | 自走式谷物联合收割机 | 4LZ-8B2 | 结构形式：全喂入自走轮式；喂入量(kg/s):8
007214 | 收获机械 | 玉米收获机械 | 自走式玉米收获机（含穗茎兼收玉米收获机） | 3行摘穗剥皮型自走式玉米收获机 | 中联重机股份有限公司 | 自走式玉米联合收获机 | 4YZ-3E | 结构型式：自走式（摘穗剥皮型）；工作行数：3行；工作幅宽（mm）：2040；
007215 | 收获机械 | 玉米收获机械 | 自走式玉米收获机（含穗茎兼收玉米收获机） | 3行摘穗剥皮型自走式玉米收获机 | 中联重机股份有限公司 | 自走式玉米联合收获机 | 4YZ-3EH | 结构型式：自走式（摘穗剥皮型）；工作行数：3行；工作幅宽（mm）：2035；
007216 | 收获机械 | 玉米收获机械 | 自走式玉米收获机（含穗茎兼收玉米收获机） | 4行及以上摘穗剥皮型自走式玉米收获机 | 中联重机股份有限公司 | 自走式玉米联合收获机 | 4YZ-5A | 结构型式：自走式（摘穗剥皮型）；工作行数：5行；工作幅宽（mm）：2825；
007217 | 收获机械 | 玉米收获机械 | 自走式玉米收获机（含穗茎兼收玉米收获机） | 4行及以上摘穗剥皮型自走式玉米收获机 | 中联重机股份有限公司 | 自走式玉米联合收获机 | 4YZ-4H1 | 结构型式：自走式（摘穗剥皮型）；工作行数：4行；工作幅宽（mm）：2600；
007218 | 收获机械 | 玉米收获机械 | 自走式玉米收获机（含穗茎兼收玉米收获机） | 4行及以上摘穗剥皮型自走式玉米收获机 | 中联重机股份有限公司 | 自走式玉米联合收获机 | 4YZ-4EH | 结构型式：自走式（摘穗剥皮型）；工作行数：4行；工作幅宽（mm）：2200；
007219 | 收获机械 | 玉米收获机械 | 自走式玉米收获机（含穗茎兼收玉米收获机） | 3行摘穗剥皮型自走式玉米收获机 | 中联重机股份有限公司 | 自走式玉米联合收获机 | 4YZ-3CM | 结构型式：自走式（摘穗剥皮型）；工作行数：3行；工作幅宽（mm）：1950；
007220 | 收获机械 | 玉米收获机械 | 自走式玉米收获机（含穗茎兼收玉米收获机） | 3行摘穗剥皮型自走式玉米收获机 | 中联重机股份有限公司 | 自走式玉米联合收获机 | 4YZ-3E1 | 结构型式：自走式（摘穗剥皮型）；工作行数：3行；工作幅宽（mm）：1940；
007221 | 收获机械 | 玉米收获机械 | 自走式玉米收获机（含穗茎兼收玉米收获机） | 4行及以上摘穗剥皮型自走式玉米收获机 | 中联重机股份有限公司 | 自走式玉米联合收获机 | 4YZ-4CMH | 结构型式：自走式（摘穗剥皮型）；工作行数：4行；工作幅宽（mm）：2200；
007222 | 收获机械 | 玉米收获机械 | 自走式玉米收获机（含穗茎兼收玉米收获机） | 4行及以上摘穗剥皮型自走式玉米收获机 | 中联重机股份有限公司 | 自走式玉米联合收获机 | 4YZ-4CM2 | 结构型式：自走式（摘穗剥皮型）；工作行数：4行；工作幅宽（mm）：2320；
007223 | 收获机械 | 玉米收获机械 | 自走式玉米收获机（含穗茎兼收玉米收获机） | 4行及以上摘穗剥皮型自走式玉米收获机 | 中联重机股份有限公司 | 自走式玉米联合收获机 | 4YZ-4E | 结构型式：自走式（摘穗剥皮型）；工作行数：4行；工作幅宽（mm）：2200；
007224 | 收获机械 | 玉米收获机械 | 自走式玉米收获机（含穗茎兼收玉米收获机） | 4行及以上摘穗剥皮型自走式玉米收获机 | 中联重机股份有限公司 | 自走式玉米联合收获机 | 4YZ-4E1 | 结构型式：自走式（摘穗剥皮型）；工作行数：4行；工作幅宽（mm）：2500；
007225 | 收获机械 | 玉米收获机械 | 自走式玉米收获机（含穗茎兼收玉米收获机） | 4行及以上摘穗剥皮型自走式玉米收获机 | 中联重机股份有限公司 | 自走式玉米联合收获机 | 4YZ-4CM | 结构型式：自走式（摘穗剥皮型）；工作行数：4行；工作幅宽（mm）：2200；
007226 | 收获机械 | 玉米收获机械 | 自走式玉米收获机（含穗茎兼收玉米收获机） | 4行及以上摘穗剥皮型自走式玉米收获机 | 中联重机股份有限公司 | 自走式玉米联合收获机 | 4YZ-4CM1 | 结构型式：自走式（摘穗剥皮型）；工作行数：4行；工作幅宽（mm）：2200；
007227 | 收获机械 | 玉米收获机械 | 自走式玉米籽粒联合收获机 | 4行自走式玉米籽粒联合收获机 | 中联重机股份有限公司 | 自走式玉米籽粒联合收获机 | 4YZL-4BZ | 结构型式：自走轮式；工作行数：4行；工作幅宽（mm）：2200；
007228 | 收获机械 | 玉米收获机械 | 自走式玉米籽粒联合收获机 | 4行自走式玉米籽粒联合收获机 | 中联重机股份有限公司 | 自走式玉米籽粒联合收获机 | 4YZL-4B1 | 结构型式：自走式；工作行数：4行；工作幅宽（mm）：2200；
007229 | 收获机械 | 玉米收获机械 | 自走式玉米籽粒联合收获机 | 4行自走式玉米籽粒联合收获机 | 中联重机股份有限公司 | 自走式玉米籽粒联合收获机 | 4YZL-4A | 结构型式：自走轮式；工作行数：4行；工作幅宽（mm）：2200；
007230 | 收获机械 | 玉米收获机械 | 自走式玉米籽粒联合收获机 | 4行自走式玉米籽粒联合收获机 | 中联重机股份有限公司 | 自走式玉米籽粒联合收获机 | 4YZL-4B | 结构型式：自走轮式；工作行数：4行；工作幅宽（mm）：2200；
007231 | 收获机械 | 玉米收获机械 | 自走式玉米籽粒联合收获机 | 5行及以上自走式玉米籽粒联合收获机 | 中联重机股份有限公司 | 自走式玉米籽粒联合收获机 | 4YZL-5B1 | 结构型式（自走式）：脱粒型；工作行数：5行；工作幅宽（mm）：3170；
007232 | 收获机械 | 玉米收获机械 | 自走式玉米籽粒联合收获机 | 5行及以上自走式玉米籽粒联合收获机 | 中联重机股份有限公司 | 自走式玉米籽粒联合收获机 | 4YZL-5BZ | 结构型式：自走式；工作行数：5行；工作幅宽（mm）：2900；
007233 | 收获机械 | 玉米收获机械 | 自走式玉米籽粒联合收获机 | 5行及以上自走式玉米籽粒联合收获机 | 中联重机股份有限公司 | 自走式玉米籽粒联合收获机 | 4YZL-5BZ1 | 结构型式（自走式）：脱粒型；工作行数：5行；工作幅宽（mm）：3170；
007234 | 收获机械 | 玉米收获机械 | 自走式玉米籽粒联合收获机 | 5行及以上自走式玉米籽粒联合收获机 | 中联重机股份有限公司 | 自走式玉米籽粒联合收获机 | 4YZL-5B | 结构型式：自走式；工作行数：5行；工作幅宽（mm）：2900；
007235 | 收获机械 | 玉米收获机械 | 自走式玉米籽粒联合收获机 | 4行自走式玉米籽粒联合收获机 | 中联重机股份有限公司 | 自走式玉米籽粒联合收获机 | 4YZL-4BZ1 | 结构型式：自走轮式；工作行数：4行；工作幅宽（mm）：2200；
007237 | 动力机械 | 拖拉机 | 轮式拖拉机（不含皮带传动轮式拖拉机） | 60—70马力两轮驱动拖拉机 | 中联重机股份有限公司 | 轮式拖拉机 | RF600L | 功率：60马力；型式：4×2两轮驱动；
007238 | 动力机械 | 拖拉机 | 轮式拖拉机（不含皮带传动轮式拖拉机） | 40—50马力四轮驱动拖拉机 | 中联重机股份有限公司 | 轮式拖拉机 | RF404-2 | 功率：40马力；型式：4×4轮式；
007239 | 动力机械 | 拖拉机 | 轮式拖拉机（不含皮带传动轮式拖拉机） | 40—50马力四轮驱动拖拉机 | 中联重机股份有限公司 | 轮式拖拉机 | RF404-B | 功率：40马力；型式：4×4四轮驱动；
007240 | 动力机械 | 拖拉机 | 轮式拖拉机（不含皮带传动轮式拖拉机） | 40—50马力四轮驱动拖拉机 | 中联重机股份有限公司 | 轮式拖拉机 | RF454-B | 功率：45马力；型式：4×4四轮驱动；
007241 | 动力机械 | 拖拉机 | 轮式拖拉机（不含皮带传动轮式拖拉机） | 90—100马力四轮驱动拖拉机 | 中联重机股份有限公司 | 轮式拖拉机 | RC904-A | 功率：90马力；型式：4×4四轮驱动；
007242 | 动力机械 | 拖拉机 | 轮式拖拉机（不含皮带传动轮式拖拉机） | 40—50马力四轮驱动拖拉机 | 中联重机股份有限公司 | 轮式拖拉机 | RD404-B | 功率：40马力；型式：4×4四轮驱动；
007243 | 动力机械 | 拖拉机 | 轮式拖拉机（不含皮带传动轮式拖拉机） | 40—50马力四轮驱动拖拉机 | 中联重机股份有限公司 | 轮式拖拉机 | RF454-A2 | 功率：45马力；型式：4×4轮式；
007244 | 动力机械 | 拖拉机 | 轮式拖拉机（不含皮带传动轮式拖拉机） | 40—50马力四轮驱动拖拉机 | 中联重机股份有限公司 | 轮式拖拉机 | RD404L | 功率：40马力；型式：4×4四轮驱动；
007245 | 动力机械 | 拖拉机 | 轮式拖拉机（不含皮带传动轮式拖拉机） | 40—50马力四轮驱动拖拉机 | 中联重机股份有限公司 | 轮式拖拉机 | RF454-2 | 功率：45马力；型式：4×4轮式；
007246 | 动力机械 | 拖拉机 | 轮式拖拉机（不含皮带传动轮式拖拉机） | 40—50马力四轮驱动拖拉机 | 中联重机股份有限公司 | 轮式拖拉机 | RD454-B | 功率：45马力；型式：4×4四轮驱动；
007247 | 动力机械 | 拖拉机 | 轮式拖拉机（不含皮带传动轮式拖拉机） | 20—30马力两轮驱动拖拉机 | 中联重机股份有限公司 | 轮式拖拉机 | RD250-B2 | 功率：25马力；型式：4×2两轮驱动；
007248 | 动力机械 | 拖拉机 | 轮式拖拉机（不含皮带传动轮式拖拉机） | 90—100马力四轮驱动拖拉机 | 中联重机股份有限公司 | 轮式拖拉机 | RH904-A | 功率：90马力；型式：四轮驱动；
007249 | 动力机械 | 拖拉机 | 轮式拖拉机（不含皮带传动轮式拖拉机） | 90—100马力四轮驱动拖拉机 | 中联重机股份有限公司 | 轮式拖拉机 | RM904-A2 | 功率：90马力；型式：4×4四轮驱动；
007250 | 动力机械 | 拖拉机 | 轮式拖拉机（不含皮带传动轮式拖拉机） | 90—100马力四轮驱动拖拉机 | 中联重机股份有限公司 | 轮式拖拉机 | RC904-1 | 功率：90马力；型式：四轮驱动；
007251 | 动力机械 | 拖拉机 | 轮式拖拉机（不含皮带传动轮式拖拉机） | 90—100马力四轮驱动拖拉机 | 中联重机股份有限公司 | 轮式拖拉机 | RC904 | 功率：90马力；型式：4×4四轮驱动；
007252 | 动力机械 | 拖拉机 | 轮式拖拉机（不含皮带传动轮式拖拉机） | 90—100马力四轮驱动拖拉机 | 中联重机股份有限公司 | 轮式拖拉机 | RH904 | 功率：90马力；型式：四轮驱动；
007253 | 动力机械 | 拖拉机 | 轮式拖拉机（不含皮带传动轮式拖拉机） | 80—90马力四轮驱动拖拉机 | 中联重机股份有限公司 | 轮式拖拉机 | RC804-1 | 功率：80马力；型式：四轮驱动；
007254 | 动力机械 | 拖拉机 | 轮式拖拉机（不含皮带传动轮式拖拉机） | 90—100马力四轮驱动拖拉机 | 中联重机股份有限公司 | 轮式拖拉机 | RM904-2 | 功率：90马力；型式：4×4四轮驱动；
007255 | 动力机械 | 拖拉机 | 轮式拖拉机（不含皮带传动轮式拖拉机） | 140—160马力四轮驱动拖拉机 | 中联重机股份有限公司 | 轮式拖拉机 | RS1504-F | 功率：150马力；型式：4×4四轮驱动；
007256 | 动力机械 | 拖拉机 | 轮式拖拉机（不含皮带传动轮式拖拉机） | 140—160马力四轮驱动拖拉机 | 中联重机股份有限公司 | 轮式拖拉机 | RS1404-F | 功率：140马力；型式：4×4四轮驱动；
007257 | 动力机械 | 拖拉机 | 轮式拖拉机（不含皮带传动轮式拖拉机） | 140—160马力四轮驱动拖拉机 | 中联重机股份有限公司 | 轮式拖拉机 | RS1404-FA | 功率：140马力；型式：4×4四轮驱动；
007258 | 动力机械 | 拖拉机 | 轮式拖拉机（不含皮带传动轮式拖拉机） | 140—160马力四轮驱动拖拉机 | 中联重机股份有限公司 | 轮式拖拉机 | RS1504-FA | 功率：150马力；型式：4×4四轮驱动；
007259 | 动力机械 | 拖拉机 | 轮式拖拉机（不含皮带传动轮式拖拉机） | 80—90马力四轮驱动拖拉机 | 中联重机股份有限公司 | 轮式拖拉机 | RC804 | 功率：80马力；型式：4×4四轮驱动；
007260 | 动力机械 | 拖拉机 | 轮式拖拉机（不含皮带传动轮式拖拉机） | 20—30马力两轮驱动拖拉机 | 中联重机股份有限公司 | 轮式拖拉机 | RD250-B | 功率：25马力；型式：4×2轮式；
007261 | 动力机械 | 拖拉机 | 轮式拖拉机（不含皮带传动轮式拖拉机） | 80—90马力四轮驱动拖拉机 | 中联重机股份有限公司 | 轮式拖拉机 | RH804-A | 功率：80马力；型式：四轮驱动；
007262 | 动力机械 | 拖拉机 | 轮式拖拉机（不含皮带传动轮式拖拉机） | 80—90马力四轮驱动拖拉机 | 中联重机股份有限公司 | 轮式拖拉机 | RH804 | 功率：80马力；型式：四轮驱动；
007263 | 动力机械 | 拖拉机 | 轮式拖拉机（不含皮带传动轮式拖拉机） | 80—90马力四轮驱动拖拉机 | 中联重机股份有限公司 | 轮式拖拉机 | RC804-A1 | 功率：80马力；型式：四轮驱动；
007264 | 动力机械 | 拖拉机 | 轮式拖拉机（不含皮带传动轮式拖拉机） | 80—90马力四轮驱动拖拉机 | 中联重机股份有限公司 | 轮式拖拉机 | RM804 | 功率：80马力；型式：4×4四轮驱动；
007265 | 动力机械 | 拖拉机 | 轮式拖拉机（不含皮带传动轮式拖拉机） | 30—40马力四轮驱动拖拉机 | 中联重机股份有限公司 | 轮式拖拉机 | RF354-B | 功率：35马力；型式：4×4四轮驱动；
007266 | 动力机械 | 拖拉机 | 轮式拖拉机（不含皮带传动轮式拖拉机） | 80—90马力四轮驱动拖拉机 | 中联重机股份有限公司 | 轮式拖拉机 | RC804-A | 功率：80马力；型式：4×4四轮驱动；
007267 | 动力机械 | 拖拉机 | 轮式拖拉机（不含皮带传动轮式拖拉机） | 80—90马力四轮驱动拖拉机 | 中联重机股份有限公司 | 轮式拖拉机 | RX804-A | 功率：80马力；型式：四轮驱动；
007268 | 动力机械 | 拖拉机 | 轮式拖拉机（不含皮带传动轮式拖拉机） | 80—90马力四轮驱动拖拉机 | 中联重机股份有限公司 | 轮式拖拉机 | RK804 | 功率：80马力；型式：4×4四轮驱动；
007269 | 动力机械 | 拖拉机 | 轮式拖拉机（不含皮带传动轮式拖拉机） | 80—90马力四轮驱动拖拉机 | 中联重机股份有限公司 | 轮式拖拉机 | RX804 | 功率：80马力；型式：四轮驱动；
007270 | 动力机械 | 拖拉机 | 轮式拖拉机（不含皮带传动轮式拖拉机） | 80—90马力四轮驱动拖拉机 | 中联重机股份有限公司 | 轮式拖拉机 | RM804-A | 功率：80马力；型式：4×4四轮驱动；
007271 | 动力机械 | 拖拉机 | 轮式拖拉机（不含皮带传动轮式拖拉机） | 70—80马力四轮驱动拖拉机 | 中联重机股份有限公司 | 轮式拖拉机 | RX704-A | 功率：70马力；型式：四轮驱动；
007272 | 动力机械 | 拖拉机 | 轮式拖拉机（不含皮带传动轮式拖拉机） | 80—90马力四轮驱动拖拉机 | 中联重机股份有限公司 | 轮式拖拉机 | RK804-A | 功率：80马力；型式：4×4四轮驱动；
007273 | 动力机械 | 拖拉机 | 轮式拖拉机（不含皮带传动轮式拖拉机） | 80—90马力四轮驱动拖拉机 | 中联重机股份有限公司 | 轮式拖拉机 | RM804-2 | 功率：80马力；型式：4×4四轮驱动；
007274 | 动力机械 | 拖拉机 | 轮式拖拉机（不含皮带传动轮式拖拉机） | 80—90马力四轮驱动拖拉机 | 中联重机股份有限公司 | 轮式拖拉机 | RM804-A2 | 功率：80马力；型式：4×4四轮驱动；
007277 | 动力机械 | 拖拉机 | 轮式拖拉机（不含皮带传动轮式拖拉机） | 120—140马力四轮驱动拖拉机 | 中联重机股份有限公司 | 轮式拖拉机 | RC1204 | 功率：120马力；型式：4×4四轮驱动；
007278 | 动力机械 | 拖拉机 | 轮式拖拉机（不含皮带传动轮式拖拉机） | 30—40马力四轮驱动拖拉机 | 中联重机股份有限公司 | 轮式拖拉机 | RD354-A | 功率：35马力；型式：四轮驱动；
007279 | 动力机械 | 拖拉机 | 轮式拖拉机（不含皮带传动轮式拖拉机） | 30—40马力四轮驱动拖拉机 | 中联重机股份有限公司 | 轮式拖拉机 | RD304-B | 功率：30马力；型式：4×4四轮驱动；
007280 | 动力机械 | 拖拉机 | 轮式拖拉机（不含皮带传动轮式拖拉机） | 30—40马力四轮驱动拖拉机 | 中联重机股份有限公司 | 轮式拖拉机 | RD304-B2 | 功率：30马力；型式：4×4四轮驱动；
007281 | 动力机械 | 拖拉机 | 轮式拖拉机（不含皮带传动轮式拖拉机） | 70—80马力四轮驱动拖拉机 | 中联重机股份有限公司 | 轮式拖拉机 | RX704 | 功率：70马力；型式：四轮驱动；
007282 | 动力机械 | 拖拉机 | 轮式拖拉机（不含皮带传动轮式拖拉机） | 70—80马力四轮驱动拖拉机 | 中联重机股份有限公司 | 轮式拖拉机 | RK704 | 功率：70马力；型式：4×4四轮驱动；
007283 | 动力机械 | 拖拉机 | 轮式拖拉机（不含皮带传动轮式拖拉机） | 120—140马力四轮驱动拖拉机 | 中联重机股份有限公司 | 轮式拖拉机 | RC1204-F | 功率：120马力；型式：4×4四轮驱动；
007284 | 动力机械 | 拖拉机 | 轮式拖拉机（不含皮带传动轮式拖拉机） | 70—80马力四轮驱动拖拉机 | 中联重机股份有限公司 | 轮式拖拉机 | RK704-A | 功率：70马力；型式：4×4四轮驱动；
007285 | 动力机械 | 拖拉机 | 轮式拖拉机（不含皮带传动轮式拖拉机） | 120—140马力四轮驱动拖拉机 | 中联重机股份有限公司 | 轮式拖拉机 | RH1304 | 功率：130马力；型式：四轮驱动；
007286 | 动力机械 | 拖拉机 | 轮式拖拉机（不含皮带传动轮式拖拉机） | 120—140马力四轮驱动拖拉机 | 中联重机股份有限公司 | 轮式拖拉机 | RC1304-A | 功率：130马力；型式：4×4四轮驱动；
007287 | 动力机械 | 拖拉机 | 轮式拖拉机（不含皮带传动轮式拖拉机） | 200马力及以上四轮驱动拖拉机 | 中联重机股份有限公司 | 轮式拖拉机 | PL2304 | 功率：230马力；型式：4×4四轮驱动；
007288 | 动力机械 | 拖拉机 | 轮式拖拉机（不含皮带传动轮式拖拉机） | 100—120马力四轮驱动拖拉机 | 中联重机股份有限公司 | 轮式拖拉机 | RM1004-A | 功率：100马力；型式：4×4四轮驱动；
007289 | 动力机械 | 拖拉机 | 轮式拖拉机（不含皮带传动轮式拖拉机） | 100—120马力四轮驱动拖拉机 | 中联重机股份有限公司 | 轮式拖拉机 | RC1104-F | 功率：110马力；型式：4×4四轮驱动；
007290 | 动力机械 | 拖拉机 | 轮式拖拉机（不含皮带传动轮式拖拉机） | 100—120马力四轮驱动拖拉机 | 中联重机股份有限公司 | 轮式拖拉机 | RC1004 | 型式：4×4四轮驱动；功率：100马力；
007291 | 动力机械 | 拖拉机 | 轮式拖拉机（不含皮带传动轮式拖拉机） | 100马力及以上两轮驱动拖拉机 | 中联重机股份有限公司 | 轮式拖拉机 | RC1300-F1 | 功率：130马力；型式：两轮驱动；
007292 | 动力机械 | 拖拉机 | 轮式拖拉机（不含皮带传动轮式拖拉机） | 100马力及以上两轮驱动拖拉机 | 中联重机股份有限公司 | 轮式拖拉机 | RC1300-FA1 | 功率：130马力；型式：两轮驱动；
007293 | 田间管理机械 | 植保机械 | 喷杆喷雾机 | 18马力及以上自走式喷杆喷雾机 | 中联重机股份有限公司 | 自走式喷杆喷雾机 | 3WP-600HB | 动力：多缸柴油机；型式：自走式；配套动力：18.5kW；驱动方式/转向方式（自走式）：四轮驱动/四轮转向；
007294 | 田间管理机械 | 植保机械 | 喷杆喷雾机 | 18马力及以上自走式喷杆喷雾机 | 中联重机股份有限公司 | 自走式喷杆喷雾机 | 3WP-600HA | 动力：多缸柴油机；型式：自走式；配套动力：18.5kW；驱动方式/转向方式（自走式）：四轮驱动/四轮转向
007295 | 收获机械 | 饲料作物收获机械 | 青饲料收获机 | 290cm及以上自走其他式青饲料收获机 | 中联重机股份有限公司 | 青饲料收获机 | 4QZ-3000A | 结构型式：自走其他式；工作幅宽（mm）：3000；
007296 | 收获机械 | 饲料作物收获机械 | 青饲料收获机 | 290cm及以上自走其他式青饲料收获机 | 中联重机股份有限公司 | 自走式饲料收获机 | 4QZ-3000 | 结构型式：自走其他式；工作幅宽（mm）：3000；
007297 | 收获机械 | 饲料作物收获机械 | 青饲料收获机 | 260cm及以上自走圆盘式青饲料收获机 | 中联重机股份有限公司 | 自走式饲料收获机 | 4QZ-2900A | 结构型式：自走圆盘式；工作幅宽（mm）：2900；
007298 | 耕整地机械 | 耕地机械 | 旋耕机（含履带自走式旋耕机） | 2000mm及以上履带自走式旋耕机 | 中联重机股份有限公司 | 履带自走式旋耕机 | 1GLZ-230C | 结构形式：履带自走式；工作幅宽（mm）：2300；
007299 | 耕整地机械 | 耕地机械 | 旋耕机（含履带自走式旋耕机） | 2000mm及以上履带自走式旋耕机 | 中联重机股份有限公司 | 履带自走式旋耕机 | 1GLZ-260 | 结构形式：履带自走式；工作幅宽（mm）：2600；
007300 | 耕整地机械 | 耕地机械 | 旋耕机（含履带自走式旋耕机） | 2000mm及以上履带自走式旋耕机 | 中联重机股份有限公司 | 履带自走式旋耕机 | 1GLZ-200E | 结构形式：履带自走式；工作幅宽（mm）：2000；
007301 | 耕整地机械 | 耕地机械 | 旋耕机（含履带自走式旋耕机） | 2000mm及以上履带自走式旋耕机 | 中联重机股份有限公司 | 履带自走式旋耕机 | 1GLZ-200B | 结构形式：履带自走式；旋耕部分幅宽（mm）：2000；
007302 | 耕整地机械 | 耕地机械 | 旋耕机（含履带自走式旋耕机） | 2000mm及以上履带自走式旋耕机 | 中联重机股份有限公司 | 履带自走式旋耕机 | 1GLZ-230A | 结构形式：履带自走式；旋耕部分幅宽（mm）：2300；
007303 | 耕整地机械 | 耕地机械 | 旋耕机（含履带自走式旋耕机） | 2000mm及以上履带自走式旋耕机 | 中联重机股份有限公司 | 履带自走式旋耕机 | 1GLZ-200A | 结构形式：履带自走式；旋耕部分幅宽（mm）：2000；
007304 | 耕整地机械 | 耕地机械 | 旋耕机（含履带自走式旋耕机） | 2000mm及以上履带自走式旋耕机 | 中联重机股份有限公司 | 履带自走式旋耕机 | 1GLZ-230B | 结构形式：履带自走式；工作幅宽（mm）：2300；
007305 | 收获机械 | 籽粒作物收获机械 | 油菜籽收获机 | 4kg/s及以上自走履带式油菜籽收获机 | 中联重机股份有限公司 | 履带式全喂入油菜联合收割机 | 4LZY-4.0Z | 结构形式：履带式全喂入；喂入量（kg/s）：4；
007306 | 收获机械 | 谷物收获机械 | 自走履带式谷物联合收割机（全喂入） | 4kg/s及以上自走履带式谷物联合收割机（全喂入） | 中联重机股份有限公司 | 履带式全喂入谷物联合收割机 | 4LZT-6.0ZF1 | 结构型式：履带式全喂入；喂入量（kg/s）：6；
007307 | 收获机械 | 谷物收获机械 | 自走履带式谷物联合收割机（全喂入） | 4kg/s及以上自走履带式谷物联合收割机（全喂入） | 中联重机股份有限公司 | 履带式全喂入谷物联合收割机 | 4LZT-6.0HB | 结构型式：履带自走全喂入；喂入量(kg/s)：6；
007308 | 收获机械 | 谷物收获机械 | 自走履带式谷物联合收割机（全喂入） | 4kg/s及以上自走履带式谷物联合收割机（全喂入） | 中联重机股份有限公司 | 履带式全喂入谷物联合收割机 | 4LZT-6.0ZF | 结构型式：履带式全喂入；喂入量（kg/s）：6；
007309 | 收获机械 | 谷物收获机械 | 自走履带式谷物联合收割机（全喂入） | 4kg/s及以上自走履带式谷物联合收割机（全喂入） | 中联重机股份有限公司 | 履带式全喂入谷物联合收割机 | 4LZT-6.0HC | 结构型式：履带式全喂入；喂入量(kg/s)：6；
007310 | 收获机械 | 谷物收获机械 | 自走履带式谷物联合收割机（全喂入） | 4kg/s及以上自走履带式谷物联合收割机（全喂入） | 中联重机股份有限公司 | 履带式全喂入谷物联合收割机 | 4LZT-6.0ZB | 结构型式：履带式全喂入；喂入量(kg/s)：6；
007311 | 收获机械 | 谷物收获机械 | 自走履带式谷物联合收割机（全喂入） | 4kg/s及以上自走履带式谷物联合收割机（全喂入） | 中联重机股份有限公司 | 履带式全喂入谷物联合收割机 | 4LZT-4.0ZF | 结构型式：履带式全喂入；喂入量（kg/s）：4；
007312 | 收获机械 | 谷物收获机械 | 自走履带式谷物联合收割机（全喂入） | 4kg/s及以上自走履带式谷物联合收割机（全喂入） | 中联重机股份有限公司 | 履带式全喂入谷物联合收割机 | 4LZT-6.0QA | 结构型式：履带式全喂入；喂入量(kg/s)：6；
007313 | 收获机械 | 谷物收获机械 | 自走履带式谷物联合收割机（全喂入） | 4kg/s及以上自走履带式谷物联合收割机（全喂入） | 中联重机股份有限公司 | 履带式全喂入谷物联合收割机 | 4LZT-6.0ZC | 结构型式：履带式全喂入；喂入量（kg/s）：6；
007314 | 收获机械 | 谷物收获机械 | 自走履带式谷物联合收割机（全喂入） | 4kg/s及以上自走履带式谷物联合收割机（全喂入） | 中联重机股份有限公司 | 履带式全喂入谷物联合收割机 | 4LZT-5.0QC | 结构型式：履带自走全喂入；喂入量(kg/s)：5；
007315 | 收获机械 | 谷物收获机械 | 自走履带式谷物联合收割机（全喂入） | 4kg/s及以上自走履带式谷物联合收割机（全喂入） | 中联重机股份有限公司 | 履带式全喂入谷物联合收割机 | 4LZT-5.0ZC | 结构型式：履带式全喂入；喂入量(kg/s)：5；
007316 | 收获机械 | 谷物收获机械 | 自走履带式谷物联合收割机（全喂入） | 4kg/s及以上自走履带式谷物联合收割机（全喂入） | 中联重机股份有限公司 | 履带式全喂入谷物联合收割机 | 4LZT-4.0ZC | 结构型式：履带式全喂入；喂入量(kg/s)：4；
007317 | 收获机械 | 谷物收获机械 | 自走履带式谷物联合收割机（全喂入） | 4kg/s及以上自走履带式谷物联合收割机（全喂入） | 中联重机股份有限公司 | 履带式全喂入谷物联合收割机 | 4LZT-4.0Z | 结构型式：履带式全喂入；喂入量(kg/s)：4；
007318 | 收获机械 | 谷物收获机械 | 自走履带式谷物联合收割机（全喂入） | 4kg/s及以上自走履带式谷物联合收割机（全喂入） | 中联重机股份有限公司 | 履带式全喂入谷物联合收割机 | 4LZT-6.0ZE | 结构型式：履带式全喂入；喂入量（kg/s）：6；
007319 | 收获机械 | 谷物收获机械 | 自走履带式谷物联合收割机（全喂入） | 4kg/s及以上自走履带式谷物联合收割机（全喂入） | 中联重机股份有限公司 | 履带式全喂入谷物联合收割机 | 4LZT-4.0QB | 结构型式：履带式全喂入；喂入量(kg/s)：4；
007320 | 收获机械 | 谷物收获机械 | 自走履带式谷物联合收割机（全喂入） | 4kg/s及以上自走履带式谷物联合收割机（全喂入） | 中联重机股份有限公司 | 履带式全喂入谷物联合收割机 | 4LZT-4.0ZA | 结构型式：履带式全喂入；喂入量(kg/s)：4；
007321 | 收获机械 | 谷物收获机械 | 自走履带式谷物联合收割机（全喂入） | 4kg/s及以上自走履带式谷物联合收割机（全喂入） | 中联重机股份有限公司 | 履带式全喂入谷物联合收割机 | 4LZT-6.0ZC1 | 结构型式：履带式全喂入；喂入量（kg/s）：6；
007322 | 收获机械 | 谷物收获机械 | 自走履带式谷物联合收割机（全喂入） | 4kg/s及以上自走履带式谷物联合收割机（全喂入） | 中联重机股份有限公司 | 履带式全喂入谷物联合收割机 | 4LZT-4.0QA | 结构型式：履带式全喂入；喂入量(kg/s)：4；
007324 | 收获机械 | 谷物收获机械 | 自走履带式谷物联合收割机（全喂入） | 4kg/s及以上自走履带式谷物联合收割机（全喂入） | 中联重机股份有限公司 | 履带式全喂入谷物联合收割机 | 4LZT-6.0ZA | 结构型式：履带自走全喂入；喂入量(kg/s)：6；
007325 | 收获机械 | 谷物收获机械 | 自走履带式谷物联合收割机（全喂入） | 4kg/s及以上自走履带式谷物联合收割机（全喂入） | 中联重机股份有限公司 | 履带式全喂入谷物联合收割机 | 4LZT-5.0Q | 结构型式：履带式全喂入；喂入量(kg/s)：5；
007326 | 收获机械 | 谷物收获机械 | 自走履带式谷物联合收割机（全喂入） | 4kg/s及以上自走履带式谷物联合收割机（全喂入） | 中联重机股份有限公司 | 履带式全喂入谷物联合收割机 | 4LZT-5.0Z | 结构型式：履带式全喂入；喂入量(kg/s)：5；
007327 | 收获机械 | 谷物收获机械 | 自走履带式谷物联合收割机（全喂入） | 4kg/s及以上自走履带式谷物联合收割机（全喂入） | 中联重机股份有限公司 | 履带式全喂入谷物联合收割机 | 4LZT-4.0ZE | 结构型式：履带自走全喂入；喂入量(kg/s)：4；
007328 | 收获机械 | 谷物收获机械 | 自走履带式谷物联合收割机（全喂入） | 4kg/s及以上自走履带式谷物联合收割机（全喂入） | 中联重机股份有限公司 | 履带式全喂入谷物联合收割机 | 4LZT-6.0ZD | 结构型式：履带式全喂入；喂入量（kg/s）：6；
007329 | 收获机械 | 谷物收获机械 | 自走履带式谷物联合收割机（全喂入） | 4kg/s及以上自走履带式谷物联合收割机（全喂入） | 中联重机股份有限公司 | 履带式全喂入谷物联合收割机 | 4LZT-4.0ZB | 结构型式：履带式全喂入；喂入量(kg/s)：4；
007330 | 收获机械 | 谷物收获机械 | 自走履带式谷物联合收割机（全喂入） | 4kg/s及以上自走履带式谷物联合收割机（全喂入） | 中联重机股份有限公司 | 履带式全喂入谷物联合收割机 | 4LZT-6.0ZD1 | 结构型式：履带式全喂入；喂入量（kg/s）：6；
007331 | 收获机械 | 谷物收获机械 | 自走履带式谷物联合收割机（全喂入） | 4kg/s及以上自走履带式谷物联合收割机（全喂入） | 中联重机股份有限公司 | 履带式全喂入谷物联合收割机 | 4LZT-5.0QD | 结构型式：履带式全喂入；喂入量（kg/s）：5；
007332 | 收获机械 | 谷物收获机械 | 自走轮式谷物联合收割机 | 7kg/s及以上自走轮式谷物联合收割机 | 中联重机股份有限公司 | 自走式谷物联合收割机 | 4LZ-8B1 | 结构形式：全喂入自走轮式；喂入量(kg/s):8
007333 | 收获机械 | 谷物收获机械 | 自走轮式谷物联合收割机 | 7kg/s及以上自走轮式谷物联合收割机 | 中联重机股份有限公司 | 自走式谷物联合收割机 | 4LZ-8B | 结构形式：全喂入自走轮式；喂入量(kg/s):8
007334 | 收获机械 | 谷物收获机械 | 自走轮式谷物联合收割机 | 7kg/s及以上自走轮式谷物联合收割机 | 中联重机股份有限公司 | 自走式谷物联合收割机 | 4LZ-8BZ1 | 结构形式：全喂入自走轮式；喂入量(kg/s):8
007335 | 收获机械 | 谷物收获机械 | 自走轮式谷物联合收割机 | 7kg/s及以上自走轮式谷物联合收割机 | 中联重机股份有限公司 | 自走式谷物联合收割机 | 4LZ-8BZ | 结构形式：全喂入自走轮式；喂入量(kg/s):8；
007336 | 收获机械 | 谷物收获机械 | 自走轮式谷物联合收割机 | 7kg/s及以上自走轮式谷物联合收割机 | 中联重机股份有限公司 | 自走式谷物联合收割机 | 4LZ-7B2 | 结构形式：全喂入自走轮式；喂入量(kg/s):7；
003927 | 耕整地机械 | 耕地机械 | 旋耕机（含履带自走式旋耕机） | 2000mm及以上履带自走式旋耕机 | 中联重机浙江有限公司 | 履带自走式旋耕机 | 1GLZ-200A | 形式：履带自走式；耕幅:2000mm
003960 | 耕整地机械 | 耕地机械 | 旋耕机（含履带自走式旋耕机） | 2000mm及以上履带自走式旋耕机 | 中联重机浙江有限公司 | 履带自走式旋耕机 | 1GLZ-200B | 形式：履带自走式；耕幅：2000mm
003961 | 耕整地机械 | 耕地机械 | 旋耕机（含履带自走式旋耕机） | 2000mm及以上履带自走式旋耕机 | 中联重机浙江有限公司 | 履带自走式旋耕机 | 1GLZ-200C | 形式：履带自走式；耕幅：2000mm
003965 | 耕整地机械 | 耕地机械 | 旋耕机（含履带自走式旋耕机） | 单轴2000—2500mm旋耕机 | 中联重机浙江有限公司 | 旋耕机 | 1GKN-200 | 单轴；耕幅:2000mm
003966 | 耕整地机械 | 耕地机械 | 旋耕机（含履带自走式旋耕机） | 单轴2000—2500mm旋耕机 | 中联重机浙江有限公司 | 旋耕机 | 1GKN-230 | 单轴；耕幅:2300mm
003967 | 耕整地机械 | 耕地机械 | 旋耕机（含履带自走式旋耕机） | 单轴2000—2500mm旋耕机 | 中联重机浙江有限公司 | 旋耕机 | 1GK-230 | 单轴；耕幅:2300mm
003968 | 耕整地机械 | 耕地机械 | 旋耕机（含履带自走式旋耕机） | 单轴2000—2500mm旋耕机 | 中联重机浙江有限公司 | 旋耕机 | 1GK-200 | 单轴；耕幅:2000mm
003970 | 种植施肥机械 | 育苗机械设备 | 秧盘播种成套设备（含床土处理） | 生产率500盘/小时及以上秧盘播种成套设备 | 中联重机浙江有限公司 | 水稻育秧播种机 | SYB-480 | 含铺底土、播种、洒水、覆土功能；生产率：816盘/小时
003971 | 收获机械 | 籽粒作物收获机械 | 油菜籽收获机 | 4kg/s及以上自走履带式油菜籽收获机 | 中联重机浙江有限公司 | 纵向轴流油菜联合收割机 | 4LZY-4.2Z | 喂入量:4.2kg/s；自走履带式
003974 | 收获机械 | 谷物收获机械 | 自走履带式谷物联合收割机（全喂入） | 4kg/s及以上自走履带式谷物联合收割机（全喂入） | 中联重机浙江有限公司 | 履带式全喂入谷物联合收割机 | 4LZT-4.0D | 喂入量：4.0kg/s；自走履带式；喂入方式：全喂入
003975 | 收获机械 | 谷物收获机械 | 自走履带式谷物联合收割机（全喂入） | 4kg/s及以上自走履带式谷物联合收割机（全喂入） | 中联重机浙江有限公司 | 履带式全喂入谷物联合收割机 | 4LZT-4.0ZA | 喂入量：4.0kg/s；自走履带式；喂入方式：全喂入
003977 | 收获机械 | 谷物收获机械 | 自走履带式谷物联合收割机（全喂入） | 4kg/s及以上自走履带式谷物联合收割机（全喂入） | 中联重机浙江有限公司 | 履带式全喂入谷物联合收割机 | 4LZT-4.0ZB | 喂入量：4.0kg/s；自走履带式；喂入方式：全喂入
003978 | 收获机械 | 谷物收获机械 | 自走履带式谷物联合收割机（全喂入） | 4kg/s及以上自走履带式谷物联合收割机（全喂入） | 中联重机浙江有限公司 | 履带式全喂入谷物联合收割机 | 4LZT-4.0ZC | 喂入量:4kg/s；自走履带式；喂入方式：全喂入
003979 | 收获机械 | 谷物收获机械 | 自走履带式谷物联合收割机（全喂入） | 4kg/s及以上自走履带式谷物联合收割机（全喂入） | 中联重机浙江有限公司 | 履带式全喂入谷物联合收割机 | 4LZT-4.6Z | 喂入量：4.6kg/s；自走履带式；喂入方式：全喂入
003980 | 收获机械 | 谷物收获机械 | 自走履带式谷物联合收割机（全喂入） | 4kg/s及以上自走履带式谷物联合收割机（全喂入） | 中联重机浙江有限公司 | 履带式全喂入谷物联合收割机 | 4LZT-5.0ZA | 喂入量：5.0kg/s；自走履带式；喂入方式：全喂入
003981 | 收获机械 | 谷物收获机械 | 自走履带式谷物联合收割机（全喂入） | 4kg/s及以上自走履带式谷物联合收割机（全喂入） | 中联重机浙江有限公司 | 履带式全喂入谷物联合收割机 | 4LZT-5.0ZB | 喂入量：5.0kg/s；自走履带式；喂入方式：全喂入
001464 | 耕整地机械 | 耕地机械 | 微耕机 | 汽油机功率4.0kW及以上微耕机 | 重庆安晓机械有限公司 | 微耕机 | 1WGFQZ4.0-85 | 动力：汽油机；标定功率4.0kW,配套发动机标定转速：3600r/min;工作状态外形尺寸(长×宽×高)：1550×860×950mm；工作幅宽：850mm
001465 | 耕整地机械 | 耕地机械 | 微耕机 | 汽油机功率4.0kW及以上微耕机 | 重庆安晓机械有限公司 | 微耕机 | 1WGFQZ4.0-60 | 动力：汽油机；标定功率4.0kW;配套发动机标定转速：3600r/min;工作状态外形尺寸(长×宽×高)：1400×630×700mm；工作幅宽：600mm
001466 | 耕整地机械 | 耕地机械 | 微耕机 | 汽油机功率4.0kW及以上微耕机 | 重庆安晓机械有限公司 | 微耕机 | 1WGFQZ4.0-95 | 动力：汽油机；标定功率4.0kW;配套发动机标定转速：3600r/min;工作状态外形尺寸(长×宽×高)：1460×960×1000mm；工作幅宽：950mm
000524 | 耕整地机械 | 耕地机械 | 微耕机 | 汽油机功率4.0kW及以上微耕机 | 重庆奥雄机械制造有限公司 | 微耕机 | 1WG4.0-90FQ-DL | 标定功率：4.0KW
000525 | 耕整地机械 | 耕地机械 | 微耕机 | 汽油机功率4.0kW及以上微耕机 | 重庆奥雄机械制造有限公司 | 微耕机 | 1WG4.2-100FQ-ZC | 标定功率：4.2KW
000526 | 耕整地机械 | 耕地机械 | 微耕机 | 汽油机功率4.0kW及以上微耕机 | 重庆奥雄机械制造有限公司 | 微耕机 | 1WG4.0-95FQ-ZC | 标定功率：4KW
007084 | 耕整地机械 | 耕地机械 | 微耕机 | 汽油机功率4.0kW及以上微耕机 | 重庆博阔机械制造有限公司 | 微耕机 | 1WG4.0-95FQ-ZC | 动力：汽油机；标定功率：4.0kW
007085 | 耕整地机械 | 耕地机械 | 微耕机 | 柴油机功率4.0kW及以上微耕机 | 重庆博阔机械制造有限公司 | 微耕机 | BK-1WG6.3 | 动力：柴油机；标定功率：6.3kW
007086 | 耕整地机械 | 耕地机械 | 微耕机 | 汽油机功率4.0kW及以上微耕机 | 重庆博阔机械制造有限公司 | 微耕机 | BK-1WG4.2Q | 动力：汽油机；标定功率：4.2kW
007087 | 耕整地机械 | 耕地机械 | 微耕机 | 汽油机功率4.0kW及以上微耕机 | 重庆博阔机械制造有限公司 | 微耕机 | 1WG5.5-115FQ-ZC | 动力：汽油机；标定功率：5.5kW
007088 | 耕整地机械 | 耕地机械 | 微耕机 | 汽油机功率4.0kW及以上微耕机 | 重庆博阔机械制造有限公司 | 微耕机 | 1WG4.2-95FQ-ZCA | 动力：汽油机；标定功率：4.2kW
001167 | 耕整地机械 | 耕地机械 | 微耕机 | 汽油机功率4.0kW及以上微耕机 | 重庆财瑞机械有限公司 | 微耕机 | 1WG4.0-70FQ-ZCA | 配套功率：4.0kw
001168 | 耕整地机械 | 耕地机械 | 微耕机 | 汽油机功率4.0kW及以上微耕机 | 重庆财瑞机械有限公司 | 微耕机 | 1WG5.5-110FQ-ZC | 配套功率：5.5kw
001169 | 耕整地机械 | 耕地机械 | 微耕机 | 汽油机功率4.0kW及以上微耕机 | 重庆财瑞机械有限公司 | 微耕机 | 1WG4.0-100FQ-ZC | 配套功率：4.0kw
000489 | 耕整地机械 | 耕地机械 | 微耕机 | 汽油机功率4.0kW及以上微耕机 | 重庆春耕动力机械有限公司 | 微耕机 | 1WG4.0-100FQ.ZC | 标定功率：4.0kW 标定转速r/min 起动方式：回复式手拉起动 燃油种类：汽油 工作状态外形尺寸（mm）：1560*1010*1000 工作幅宽：1000mm
002359 | 耕整地机械 | 耕地机械 | 耕整机 | 汽油机功率4.0kW及以上耕整机 | 重庆帝勒金驰通用机械股份有限公司 | 微耕机 | 1WG4.2-80FQ-ZC | 动力：汽油机；标定功率：4.2kW
002360 | 耕整地机械 | 耕地机械 | 微耕机 | 汽油机功率4.0kW及以上微耕机 | 重庆帝勒金驰通用机械股份有限公司 | 微耕机 | 1WG4.0-95FQ-ZC | 动力：汽油机；标定功率：4.0kW
002365 | 耕整地机械 | 耕地机械 | 微耕机 | 汽油机功率4.0kW及以上微耕机 | 重庆帝勒金驰通用机械股份有限公司 | 微耕机 | 1WG4.2-90FQ-ZC | 动力：汽油机；标定功率：4.2kW
002366 | 耕整地机械 | 耕地机械 | 微耕机 | 汽油机功率4.0kW及以上微耕机 | 重庆帝勒金驰通用机械股份有限公司 | 微耕机 | 1WG6.5-135FQ-ZC | 动力：汽油机；标定功率：6.5kW
002367 | 耕整地机械 | 耕地机械 | 微耕机 | 汽油机功率4.0kW及以上微耕机 | 重庆帝勒金驰通用机械股份有限公司 | 微耕机 | 1WG4.2-75FQ-DL | 动力：汽油机；标定功率：4.2kW
002368 | 田间管理机械 | 中耕机械 | 田园管理机 | 汽油机功率4.0kW及以上田园管理机 | 重庆帝勒金驰通用机械股份有限公司 | 田园管理机 | 3TGQ-4.5 | 动力：汽油机；标定功率：4.9kW
002369 | 耕整地机械 | 耕地机械 | 耕整机 | 汽油机功率4.0kW及以上耕整机 | 重庆帝勒金驰通用机械股份有限公司 | 微耕机 | 1WG4.2-80FQ-DL | 动力：汽油机；标定功率：4.2kW
002370 | 耕整地机械 | 耕地机械 | 耕整机 | 汽油机功率4.0kW及以上耕整机 | 重庆帝勒金驰通用机械股份有限公司 | 微耕机 | 1WG5.1-105FQ-ZC | 动力：汽油机；标定功率：5.1kW
001232 | 耕整地机械 | 耕地机械 | 微耕机 | 汽油机功率4.0kW及以上微耕机 | 重庆鼎工机电有限公司 | 微耕机 | 1WGFQZ4.0-95 | 动力：汽油机；标定功率：4.0kw
001233 | 耕整地机械 | 耕地机械 | 微耕机 | 汽油机功率4.0kW及以上微耕机 | 重庆鼎工机电有限公司 | 微耕机 | 1WGFQZ4.2-90 | 动力：汽油机；标定功率：4.2kw
001235 | 耕整地机械 | 耕地机械 | 微耕机 | 汽油机功率4.0kW及以上微耕机 | 重庆鼎工机电有限公司 | 微耕机 | 1WGFQD4.0-100 | 动力：汽油机，标定功率：4.0kw
001236 | 耕整地机械 | 耕地机械 | 微耕机 | 汽油机功率4.0kW及以上微耕机 | 重庆鼎工机电有限公司 | 微耕机 | 1WGFQZ5.5-100 | 动力：汽油机；标定功率：5.5kw
000986 | 耕整地机械 | 耕地机械 | 微耕机 | 汽油机功率4.0kW及以上微耕机 | 重庆涪柴动力机械制造有限公司 | 微耕机 | 1WG4.0-100FQ-ZC | 配套额定功率：4.0kw；动力：汽油机；外形尺寸（长×宽×高）(mm）：1500×1000×890； 配套发动机类型：强制风冷汽油机、四冲程、单缸；配套标定转速（r/min）：3600； 工作幅宽（mm）：1000； 发动机输出传动方式：直联式；刀辊传动方式：齿轮传动；
000987 | 耕整地机械 | 耕地机械 | 微耕机 | 汽油机功率4.0kW及以上微耕机 | 重庆涪柴动力机械制造有限公司 | 微耕机 | 1WG4.0-70FQ-DL | 配套标定功率：4.0kw；配套动力：170F汽油机；配套标定转速（r/min）：3600； 配套发动机类型：强制风冷汽油机、四冲程、单缸；外形尺寸（长×宽×高）（mm）：1500×825×885；工作幅宽（mm）：700； 发动机输出传动方式：皮带传动；刀辊传动方式：链条传动；总安装刀数：24把；
000988 | 耕整地机械 | 耕地机械 | 微耕机 | 汽油机功率4.0kW及以上微耕机 | 重庆涪柴动力机械制造有限公司 | 微耕机 | 1WG6.5-120FQ-ZC | 配套标定功率：6.5kw；外形尺寸（长×宽×高）（mm）：1745×1200×990；结构型式：强制风冷、四冲程、单缸、顶置式气门； 配套标定转速（r/min）：3600；13.耕宽（mm）：1200； 耕深（mm）：≥100；作业速度（m/s）：0.1∽0.3； 作业小时生产率（h㎡/(h·m)）：≥0.04；
000989 | 耕整地机械 | 耕地机械 | 微耕机 | 汽油机功率4.0kW及以上微耕机 | 重庆涪柴动力机械制造有限公司 | 微耕机 | 1WG4.0-90FQ-DL | 配套功率：4.0kw；配套动力：170F汽油机；结构型式：强制风冷、四冲程、0HV25°斜置、单缸； 配套标定转速（r/min）：3600；外形尺寸（长×宽×高）（mm）：1550×900×900；耕宽（mm）：900； 耕深（mm）：≥100； 作业速度（m/s）：0.1∽0.3；
000025 | 耕整地机械 | 耕地机械 | 微耕机 | 汽油机功率4.0kW及以上微耕机 | 重庆钢钦机械制造有限公司 | 微耕机 | 1WG4.0-100FQ-D | 功率4.0KW
000687 | 耕整地机械 | 耕地机械 | 微耕机 | 汽油机功率4.0kW及以上微耕机 | 重庆港本科技有限公司 | 微耕机 | 1WG4.0-95FQ-ZC | 标定功率：4.0kW
000688 | 耕整地机械 | 耕地机械 | 微耕机 | 汽油机功率4.0kW及以上微耕机 | 重庆港本科技有限公司 | 微耕机 | 1WG5.5-110FQ-ZC | 标定功率：5.5kW
002386 | 耕整地机械 | 耕地机械 | 微耕机 | 汽油机功率4.0kW及以上微耕机 | 重庆航天巴山摩托车制造有限公司 | 微耕机 | 1WG4.2-100FQ-ZC | 动力：汽油机；标定功率：4.2kW
002389 | 耕整地机械 | 耕地机械 | 微耕机 | 汽油机功率4.0kW及以上微耕机 | 重庆航天巴山摩托车制造有限公司 | 微耕机 | 1WG4.0-80FQ-D | 动力：汽油机；标定功率：4.2kW
002390 | 耕整地机械 | 耕地机械 | 微耕机 | 汽油机功率4.0kW及以上微耕机 | 重庆航天巴山摩托车制造有限公司 | 微耕机 | 1WG4.0-90FQ-ZC | 动力：汽油机；标定功率：4.0kW
001638 | 耕整地机械 | 耕地机械 | 微耕机 | 汽油机功率4.0kW及以上微耕机 | 重庆豪耕工贸有限公司 | 微耕机 | 1WG-4Q | 动力：170F汽油机；标定功率：4.0kW
001639 | 耕整地机械 | 耕地机械 | 微耕机 | 汽油机功率4.0kW及以上微耕机 | 重庆豪耕工贸有限公司 | 微耕机 | 1WG4.0-100FQ-ZC | 动力：170F汽油机；标定功率：4.0kW
000694 | 农产品初加工机械 | 碾米机械 | 碾米机 | 2.2kW及以上碾米机 | 重庆合盛工业有限公司 | 精米机 | 6N-4.7 | 动力：电机；功率：2.2kW；碾米装置一套
000695 | 农产品初加工机械 | 碾米机械 | 碾米机 | 2.2kW及以上碾米机 | 重庆合盛工业有限公司 | 精米机 | 6N-4.8 | 动力：电机；功率：2.2kW；碾米装置一套
000696 | 耕整地机械 | 耕地机械 | 微耕机 | 汽油机功率4.0kW及以上微耕机 | 重庆合盛工业有限公司 | 微耕机 | 1WG4.0-90FQ-D | 动力：汽油机；标定功率：4.0KW
000697 | 耕整地机械 | 耕地机械 | 微耕机 | 汽油机功率4.0kW及以上微耕机 | 重庆合盛工业有限公司 | 微耕机 | 1WG4.0-85FQ-ZC | 动力：汽油机；标定功率：4.0KW
000698 | 耕整地机械 | 耕地机械 | 微耕机 | 汽油机功率4.0kW及以上微耕机 | 重庆合盛工业有限公司 | 微耕机 | 1WG5.8-110FQ-ZC | 动力：汽油机；标定功率：5.8KW
001280 | 收获后处理机械 | 干燥机械 | 果蔬烘干机 | 容积15m³及以上果蔬烘干机 | 重庆和创简一科技有限公司 | 果蔬烘干机 | 5HSG-69 | 烘干室容积：69m³
002828 | 收获机械 | 谷物收获机械 | 自走履带式谷物联合收割机（全喂入） | 0.6kg/s以下自走履带式谷物联合收割机（全喂入），包含0.6—1kg/s自走履带式水稻联合收割机（全喂入） | 重庆宏美科技有限公司 | 小型水稻收割机 | 4LZ-0.6 | 配套动力功率8.5kW 结构形式自走履带式、全喂入 额定喂入量0.6kg/s 燃油种类汽油
002856 | 田间管理机械 | 植保机械 | 动力喷雾机 | 动力喷雾机 | 重庆宏美科技有限公司 | 框架式动力喷雾机 | 3WZ-22-1350 | 配套动力名称通用小型汽油机 型号168FB/P 功率3.5kW
002889 | 田间管理机械 | 植保机械 | 动力喷雾机 | 动力喷雾机 | 重庆宏美科技有限公司 | 框架式动力喷雾机 | 3WZ-12-1250A | 动力名称通用小型汽油机 配套动力型号152F/P 功率1.1kW
002890 | 排灌机械 | 水泵 | 离心泵 | 3.7kW—11kW汽油离心泵 | 重庆宏美科技有限公司 | 汽油机水泵 | QGZ50-21-20 | 配套动力型号HM170F/P风冷汽油机 功率4.02kW
002891 | 排灌机械 | 水泵 | 离心泵 | 3.7kW—11kW汽油离心泵 | 重庆宏美科技有限公司 | 汽油机水泵 | QG65-20-40 | 配套动力型号HM170F/P风冷汽油机 功率4.02
002892 | 耕整地机械 | 耕地机械 | 微耕机 | 汽油机功率4.0kW及以上微耕机 | 重庆宏美科技有限公司 | 微耕机 | 1WG4.0-90FQ-ZCA | 发动机型号HM170F/P汽油机 功率4.02kW
002893 | 耕整地机械 | 耕地机械 | 微耕机 | 汽油机功率4.0kW及以上微耕机 | 重庆宏美科技有限公司 | 微耕机 | 1WG4.0-90FQ-DL | 发动机型号HM170F/P汽油机 发动机功率4.02kW
002894 | 耕整地机械 | 耕地机械 | 微耕机 | 汽油机功率4.0kW及以上微耕机 | 重庆宏美科技有限公司 | 微耕机 | 1WG4.02-95FQ-ZC | 发动机型号名称HM170F/P汽油机 、功率4.02kW
002895 | 耕整地机械 | 耕地机械 | 微耕机 | 汽油机功率4.0kW及以上微耕机 | 重庆宏美科技有限公司 | 微耕机 | 1WG5.5-103FQ-ZC | 汽油发动机功率5.5kW
002903 | 耕整地机械 | 耕地机械 | 微耕机 | 柴油机功率4.0kW及以上微耕机 | 重庆宏美科技有限公司 | 微耕机 | 1WG6.3-135FC-ZC | 配套发动机标定功率：6.3kW。配套发动机符合国三排放标准
000573 | 耕整地机械 | 耕地机械 | 微耕机 | 汽油机功率4.0kW及以上微耕机 | 重庆宏攀机械有限公司 | 微耕机 | 1WG4.0-72FQ-ZC | 配套功率：4.0kW；配套动力型号/名称：170F/P汽油机
000574 | 耕整地机械 | 耕地机械 | 微耕机 | 汽油机功率4.0kW及以上微耕机 | 重庆宏攀机械有限公司 | 微耕机 | 1WG4.0-95FQ-ZC | 配套功率：4.0kW；配套动力型号/名称：170F/P汽油机
001425 | 耕整地机械 | 耕地机械 | 微耕机 | 汽油机功率4.0kW及以上微耕机 | 重庆华世丹机械制造有限公司 | 微耕机 | 1WG6.5-135FQ-ZC | 配套动力型号：H182F汽油发动机；配套动力额定功率：6.5KW;整机质量：100㎏;传达方式：齿轮传动；连接方式：直联式；主离合方式：湿式摩擦离合；刀辊转速：快档128 r/min、慢档85r/min;耕宽：1350mm；耕深：≥100mm；作业速度：0.1～0.3m/s;作业小时生产率:≥0.04h㎡/(h·m);单位作业面积燃油消耗量：≤40㎏/h㎡ .
001426 | 耕整地机械 | 耕地机械 | 微耕机 | 汽油机功率4.0kW及以上微耕机 | 重庆华世丹机械制造有限公司 | 微耕机 | 1WG4.0-75FQ-DL | 配套动力型号：H170F汽油发动机；配套动力额定功率：4.0KW;整机质量：52㎏;传达方式：链条传动；连接方式：直联式；主离合方式：张紧轮式；刀辊转速：快档115 r/min、慢档84 r/min;耕宽：750mm；耕深：≥100mm；作业速度：0.1～0.3m/s;作业小时生产率:≥0.04h㎡/(h·m);单位作业面积燃油消耗量：≤35㎏/h㎡ .
001427 | 收获机械 | 谷物收获机械 | 自走履带式谷物联合收割机（全喂入） | 0.6kg/s以下自走履带式谷物联合收割机（全喂入），包含0.6—1kg/s自走履带式水稻联合收割机（全喂入） | 重庆华世丹机械制造有限公司 | 小型收割机 | 4LZ-0.7A | 结构型式：自走履带式、全喂入；作业小时生产率：≥0.09 h㎡/h；单位面积燃油消耗量：≤ 30 ㎏/ h㎡；工作状态外形尺寸：2650×1460×1840 ㎜；整机质量：560 ㎏；割台工作幅宽：1000 ㎜；喂入量：≥0.7㎏/s；作业速度：0.3～0.7 m/s;配套动力型号：H192F（E）汽油发动机；标定功率：8.7KW；燃油种类：汽油。
001428 | 收获机械 | 谷物收获机械 | 自走履带式谷物联合收割机（全喂入） | 0.6kg/s以下自走履带式谷物联合收割机（全喂入），包含0.6—1kg/s自走履带式水稻联合收割机（全喂入） | 重庆华世丹机械制造有限公司 | 小型收割机 | 4LZ-0.7B | 结构型式：全喂入自走履带式；作业小时生产率：≥0.09 h㎡/h；单位面积燃油消耗量：≤ 40 ㎏/ h㎡；工作状态外形尺寸：2560×1460×1840 ㎜；整机质量：570 ㎏；割台工作幅宽：1000 ㎜；喂入量：≥0.7㎏/s；作业速度：0.3～0.7 m/s;配套动力型号：H2V78FE汽油发动机；标定功率：13KW；燃油种类：汽油。
001429 | 田间管理机械 | 中耕机械 | 田园管理机 | 汽油机功率4.0kW及以上田园管理机 | 重庆华世丹机械制造有限公司 | 田园管理机 | 3TGQ-5 | 配套动力额定功率:5.1KW ； 主机外形尺寸：1820×705×1010 mm；发动机输出传动方式：直联；主离合器型式：摩擦片式；主离合器状态：常开式；配套开沟器型式：刀片式；配套开沟器传动方式：直齿传动；配套培土器型式：刀片式；配套培土器传动方式：直齿传动；配套起垄器型式：合土式；起垄数量：1垄。
001430 | 耕整地机械 | 耕地机械 | 微耕机 | 汽油机功率4.0kW及以上微耕机 | 重庆华世丹机械制造有限公司 | 微耕机 | 1WG4.0-90FQ-ZC | 配套动力型号：H170F汽油发动机；配套动力额定功率：4.0KW;整机质量：56㎏;传达方式：齿轮传动；连接方式：直联式；主离合方式：锥度、湿式；刀辊转速：快档150 r/min、慢档100r/min;耕宽：900mm；耕深：≥100mm；作业速度：0.1～0.3m/s;作业小时生产率:≥0.04h㎡/(h·m);单位作业面积燃油消耗量：≤35㎏/h㎡ .
001431 | 耕整地机械 | 耕地机械 | 微耕机 | 汽油机功率4.0kW及以上微耕机 | 重庆华世丹机械制造有限公司 | 微耕机 | 1WG4.0-60FQ-DL | 配套动力型号：H170F汽油动力；配套动力额定功率：4.0KW;发动机输出传动方式：皮带传动;刀辊传达方式：链条传动；主离合方式：张紧轮式；刀辊最大回转半径：145mm;耕宽：600mm；耕深：≥100mm；作业速度：0.05~0.2m/s;作业小时生产率:≥0.03h㎡/(h·m);单位作业面积燃油消耗量：≤40㎏/h㎡ .
001432 | 耕整地机械 | 耕地机械 | 微耕机 | 汽油机功率4.0kW及以上微耕机 | 重庆华世丹机械制造有限公司 | 微耕机 | 1WG5.6-135FQ-ZC | 配套动力型号：H177F汽油发动机；配套动力额定功率：5.6KW;整机质量：93㎏;传达方式：齿轮传动；连接方式：直联式；主离合方式：湿式摩擦离合；刀辊转速：快档128 r/min、慢档85r/min;耕宽：1350mm；耕深：≥100mm；作业速度：0.1～0.3m/s;作业小时生产率:≥0.04h㎡/(h·m);单位作业面积燃油消耗量：≤40㎏/h㎡ .
001433 | 耕整地机械 | 耕地机械 | 微耕机 | 汽油机功率4.0kW及以上微耕机 | 重庆华世丹机械制造有限公司 | 微耕机 | 1WG5.1-105FQ-ZC | 配套动力型号：H177F汽油发动机；配套动力额定功率：5.1KW;整机质量：86㎏;传达方式：齿轮传动；连接方式：直联式；主离合方式：摩擦片式；刀辊最大回转半径：180mm;耕宽：1050mm；耕深：≥100mm；作业速度：0.1～0.3m/s;作业小时生产率:≥0.04h㎡/(h·m);单位作业面积燃油消耗量：≤40㎏/h㎡ .
001434 | 耕整地机械 | 耕地机械 | 微耕机 | 汽油机功率4.0kW及以上微耕机 | 重庆华世丹机械制造有限公司 | 微耕机 | 1WG4.0-100FQ-ZC | 配套动力型号：H170F汽油发动机；配套动力额定功率：4.0KW;整机质量：64㎏;传达方式：齿轮传动；连接方式：直联式；主离合方式：锥度、湿式；刀辊转速：快档130 r/min、慢档100r/min;耕宽：1000mm；耕深：≥100mm；作业速度：0.1～0.3m/s;作业小时生产率:≥0.04h㎡/(h·m);单位作业面积燃油消耗量：≤35㎏/h㎡ .
001435 | 耕整地机械 | 耕地机械 | 微耕机 | 汽油机功率4.0kW及以上微耕机 | 重庆华世丹机械制造有限公司 | 微耕机 | 1WG5.8-135FQ-ZC | 配套动力型号：H182F汽油发动机；配套动力额定功率：5.8KW;整机质量：98㎏;传达方式：齿轮传动；连接方式：直联式；主离合方式：摩擦片式；耕宽：1350mm；耕深：≥100mm；作业速度：0.1～0.3m/s;作业小时生产率:≥0.04h㎡/(h·m);单位作业面积燃油消耗量：≤40㎏/h㎡ .
001436 | 耕整地机械 | 耕地机械 | 微耕机 | 汽油机功率4.0kW及以上微耕机 | 重庆华世丹机械制造有限公司 | 微耕机 | 1WG4.0-70FQ-ZC | 配套动力型号：H1P70F汽油动力；配套动力额定功率：4.0KW;整机质量：49㎏;传达方式：锥齿传动；连接方式：直联式；主离合方式：离心式；刀辊转速：180 r/min;耕宽：700mm；耕深：≥100mm；作业速度：0.1～0.2m/s;作业小时生产率:≥0.03h㎡/(h·m);单位作业面积燃油消耗量：≤40㎏/h㎡ .
001437 | 耕整地机械 | 耕地机械 | 微耕机 | 汽油机功率4.0kW及以上微耕机 | 重庆华世丹机械制造有限公司 | 微耕机 | 1WG4.0-80FQ-DL | 配套动力型号：H170F汽油发动机；配套动力额定功率：4.0KW;整机质量：60㎏;传达方式：链条传动；连接方式：直联式；主离合方式：皮带张紧式；刀辊转速：快档126r/min、慢档92r/min;耕宽：800mm；耕深：≥100mm；作业速度：0.1～0.3m/s;作业小时生产率:≥0.04h㎡/(h·m);单位作业面积燃油消耗量：≤35㎏/h㎡ .
001438 | 耕整地机械 | 耕地机械 | 微耕机 | 汽油机功率4.0kW及以上微耕机 | 重庆华世丹机械制造有限公司 | 微耕机 | 1WG5.6-105FQ-ZC | 配套动力型号：H177F汽油发动机；配套动力额定功率：5.6KW;整机质量：75㎏;传达方式：齿轮传动；连接方式：直联式；主离合方式：湿式摩擦离合；刀辊转速：快档130 r/min、慢档98r/min;耕宽：1050mm；耕深：≥100mm；作业速度：0.1～0.3m/s;作业小时生产率:≥0.04h㎡/(h·m);单位作业面积燃油消耗量：≤40㎏/h㎡ .
002351 | 田间管理机械 | 中耕机械 | 田园管理机 | 汽油机功率4.0kW及以上田园管理机 | 重庆华田浩犁机械有限责任公司 | 田园管理机 | 3TG-4Q | 动力：汽油机；标定功率=4.1kW
002352 | 耕整地机械 | 耕地机械 | 微耕机 | 汽油机功率4.0kW及以上微耕机 | 重庆华田浩犁机械有限责任公司 | 微耕机 | 1WG4.0-100FQ-ZC | 动力：汽油机；标定功率=4.0kW
002353 | 耕整地机械 | 耕地机械 | 微耕机 | 汽油机功率4.0kW及以上微耕机 | 重庆华田浩犁机械有限责任公司 | 微耕机 | 1WG5.5-135FQ-ZC | 动力：汽油机；标定功率=5.5kW
003310 | 收获后处理机械 | 干燥机械 | 果蔬烘干机 | 容积15m³及以上果蔬烘干机 | 重庆汇田机械制造有限公司 | 果蔬烘干机 | 5HCG-34/140 | 容积：34m³
003318 | 收获后处理机械 | 干燥机械 | 果蔬烘干机 | 容积5—15m³果蔬烘干机 | 重庆汇田机械制造有限公司 | 果蔬烘干机 | 5HCG-7.2/32.8 | 容积：7.2m³
003321 | 耕整地机械 | 耕地机械 | 微耕机 | 汽油机功率4.0kW及以上微耕机 | 重庆汇田机械制造有限公司 | 微耕机 | 1WG4.1-95FQ-ZC | 动力：汽油机，标定功率4.1kw
003323 | 耕整地机械 | 耕地机械 | 微耕机 | 汽油机功率4.0kW及以上微耕机 | 重庆汇田机械制造有限公司 | 微耕机 | 1WG5.0-105FQ-ZC | 动力：汽油机，标定功率5.0kw
003327 | 耕整地机械 | 耕地机械 | 微耕机 | 汽油机功率4.0kW及以上微耕机 | 重庆汇田机械制造有限公司 | 微耕机 | 1WG4.2-100FQ-ZC | 动力：汽油机，标定功率4.2kw
003328 | 耕整地机械 | 耕地机械 | 微耕机 | 汽油机功率4.0kW及以上微耕机 | 重庆汇田机械制造有限公司 | 微耕机 | 1WG4.0-95FQ-D | 动力：汽油机，标定功率4.0kw
004165 | 田间管理机械 | 中耕机械 | 田园管理机 | 汽油机功率4.0kW及以上田园管理机 | 重庆嘉木机械有限公司 | 田园管理机 | 3TG-5Q | 配套功率:5.2kw,配套动力型号:177F(1/2)汽油机,额定转速:1800r/min,外形尺寸(长×宽×高):1740mm×620mm×980mm,开沟器(工作幅宽:240mm,开沟深度:15mm),培土器(工作幅宽:40mm,培土高度:25mm)。
004166 | 耕整地机械 | 耕地机械 | 微耕机 | 汽油机功率4.0kW及以上微耕机 | 重庆嘉木机械有限公司 | 微耕机 | 1WG4.0-90FQ-ZC | 标准功率4.0kw，标定转速3800r/min,起动方式手拉绳式反冲起动，外形尺寸（长×宽×高）1400mm×900mm×940mm,结构质量59kg，转动方式齿轮传动，连接方式直联式，旋耕刀型号旱地机，主离合器型式离心式，耕宽900mm；耕深110mm；作业速度0.2m/s；作业小时生产率0.06hm²(h.m)；单位作业面积燃油消耗量35kg/hm²。
004167 | 耕整地机械 | 耕地机械 | 微耕机 | 汽油机功率4.0kW及以上微耕机 | 重庆嘉木机械有限公司 | 微耕机 | 1WG5.2-105FQ-ZC | 标定功率5.2kw，标定转速3600r/min，起动方式:手拉绳式启动，外形尺寸（长×宽×高）：1650mm×1050mm×940mm；汽油机；结构质量98kg；传动方式齿轮传动；连接方式直联式；耕宽105；耕深110mm；作业速度0.2m/s；作业小时生产率0.06hm²/(h.m)；单位作业面积燃油消耗量35kg/hm²。
004168 | 耕整地机械 | 耕地机械 | 微耕机 | 汽油机功率4.0kW及以上微耕机 | 重庆嘉木机械有限公司 | 微耕机 | 1WG4.2-100FQ-D | 标定功率（最大功率）4.2kw，标定转速3600r/min，起动方式手拉起动，外形尺寸（长×宽×高）1550mm×1000mm×1000mm，结构质量74kg，传动方式链条传动，连接方式直联，主离合器型式张紧轮式，耕宽1000mm；耕深110mm；作业速度0.2m/s；作业小时生产率0.06hm²/(h.m)；单位作业面积燃油消耗量35kg/hm²。
004169 | 耕整地机械 | 耕地机械 | 微耕机 | 汽油机功率4.0kW及以上微耕机 | 重庆嘉木机械有限公司 | 微耕机 | 1WG6.4-135FQ-ZC | 动力：汽油机；标定功率：6.4kw；标定转速：3600r/min；起动方式手拉起动；外形尺寸（长×宽×高）：1665mm×1350mm×1065mm；结构质量：105kg；耕宽：1350mm；耕深110mm；作业速度0.2m/s，作业小时生产率0.06；单位作业面积燃油消耗量35kg/hm²。
004170 | 耕整地机械 | 耕地机械 | 微耕机 | 汽油机功率4.0kW及以上微耕机 | 重庆嘉木机械有限公司 | 微耕机 | 1WG4.2-60FQ-D | 标定功率4.2kw；标定转速3600r/min；起动方式手拉绳式启动；外形尺寸（长×宽×高）1260mm×640mm×1000mm；结构质量32kg；传动方式涡轮蜗杆传动；连接方式直联式；耕宽600mm；耕深110mm,作业速度00.2m/s；作业小时生产率0.06hm²/(h.m)；单位作业面积燃油消耗量35kg/hm²。
004171 | 耕整地机械 | 耕地机械 | 微耕机 | 汽油机功率4.0kW及以上微耕机 | 重庆嘉木机械有限公司 | 微型耕耘机 | 1WG4.2-105FQ-Z | 额定功率（最大功率）4.2kw。额定转速3600r/min，起动方式手拉起动，外形尺寸（长×宽×高）1480mm×1050mm×920mm，结构质量73kg，传动方式齿轮传动，连接方式直联式，主离合器型式摩擦片式，耕宽1050mm；耕深110mm;作业速度0.2m/s；作业小时生产率0.06hm²/（h.m）；单位作业面积燃油消耗量35kg/hm²。
001078 | 耕整地机械 | 耕地机械 | 微耕机 | 汽油机功率4.0kW及以上微耕机 | 重庆坚而美科技有限公司 | 微耕机 | 1WGFQZ4.0-100A | 配置：单缸风冷汽油机，功率4.0，转速：3600；工作状态外形尺寸（mm）：1475*1030*880；工作幅宽（mm）：1000；刀辊最大回转半径（mm）:175;总安装刀数：24.
001079 | 耕整地机械 | 耕地机械 | 微耕机 | 汽油机功率4.0kW及以上微耕机 | 重庆坚而美科技有限公司 | 微耕机 | 1WGFQZ4.0-100 | 配置：单缸风冷汽油机，功率4.0，转速：3600；工作状态外形尺寸（mm）：1475*1025*970；工作幅宽（mm）：1000；刀辊最大回转半径（mm）:175;总安装刀数：24.
001423 | 耕整地机械 | 耕地机械 | 微耕机 | 汽油机功率4.0kW及以上微耕机 | 重庆建能机械有限公司 | 微耕机 | 1WG4.0-100FQ-ZC | 结构型式：前置式；配套发动机：(生产企业为重庆建能机械有限公司；型号名称为JSL170F汽油机；标定功率为4.0KW；额定转速3600 r/min；起动方式为反冲式手拉起动；)外形尺寸(长x宽x高）mm：1520x1000x920；
001083 | 耕整地机械 | 耕地机械 | 微耕机 | 汽油机功率4.0kW及以上微耕机 | 重庆箭驰机械有限公司 | 微耕机 | 1WG5.5-110FQ-ZC | 发动机额定功率：5.5（KW），发动机额定转速：3600（r/min），外形尺寸（长x宽x高）：1630x1100x1050(mm)，结构质量：75（kg），传动方式：齿轮传动，连接方式：直联，刀辊转速：I档：60；II档：110；III档:140（r/min），刀辊最大回转半径：180（mm），刀辊总安装刀数：32，耕宽：1100（mm）
001084 | 耕整地机械 | 耕地机械 | 微耕机 | 汽油机功率4.0kW及以上微耕机 | 重庆箭驰机械有限公司 | 微耕机 | 1WG4.0-90FQ-D | 配套发动机标定功率：4.0KW；配套发动机标定转速：3600r/min；外形尺寸（长X宽X高）：1500X900X800mm；结构质量：80kg；耕宽：900mm
001085 | 耕整地机械 | 耕地机械 | 微耕机 | 汽油机功率4.0kW及以上微耕机 | 重庆箭驰机械有限公司 | 微耕机 | 1WG4.0-95FQ-ZC | 发动机型号名称：170F/P汽油机 ，发动机额定功率：4.0（KW），发动机额定转速：3600（r/min），外形尺寸（长x宽x高）：1600x950x1030(mm)，结构质量：70（kg），刀辊转速：I档：70；II档：130；III档:155（r/min），刀辊总安装刀数：24， 主离合器型式：摩擦片式，耕宽：950（mm）
001086 | 耕整地机械 | 耕地机械 | 微耕机 | 汽油机功率4.0kW及以上微耕机 | 重庆箭驰机械有限公司 | 微耕机 | 1WG4.0-60FQ-ZC | 发动机标定功率：4.0（KW），发动机标定定转速：3600（r/min）；工作状态外形尺寸（长x宽x高）：1390x700x810(mm)，工作幅宽：600mm；传动方式：发动机输出，直联，传动方式：刀辊，齿轮传动；扶把调整幅度：水平方向：0，扶把调整幅度垂直方向：30；刀辊最大回转半径155mm；刀辊总安装刀数：18把，主离合器形式：摩擦片式，主离合器状态：常开式。
002173 | 耕整地机械 | 耕地机械 | 微耕机 | 汽油机功率4.0kW及以上微耕机 | 重庆蛟马动力科技有限公司 | 微耕机 | 1WG4.0-95FQ-DL | 动力：170F型汽油机；标定功率：4.0kW。
002174 | 耕整地机械 | 耕地机械 | 微耕机 | 汽油机功率4.0kW及以上微耕机 | 重庆蛟马动力科技有限公司 | 微耕机 | 1WG4.0-100FQ-ZC | 动力：170F型汽油机；标定功率：4.0kW。
000171 | 耕整地机械 | 耕地机械 | 微耕机 | 汽油机功率4.0kW及以上微耕机 | 重庆蛟能科技有限责任公司 | 微耕机 | 1WG4.0-95FQ-DL | 动力：汽油机;标定功率：4KW
000172 | 耕整地机械 | 耕地机械 | 微耕机 | 汽油机功率4.0kW及以上微耕机 | 重庆蛟能科技有限责任公司 | 微耕机 | 1WG4.0-95FQ-ZC | 动力：汽油机；标定功率：4.0KW
001471 | 耕整地机械 | 耕地机械 | 微耕机 | 汽油机功率4.0kW及以上微耕机 | 重庆捷耕机械有限公司 | 微耕机 | 1WG4.0-90FQ-DL | 动力：汽油机；标定功率4.0kW;配套发动机标定转速：3600r/min;工作状态外形尺寸(长×宽×高)：1700×900×970mm；工作幅宽：900mm;结构质量：70kg
003506 | 耕整地机械 | 耕地机械 | 微耕机 | 汽油机功率4.0kW及以上微耕机 | 重庆精耕机械制造有限公司 | 微耕机 | 1WG4.0-95FQ-ZC | 动力：汽油机；标定功率：4.0KW
002659 | 耕整地机械 | 耕地机械 | 微耕机 | 汽油机功率4.0kW及以上微耕机 | 重庆久高丰农业机械有限公司 | 微耕机 | 1WG4.2-105FQ-ZC | 配套发动机：170F汽油机；额定功率：4.2 KW；形式：单缸、四冲程、风冷；额定转速：3600 r/min；传动方式：齿轮传动；外形尺寸（长×宽×高）mm：1600×1050×800；连接方式：直联；耕宽：1050 mm；
001189 | 耕整地机械 | 耕地机械 | 微耕机 | 汽油机功率4.0kW及以上微耕机 | 重庆聚帮机械设备有限责任公司 | 微耕机 | 1WG4.0-100FQ-ZC | 配套功率：4.0kw
006434 | 收获机械 | 谷物收获机械 | 自走履带式谷物联合收割机（全喂入） | 0.6—1kg/s自走履带式谷物联合收割机（全喂入）,包含1—1.5kg/s自走履带式水稻联合收割机（全喂入） | 重庆康博特机械有限公司 | 小型收割机 | 4LZ-1.0 | 自走履带式，喂入量：1kg/s，喂入方式：全喂入，配套功率：10.3
000990 | 耕整地机械 | 耕地机械 | 微耕机 | 汽油机功率4.0kW及以上微耕机 | 重庆康朋机电设备制造有限公司 | 微耕机 | 1WG4.0-95FQ-ZC | 发动机配套功率4.0kW,170F汽油机
000825 | 耕整地机械 | 耕地机械 | 微耕机 | 汽油机功率4.0kW及以上微耕机 | 重庆科邦机械制造有限公司 | 微耕机 | 1WG4.0-95FQ-DL | 标定功率：4.0kW
000826 | 耕整地机械 | 耕地机械 | 微耕机 | 汽油机功率4.0kW及以上微耕机 | 重庆科邦机械制造有限公司 | 微耕机 | 1WG4.0-95FQ-ZC | 标定功率：4.0kW
000827 | 耕整地机械 | 耕地机械 | 微耕机 | 汽油机功率4.0kW及以上微耕机 | 重庆科邦机械制造有限公司 | 微耕机 | 1WG5.5-110FQ-ZC | 标定功率：5.5kW
005038 | 排灌机械 | 水泵 | 离心泵 | 3.7kW—11kW汽油离心泵 | 重庆科业动力机械制造有限公司 | 汽油机水泵 | QG65-25-40 | 配套功率(KW):3.8,动力机类型:单缸风冷汽油机, 泵的结构型式:非自吸式,泵级数:单级,叶轮型式:闭式进口直径(MM):52,出口直径(MM):40,规定流量(M3/H):25,规定转速(R/MIN):3600,
005039 | 排灌机械 | 水泵 | 离心泵 | 3.7kW—11kW汽油离心泵 | 重庆科业动力机械制造有限公司 | 汽油机水泵 | QGZ80-35-16 | 配套功率(KW):3.8,动力机类型:单缸风冷汽油机, 进口直径(MM):75,出口直径(MM):75,规定流量(M3/H):35,规定扬程(M):16,规定能效(泵效率):50.4%,规定气蚀余量(M):4.5,规定自吸高度(M):5,规定转速(R/MIN):3600,动力机排量内燃机(ML):212,
005040 | 耕整地机械 | 耕地机械 | 微耕机 | 汽油机功率4.0kW及以上微耕机 | 重庆科业动力机械制造有限公司 | 微耕机 | 1WG4.2-100FQ-ZC | 配套发动机型号名称:170F风冷汽油机,标定功率(KW):4.2, 旋耕刀型号:旱地刀,主离合器型式:摩擦片式,耕宽(MM):1000,耕深(MM):≥100
005041 | 耕整地机械 | 耕地机械 | 微耕机 | 汽油机功率4.0kW及以上微耕机 | 重庆科业动力机械制造有限公司 | 微耕机 | 1WG4.0-75FQ-DL | 配套发动机型号名称:170F风冷汽油机,标定功率(KW):4.0 传动方式:链条传动,旋耕刀型号:旱地刀,主离合器型式:张紧轮式,耕宽(MM):750,耕深(MM):≥100
003067 | 耕整地机械 | 耕地机械 | 微耕机 | 汽油机功率4.0kW及以上微耕机 | 重庆力宁机械制造有限公司 | 微耕机 | 1WG4.0-80FQ-ZC | 燃油种类：汽油、标定功率：4.0kw、
003075 | 耕整地机械 | 耕地机械 | 微耕机 | 汽油机功率4.0kW及以上微耕机 | 重庆力宁机械制造有限公司 | 微耕机 | 1WG6.5-135FQ-ZC | 标定功率：6.5kw、标定转速3600r/min、
003078 | 耕整地机械 | 耕地机械 | 微耕机 | 汽油机功率4.0kW及以上微耕机 | 重庆力宁机械制造有限公司 | 微耕机 | 1WGFQZ4.0-75 | 动力：RV225汽油机、标定功率：4.0kw、
003087 | 耕整地机械 | 耕地机械 | 微耕机 | 汽油机功率4.0kW及以上微耕机 | 重庆力宁机械制造有限公司 | 微耕机 | 1WG4.0-95FQ-ZC | 动力：170F汽油机、额定功率：4.0kw
000579 | 田间管理机械 | 中耕机械 | 田园管理机 | 汽油机功率4.0kW及以上田园管理机 | 重庆美澳机械制造有限公司 | 田园管理机 | 3TGQ-4 | 动力：汽油机；标定功率：4.0kW
000580 | 耕整地机械 | 耕地机械 | 微耕机 | 汽油机功率4.0kW及以上微耕机 | 重庆美澳机械制造有限公司 | 微耕机 | 1WG4.0-95FQ-ZC | 动力：汽油机；标定功率：4.0kW
004669 | 耕整地机械 | 耕地机械 | 微耕机 | 汽油机功率4.0kW及以上微耕机 | 重庆铭泰维尔科技有限公司 | 微耕机 | 1WG4.0-90FQ-ZC | 结构型式：前置式；；型号名称为170F汽油机；标定功率为4.0KW；额定转速3600 r/min；起动方式为手拉绳式启动；结构质量64KG，外形尺寸(长x宽x高）mm：1550x900x920；
001194 | 耕整地机械 | 耕地机械 | 微耕机 | 汽油机功率4.0kW及以上微耕机 | 重庆普罗旺斯机械制造有限公司 | 微耕机 | 1WG4.0-90FQ-ZC | 配套功率：4.0kw
000577 | 耕整地机械 | 耕地机械 | 微耕机 | 汽油机功率4.0kW及以上微耕机 | 重庆群耕机械制造有限公司 | 微耕机 | 1WG4.1-100FQ-ZC | 配套发动机型号名称：170F风冷汽油机；配套发动机标定功率4.1KW; 配套发动机标定转速3600R/MIN；结构质量70KG；传动方式：齿轮传动；连接方式：直联；主离合器型式：摩擦片式（常开）等。
003054 | 耕整地机械 | 耕地机械 | 微耕机 | 汽油机功率4.0kW及以上微耕机 | 重庆瑞尔杰机械有限公司 | 微耕机 | 1WG4.0-95FQ-ZC | 配套动力：170F汽油机，表定功率4.0kW，标定转速3600r/min。耕幅950mm。
000568 | 耕整地机械 | 耕地机械 | 微耕机 | 汽油机功率4.0kW及以上微耕机 | 重庆三品佳机械制造有限公司 | 微耕机 | 1WG4.0-95FQ-ZC | 标定功率：4.0kw
000578 | 收获后处理机械 | 脱粒机械 | 稻麦脱粒机 | 稻麦脱粒机 | 重庆市灿宏机械制造有限公司 | 半喂入机动脱粒机 | 5TG-70A | 滚筒长度:765mm 滚筒直径：265mm 分离型式：筛网分离 清选型式：简易风选 生产率：300-500kg/h
002117 | 耕整地机械 | 耕地机械 | 微耕机 | 汽油机功率4.0kW及以上微耕机 | 重庆市大足区钊虎机械有限公司 | 微耕机 | 1WG4.0-95FQ-ZC | 配套功率：4.0kW
006310 | 耕整地机械 | 耕地机械 | 微耕机 | 汽油机功率4.0kW及以上微耕机 | 重庆市耕霸机械制造有限公司 | 微耕机 | GB-1WG4.2Q | 结构型式:前置式.配套发动机:170F汽油机,额定功率:4.2KW,额定转速:3600r/min,.外形尺寸:1420*960*1100.传动方式:齿轮传动.连接方式:同轴直连式.旋耕刀型号:旱地弯刀.耕宽:950mm.
000513 | 耕整地机械 | 耕地机械 | 耕整机 | 汽油机功率4.0kW及以上耕整机 | 重庆市冠腾机械有限公司 | 微耕机 | 1WG5.5-135FQ-ZC | 配套功率：5.5KW
000514 | 耕整地机械 | 耕地机械 | 耕整机 | 汽油机功率4.0kW及以上耕整机 | 重庆市冠腾机械有限公司 | 微耕机 | 1WG4.2-100FQ-ZCA | 配套动力：4.2KW
000515 | 耕整地机械 | 耕地机械 | 微耕机 | 汽油机功率4.0kW及以上微耕机 | 重庆市冠腾机械有限公司 | 微耕机 | 1WG4.0-100FQ-ZC | 配套功率：4.0KW
002578 | 耕整地机械 | 耕地机械 | 微耕机 | 汽油机功率4.0kW及以上微耕机 | 重庆市姣阳机械有限公司 | 微耕机 | 1WG4.1-100FQ-ZC | 动力：汽油机；标定功率：4.1kW
002594 | 耕整地机械 | 耕地机械 | 微耕机 | 汽油机功率4.0kW及以上微耕机 | 重庆市美琪工业制造有限公司 | 微耕机 | 1WG4.1-100FQ-ZC | 动力：汽油机；标定功率：4.1kW
002595 | 耕整地机械 | 耕地机械 | 微耕机 | 汽油机功率4.0kW及以上微耕机 | 重庆市美琪工业制造有限公司 | 微耕机 | 1WG4.0Q | 动力：汽油机；标定功率：4.0kW
002596 | 耕整地机械 | 耕地机械 | 微耕机 | 汽油机功率4.0kW及以上微耕机 | 重庆市美琪工业制造有限公司 | 微耕机 | 1WG4.0-90FQ-D | 动力：汽油机；标定功率：4.0kW
003035 | 耕整地机械 | 耕地机械 | 微耕机 | 汽油机功率4.0kW及以上微耕机 | 重庆市沙坪坝区嘉陵摩托车配件有限责任公司 | 微耕机 | 1WG4.1-100FQ-ZC | 动力：汽油机：标定功率：4.1KW
003037 | 耕整地机械 | 耕地机械 | 微耕机 | 汽油机功率4.0kW及以上微耕机 | 重庆市沙坪坝区嘉陵摩托车配件有限责任公司 | 微耕机 | 1WG4.0-70FQ-ZC | 动力：汽油机；标定功率：4.0kW
003039 | 耕整地机械 | 耕地机械 | 微耕机 | 汽油机功率4.0kW及以上微耕机 | 重庆市沙坪坝区嘉陵摩托车配件有限责任公司 | 微耕机 | 1WG4.0-90FQ-DL | 动力：汽油机；标定功率：4.0kw
003041 | 耕整地机械 | 耕地机械 | 微耕机 | 汽油机功率4.0kW及以上微耕机 | 重庆市沙坪坝区嘉陵摩托车配件有限责任公司 | 微耕机 | 1WG4.0-80FQ-ZC | 动力：汽油机，标定功率：4.0KW
003042 | 耕整地机械 | 耕地机械 | 微耕机 | 汽油机功率4.0kW及以上微耕机 | 重庆市沙坪坝区嘉陵摩托车配件有限责任公司 | 微耕机 | 1WG4.2-95FQ-ZC | 动力：汽油机；标定功率：4.2KW
005627 | 耕整地机械 | 耕地机械 | 微耕机 | 汽油机功率4.0kW及以上微耕机 | 重庆市神牛机械制造有限责任公司 | 微耕机 | 1WG4.1-95FQ-DL | 动力：170F汽油机；标定功率4.1KW
005628 | 耕整地机械 | 耕地机械 | 微耕机 | 汽油机功率4.0kW及以上微耕机 | 重庆市神牛机械制造有限责任公司 | 微耕机 | 1WG4.1-90FQ-ZC | 动力：170F汽油机；标定功率4.1KW
003587 | 收获后处理机械 | 脱粒机械 | 玉米脱粒机 | 滚筒长度700mm及以下玉米脱粒机 | 重庆市田坡机械制造有限公司 | 玉米脱粒机 | 5TY-60 | 滚筒长度：600mm
003588 | 收获后处理机械 | 脱粒机械 | 玉米脱粒机 | 滚筒长度700mm及以下玉米脱粒机 | 重庆市田坡机械制造有限公司 | 玉米脱粒机 | 5TY-140 | 滚筒长度：260mm
003589 | 收获后处理机械 | 脱粒机械 | 玉米脱粒机 | 滚筒长度700mm及以下玉米脱粒机 | 重庆市田坡机械制造有限公司 | 玉米脱粒机 | 5TY-50 | 滚筒长度=490mm
006477 | 收获后处理机械 | 干燥机械 | 谷物烘干机 | 批处理量30t及以上循环式谷物烘干机 | 重庆市万穗机械有限公司 | 粮食烘干机 | 5H-35 | 批处理量：30t；循环式
006478 | 收获后处理机械 | 干燥机械 | 谷物烘干机 | 批处理量20—30t循环式谷物烘干机 | 重庆市万穗机械有限公司 | 粮食烘干机 | 5H-20 | 批处理量：20t；循环式
006479 | 收获后处理机械 | 干燥机械 | 谷物烘干机 | 批处理量10—20t循环式谷物烘干机 | 重庆市万穗机械有限公司 | 粮食烘干机 | 5H-10 | 批处理量：10t；循环式
006480 | 收获后处理机械 | 干燥机械 | 谷物烘干机 | 批处理量4—10t循环式谷物烘干机 | 重庆市万穗机械有限公司 | 粮食烘干机 | 5H-5 | 批处理量：5t;循环式
006481 | 农产品初加工机械 | 碾米机械 | 组合米机 | 2.2-7.5kW组合米机 | 重庆市万穗机械有限公司 | 砻谷碾米机 | 6LN-150 | 封闭式砻碾组合；配套功率：2.2kw
002512 | 耕整地机械 | 耕地机械 | 微耕机 | 汽油机功率4.0kW及以上微耕机 | 重庆万合鼎盛机械制造有限公司 | 微耕机 | 1WG5.5-115FQ-ZC | 配套发动机型式:单缸、风冷汽油发动机，标定功率：5.5kW
002513 | 耕整地机械 | 耕地机械 | 微耕机 | 汽油机功率4.0kW及以上微耕机 | 重庆万合鼎盛机械制造有限公司 | 微耕机 | 1WG4.0-105FQ-ZC | 配套发动机型式：单缸、风冷汽油发动机，标定功率：4.0kW
002514 | 耕整地机械 | 耕地机械 | 微耕机 | 汽油机功率4.0kW及以上微耕机 | 重庆万合鼎盛机械制造有限公司 | 微耕机 | 1WG4.0-80FQ-ZCA | 配套发动机型式：单缸、风冷汽油发动机，标定功率：4.0kW
001447 | 耕整地机械 | 耕地机械 | 微耕机 | 汽油机功率4.0kW及以上微耕机 | 重庆万虎农机有限公司 | 微耕机 | 1WG4.0-110FQ-ZC | 配套标定功率4.0kW
001498 | 耕整地机械 | 耕地机械 | 微耕机 | 汽油机功率4.0kW及以上微耕机 | 重庆万虎农机有限公司 | 微耕机 | 1WG4.0-85FQ-DL | 配套：标定功率4.0KW
001499 | 耕整地机械 | 耕地机械 | 微耕机 | 汽油机功率4.0kW及以上微耕机 | 重庆万虎农机有限公司 | 微耕机 | 1WG5.5-135FQ-ZC | 配套:标定功率4.0kW
002975 | 耕整地机械 | 耕地机械 | 微耕机 | 汽油机功率4.0kW及以上微耕机 | 重庆旺耕机械制造有限公司 | 微耕机 | 1WG4.0-100FQ-ZCA | 动力：汽油机; 标定功率：4.0KW
002976 | 耕整地机械 | 耕地机械 | 微耕机 | 汽油机功率4.0kW及以上微耕机 | 重庆旺耕机械制造有限公司 | 微耕机 | 1WG4.0-95FQ-ZC | 动力：汽油机; 标定功率：4.0KW
001449 | 田间管理机械 | 中耕机械 | 田园管理机 | 汽油机功率4.0kW及以上田园管理机 | 重庆旺田机械有限责任公司 | 田园管理机 | 3TGQ-5.5 | 配套动力：177F/P通用汽油机； 标定功率：5.5kW； 燃油种类：汽油
002302 | 排灌机械 | 水泵 | 离心泵 | 3.7kW—11kW汽油离心泵 | 重庆伟友动力机械有限公司 | 汽油机水泵 | QG65-20-35 | 动力：汽油机；标定功率4.0kW；含水泵，机座
002303 | 耕整地机械 | 耕地机械 | 微耕机 | 汽油机功率4.0kW及以上微耕机 | 重庆伟友动力机械有限公司 | 微耕机 | 1WG4.0-105FQ-ZC | 动力：汽油机；标定功率4.0kW，结构质量：65kg，耕宽：1050mm。
002304 | 耕整地机械 | 耕地机械 | 微耕机 | 汽油机功率4.0kW及以上微耕机 | 重庆伟友动力机械有限公司 | 微耕机 | 1WG4.0-100FQ-ZC | 动力：汽油机；标定功率4.0kW，结构质量：60kg，耕宽：1000mm。
002305 | 耕整地机械 | 耕地机械 | 微耕机 | 汽油机功率4.0kW及以上微耕机 | 重庆伟友动力机械有限公司 | 微耕机 | 1WG5.2-135FQ-ZC | 动力：汽油机；标定功率5.2kW
002307 | 耕整地机械 | 耕地机械 | 微耕机 | 汽油机功率4.0kW及以上微耕机 | 重庆伟友动力机械有限公司 | 微耕机 | 1WG6.5-135FQ-ZC | 动力：汽油机；标定功率6.5kW
002308 | 耕整地机械 | 耕地机械 | 微耕机 | 汽油机功率4.0kW及以上微耕机 | 重庆伟友动力机械有限公司 | 微耕机 | 1WG4.0-85FQ-ZC | 动力：汽油机；标定功率4.0kW，作业速度：0.1-0.3m/s，工作幅宽：840mm。
002309 | 耕整地机械 | 耕地机械 | 微耕机 | 汽油机功率4.0kW及以上微耕机 | 重庆伟友动力机械有限公司 | 微耕机 | 1WG4.0-75FQ-ZC | 动力：汽油机；标定功率4.0kW，结构质量：40kg，传动方式：齿轮传动，连接方式：直联，旋耕刀型号：II型旱地刀，耕宽：750mm。
000819 | 耕整地机械 | 耕地机械 | 耕整机 | 汽油机功率4.0kW及以上耕整机 | 重庆五谷通用设备有限公司 | 微耕机 | 1WG4.5-100FQ-ZC | 配套功率:4.5KW配套动力:170FB汽油机额定转速:3600R/MIN结构尺寸(长×宽×高):1480×1000×950MM结构质量:68KG耕深:≥100MM耕宽:1000MM作业速度:0.1-0.3M/S小时生产率:≥0.04HM2/(H•M)燃油消耗量:≤35KG/HM2启动方式:手拉反冲式地表平整度:≤5CM动态环境噪音:≤86.0DB(A)碎土率:≥50%传动方式:直联全齿传动
000820 | 耕整地机械 | 耕地机械 | 微耕机 | 汽油机功率4.0kW及以上微耕机 | 重庆五谷通用设备有限公司 | 微耕机 | 1WG6.0-105FQ-ZC | 配套功率:6.0KW配套动力:182F汽油机额定转速:3600R/MIN结构尺寸(长×宽×高):1730*1065*960MM结构质量:105KG耕深:≥100MM耕宽:1050MM作业速度:0.1-0.3M/S启动方式:手拉反冲式地表平整度:≤5CM背景环境噪音:≤42.6DB(A)碎土率:≥50%传动方式:直联全齿传动
000821 | 耕整地机械 | 耕地机械 | 微耕机 | 汽油机功率4.0kW及以上微耕机 | 重庆五谷通用设备有限公司 | 微耕机 | 1WG4.0-75FQ-DL | 配套功率:4.0KW配套动力:FC170汽油机额定转速:3600R/MIN结构尺寸(长×宽×高):1500×750×800MM结构质量:65KG耕深:≥100MM耕宽:750MM作业速度:0.1-0.3M/S小时生产率:≥0.04HM2/(H.M)燃油消耗量:≤35KG/HM2启动方式:手拉反冲式地表平整度:≤5CM动态环境噪音:≤86.0DB(A)碎土率:≥50%
000822 | 耕整地机械 | 耕地机械 | 微耕机 | 汽油机功率4.0kW及以上微耕机 | 重庆五谷通用设备有限公司 | 微耕机 | 1WG4.0-90FQ-ZC | 配套功率：4.0kW 配套动力：170F汽油机 额定转速：3600r/min 结构尺寸（长×宽×高）：1550×900×800 mm 结构质量：70kg 耕深：≥100mm耕宽：900mm 作业速度：0.1-0.3m/s小时生产率：≥0.04hm2/（h. m）燃油消耗量：≤35kg/hm2 启动方式：手拉反冲式 地表平整度：≤5cm 动态环境噪音：≤86.0dB(A) 碎土率：≥50% 传
000823 | 耕整地机械 | 耕地机械 | 微耕机 | 汽油机功率4.0kW及以上微耕机 | 重庆五谷通用设备有限公司 | 微耕机 | 1WG4.0-80FQ-DL | 配套功率:4.0KW配套动力:FC170汽油机额定转速:3600R/MIN结构尺寸(长×宽×高):1500×800×800MM结构质量:75KG耕深:≥100MM耕宽:800MM作业速度:0.1-0.3M/S小时生产率:≥0.04HM2/(H.M)燃油消耗量:≤35KG/HM2启动方式:手拉反冲式地表平整度:≤5CM动态环境噪音:≤86.0DB(A)碎土率:≥50%
000824 | 耕整地机械 | 耕地机械 | 微耕机 | 汽油机功率4.0kW及以上微耕机 | 重庆五谷通用设备有限公司 | 微耕机 | 1WG4.0-100FQ-ZCA | 基本配置:1P75F汽油机额定转速:3600R/MIN结构尺寸(长×宽×高):1390×1010×970MM结构质量:60KG耕深:≥100MM耕宽:1000MM作业速度:0.1-0.3M/S小时生产率:≥0.04HM2/(H.M)燃油消耗量:≤35KG/HM2启动方式:手拉启动传动方式:直联全齿
003373 | 田间管理机械 | 中耕机械 | 田园管理机 | 汽油机功率4.0kW及以上田园管理机 | 重庆欣峰达工贸有限公司 | 田园管理机 | 3TG-4.0Q | 配套发动机（额定功率：4.0kw、额定转速：3600r/min、）
003379 | 耕整地机械 | 耕地机械 | 微耕机 | 汽油机功率4.0kW及以上微耕机 | 重庆欣峰达工贸有限公司 | 微耕机 | 1WG4.0-100FQ-ZC | 配套发动机（型号名称：170F汽油机、额定功率：4.0kw、额定转速：3600r/min)
003384 | 耕整地机械 | 耕地机械 | 微耕机 | 汽油机功率4.0kW及以上微耕机 | 重庆欣峰达工贸有限公司 | 微耕机 | 1WG4.0-60FQ-ZC | 配套发动机（型号名称：170F汽油机、额定功率：4.0kw、额定转速：3600r/min、）
003388 | 耕整地机械 | 耕地机械 | 微耕机 | 汽油机功率4.0kW及以上微耕机 | 重庆欣峰达工贸有限公司 | 微耕机 | 1WG4.0-95FQ-ZC | 配套发动机（型号名称：170F汽油机、额定功率：4.0kw、额定转速：3600r/min)
002621 | 耕整地机械 | 耕地机械 | 耕整机 | 汽油机功率4.0kW及以上耕整机 | 重庆鑫源农机股份有限公司 | 微耕机 | 1WG4.2-75FQ-DL | 动力：汽油机；标定功率4.2kw
002622 | 耕整地机械 | 耕地机械 | 耕整机 | 汽油机功率4.0kW及以上耕整机 | 重庆鑫源农机股份有限公司 | 微耕机 | 1WG4.2-100FQ-ZC | 动力：汽油机；标定功率4.2kw
002623 | 动力机械 | 拖拉机 | 履带式拖拉机 | 50马力及以上轻型履带式拖拉机 | 重庆鑫源农机股份有限公司 | 履带式拖拉机 | SR1002 | 功率73.5kw；驱动方式：履带式；橡胶履带
002624 | 动力机械 | 拖拉机 | 履带式拖拉机 | 50马力及以上轻型履带式拖拉机 | 重庆鑫源农机股份有限公司 | 履带式拖拉机 | SR902 | 功率66.2kw；驱动方式：履带式；橡胶履带
002626 | 动力机械 | 拖拉机 | 轮式拖拉机（不含皮带传动轮式拖拉机） | 50—60马力四轮驱动拖拉机 | 重庆鑫源农机股份有限公司 | 轮式拖拉机 | SR554 | 功率40.5kw；驱动方式：四轮驱动
002627 | 动力机械 | 拖拉机 | 轮式拖拉机（不含皮带传动轮式拖拉机） | 50—60马力两轮驱动拖拉机 | 重庆鑫源农机股份有限公司 | 轮式拖拉机 | SR550 | 功率40.5kw；驱动方式：两轮驱动
002628 | 耕整地机械 | 耕地机械 | 微耕机 | 汽油机功率4.0kW及以上微耕机 | 重庆鑫源农机股份有限公司 | 微耕机 | 1WG4.2-80FQ-DL | 动力：汽油机；标定功率4.2kw
002629 | 耕整地机械 | 耕地机械 | 微耕机 | 汽油机功率4.0kW及以上微耕机 | 重庆鑫源农机股份有限公司 | 微耕机 | 1WG4.2-70FQ-ZC | 动力：汽油机；标定功率4.2kw
002630 | 耕整地机械 | 耕地机械 | 微耕机 | 汽油机功率4.0kW及以上微耕机 | 重庆鑫源农机股份有限公司 | 微耕机 | 1WG4.05-85FQ-ZC | 动力：汽油机；标定功率4.05kw
002631 | 耕整地机械 | 耕地机械 | 微耕机 | 汽油机功率4.0kW及以上微耕机 | 重庆鑫源农机股份有限公司 | 微耕机 | 1WG6.5-135FQ-ZC | 动力：汽油机；标定功率6.5kw
002633 | 收获机械 | 谷物收获机械 | 自走履带式谷物联合收割机（全喂入） | 1.5—2.1kg/s自走履带式谷物联合收割机（全喂入）,包含2.1—3kg/s自走履带式水稻联合收割机（全喂入） | 重庆鑫源农机股份有限公司 | 联合收割机 | 4LZ-1.6 | 喂入量1.6kg/s；自走履带式；喂入方式：全喂入
002635 | 收获机械 | 谷物收获机械 | 自走履带式谷物联合收割机（全喂入） | 0.6kg/s以下自走履带式谷物联合收割机（全喂入），包含0.6—1kg/s自走履带式水稻联合收割机（全喂入） | 重庆鑫源农机股份有限公司 | 小型收割机 | 4LZ-0.9LB | 喂入量0.9kg/s；自走履带式；喂入方式：全喂入
002910 | 耕整地机械 | 耕地机械 | 微耕机 | 汽油机功率4.0kW及以上微耕机 | 重庆雄狮机械有限责任公司 | 微耕机 | 1WG5.0-105FQ-ZC | 动力：汽油机；标定功率：5.0KW，配套发动机型号名称:177F/P汽油机,配套发动机结构形式:单缸、四冲程、强制风冷、水平输出轴，标定转速r/min:3600、启动方式:回弹式手拉绳索起动,外形尺寸mm:1700×1050×960,结构质量Kg:100, 传动方式: 齿轮传动。
002924 | 耕整地机械 | 耕地机械 | 微耕机 | 汽油机功率4.0kW及以上微耕机 | 重庆雄狮机械有限责任公司 | 微耕机 | 1WG4.0Q | 动力：汽油机；标定功率：4.0KW，配套发动机型号名称:RV225汽油机,配套发动机结构形式:单缸平卧、四冲程、顶置气门（OHV），标定转速r/min:3600、启动方式:反冲式手拉起动,外形尺寸mm:1350×890×900,结构质量Kg:65, 传动方式:齿轮传动。
002929 | 耕整地机械 | 耕地机械 | 微耕机 | 汽油机功率4.0kW及以上微耕机 | 重庆雄狮机械有限责任公司 | 微耕机 | 1WG4.0-100FQ-D | 动力：汽油机；标定功率：4.0KW，配套发动机型号名称:170F/P汽油机,配套发动机结构形式:单缸、四冲程、强制风冷、OHV25º斜置，标定转速r/min:3600、启动方式:手拉绳式起动,外形尺寸mm:1510×1000×870,结构质量Kg:75, 传动方式: 链条传动。
002942 | 耕整地机械 | 耕地机械 | 微耕机 | 汽油机功率4.0kW及以上微耕机 | 重庆雄狮机械有限责任公司 | 微耕机 | 1WG4.0-100FQ-ZC | 动力：汽油机；额定功率：4.0KW，配套发动机型号名称:170F/P汽油机,配套发动机结构形式:单缸四冲程OHV、气缸中心斜置25º，额定转速r/min:3600、启动方式:回复式手拉起动,外形尺寸mm:1550×1000×800,结构质量Kg:65, 传动方式: 齿轮传动。
000901 | 耕整地机械 | 耕地机械 | 微耕机 | 汽油机功率4.0kW及以上微耕机 | 重庆亚卓机械制造有限公司 | 微耕机 | 1WG5.5-105FQ-ZC | 标定功率：5.5kw
000902 | 耕整地机械 | 耕地机械 | 微耕机 | 汽油机功率4.0kW及以上微耕机 | 重庆亚卓机械制造有限公司 | 微耕机 | 1WGFQZ4.0-95A | 标定功率：4.0kw
000903 | 耕整地机械 | 耕地机械 | 微耕机 | 汽油机功率4.0kW及以上微耕机 | 重庆亚卓机械制造有限公司 | 微耕机 | 1WG4.0-100FQ-ZC | 标定功率：4.0kw
000904 | 耕整地机械 | 耕地机械 | 微耕机 | 汽油机功率4.0kW及以上微耕机 | 重庆亚卓机械制造有限公司 | 微耕机 | 1WGFQZ4.2-95A | 标定功率：4.2kw
000905 | 耕整地机械 | 耕地机械 | 微耕机 | 汽油机功率4.0kW及以上微耕机 | 重庆亚卓机械制造有限公司 | 微耕机 | 1WG4.1-100FQ-ZC | 标定功率：4.1kw
006425 | 田间管理机械 | 中耕机械 | 田园管理机 | 汽油机功率4.0kW及以上田园管理机 | 重庆耀虎动力机械有限公司 | 田园管理机 | 3TGQ-4.5 | 配套功率：4.5KW
006426 | 耕整地机械 | 耕地机械 | 微耕机 | 汽油机功率4.0kW及以上微耕机 | 重庆耀虎动力机械有限公司 | 微耕机 | 1WG4.0-95FQ-DL | 配套功率：4.0KW
006427 | 耕整地机械 | 耕地机械 | 微耕机 | 汽油机功率4.0kW及以上微耕机 | 重庆耀虎动力机械有限公司 | 微耕机 | 1WG4.0-90FQ-ZCA | 配套功率：4.0KW
006428 | 耕整地机械 | 耕地机械 | 微耕机 | 汽油机功率4.0kW及以上微耕机 | 重庆耀虎动力机械有限公司 | 微耕机 | 1WG6.5-135FQ-ZC | 配套功率：6.5KW
006429 | 耕整地机械 | 耕地机械 | 微耕机 | 汽油机功率4.0kW及以上微耕机 | 重庆耀虎动力机械有限公司 | 微耕机 | 1WG4.5-110FQ-ZC | 配套功率：4.5KW
006430 | 耕整地机械 | 耕地机械 | 微耕机 | 汽油机功率4.0kW及以上微耕机 | 重庆耀虎动力机械有限公司 | 微耕机 | 1WG4.0-100FQ-ZC | 配套功率：4.0KW
006431 | 收获机械 | 谷物收获机械 | 自走履带式谷物联合收割机（全喂入） | 0.6—1kg/s自走履带式谷物联合收割机（全喂入）,包含1—1.5kg/s自走履带式水稻联合收割机（全喂入） | 重庆耀虎动力机械有限公司 | 小型收割机 | 4LZ-1.0 | 自走履带式，喂入方式：全喂入，喂入量:1kg/s,配套功率：10.3KW
003330 | 耕整地机械 | 耕地机械 | 微耕机 | 汽油机功率4.0kW及以上微耕机 | 重庆伊格斯机械有限公司 | 微耕机 | 1WG4.0-100FQ-ZC | 动力：汽油机；标定功率：4KW
003336 | 耕整地机械 | 耕地机械 | 微耕机 | 汽油机功率4.0kW及以上微耕机 | 重庆伊格斯机械有限公司 | 微耕机 | 1WG6.5-135FQ-ZC | 动力：汽油机；标定功率：6.5kW
003451 | 耕整地机械 | 耕地机械 | 微耕机 | 汽油机功率4.0kW及以上微耕机 | 重庆伊格斯机械有限公司 | 微耕机 | 1WG4.5-105FQ-ZC | 动力：汽油机；标定功率：4.5kW
003453 | 耕整地机械 | 耕地机械 | 微耕机 | 汽油机功率4.0kW及以上微耕机 | 重庆伊格斯机械有限公司 | 微耕机 | 1WG4.0-95FQ-DL | 动力：汽油机；标定功率：4.0kW
000576 | 耕整地机械 | 耕地机械 | 微耕机 | 汽油机功率4.0kW及以上微耕机 | 重庆亿铸机械制造有限公司 | 微耕机 | 1WG4.0-95FQ-ZC | 4.0KW；结构型式：强制分冷、四冲程、OHV25°斜置、单缸；配套发动机（功率： 4.0KW、重庆涪柴动力机械制造有限公司、170F汽油机；外型尺寸：（㎜）1500×700×800，结构质量㎏：51；传动方式：链条传动；连接方式：直联式；耕宽（㎜）700；总安装刀数（把）：24；旋耕刀型号：Ⅱ型旱地刀.
001317 | 收获机械 | 谷物收获机械 | 自走履带式谷物联合收割机（全喂入） | 0.6—1kg/s自走履带式谷物联合收割机（全喂入）,包含1—1.5kg/s自走履带式水稻联合收割机（全喂入） | 重庆盈丰民机械有限公司 | 小型收割机 | 4LZ-0.6A | 喂入量：0.6kg/s ；自走履带式；喂入方式：全喂入；
001747 | 耕整地机械 | 耕地机械 | 微耕机 | 汽油机功率4.0kW及以上微耕机 | 重庆跃龙互欣动力机械有限公司 | 微耕机 | 1WG4.0-95FQ-DL | 动力：汽油机；标定功率4.0kW
001748 | 耕整地机械 | 耕地机械 | 微耕机 | 汽油机功率4.0kW及以上微耕机 | 重庆跃龙互欣动力机械有限公司 | 微耕机 | 1WG4.0-95FQ-Z | 动力：汽油机；标定功率4.0kW
001275 | 耕整地机械 | 耕地机械 | 耕整机 | 汽油机功率4.0kW及以上耕整机 | 重庆众耕机电设备制造有限公司 | 微耕机 | 1WG6.5-135FQ-ZC | 配套发动机标定功率6.5kW,182F汽油发动机
001276 | 耕整地机械 | 耕地机械 | 微耕机 | 汽油机功率4.0kW及以上微耕机 | 重庆众耕机电设备制造有限公司 | 微耕机 | 1WG4.0-95FQ-D | 配套发动机标定功率4.0kW，170F风冷汽油机
001277 | 耕整地机械 | 耕地机械 | 微耕机 | 汽油机功率4.0kW及以上微耕机 | 重庆众耕机电设备制造有限公司 | 微耕机 | 1WG4.0-100FQ-ZC | 配套发动机标定功率4.0kW，XP200A汽油机
001278 | 耕整地机械 | 耕地机械 | 微耕机 | 汽油机功率4.0kW及以上微耕机 | 重庆众耕机电设备制造有限公司 | 微耕机 | 1WGFQZ4.0-63 | 配套发动机标定功率4.0kW，汽油发动机
001279 | 耕整地机械 | 耕地机械 | 微耕机 | 汽油机功率4.0kW及以上微耕机 | 重庆众耕机电设备制造有限公司 | 微耕机 | 1WG4.0-95FQ-ZC | 配套发动机标定功率4.0kW,170F汽油机
005954 | 田间管理机械 | 中耕机械 | 田园管理机 | 汽油机功率4.0kW及以上田园管理机 | 重庆卓格豪斯机械有限公司 | 田园管理机 | 3TGQ-5.5 | 发动机形式：汽油；标定功率（kW）：5.8
005955 | 耕整地机械 | 耕地机械 | 微耕机 | 汽油机功率4.0kW及以上微耕机 | 重庆卓格豪斯机械有限公司 | 微耕机 | 1WG4.0-75FQ-ZC | 发动机形式：汽油；配套功率（kW）：4.0
005956 | 耕整地机械 | 耕地机械 | 微耕机 | 汽油机功率4.0kW及以上微耕机 | 重庆卓格豪斯机械有限公司 | 微耕机 | 1WG4.0-90FQ-ZC | 发动机形式：汽油；配套功率（kW）：4.0
003290 | 动力机械 | 拖拉机 | 轮式拖拉机（不含皮带传动轮式拖拉机） | 50—60马力四轮驱动拖拉机 | 重庆宗申巴贝锐拖拉机制造有限公司 | 拖拉机 | ZS554 | 发动机型号:404D-22T；标定功率:40.5KW；型式:四轮驱动
003556 | 田间管理机械 | 中耕机械 | 田园管理机 | 汽油机功率4.0kW及以上田园管理机 | 重庆宗申巴贝锐拖拉机制造有限公司 | 田园管理机 | 3TG-6.0Q-A | 动力型号:177F/P-5,标定功率:5.8KW
005098 | 田间管理机械 | 中耕机械 | 田园管理机 | 汽油机功率4.0kW及以上田园管理机 | 重庆宗申巴贝锐拖拉机制造有限公司 | 田园管理机 | 3TG-4.0Q-A | 动力型号:170F/P-5,标定功率:4.0KW
005099 | 田间管理机械 | 中耕机械 | 田园管理机 | 汽油机功率4.0kW及以上田园管理机 | 重庆宗申巴贝锐拖拉机制造有限公司 | 田园管理机 | 3TGQ-4B | 动力型号:170F(GH210),标定功率:4.0KW
005100 | 田间管理机械 | 中耕机械 | 田园管理机 | 汽油机功率4.0kW及以上田园管理机 | 重庆宗申巴贝锐拖拉机制造有限公司 | 田园管理机 | 3TGQ-4 | 动力型号:1P72F/P-G,标定功率:4.2KW
005101 | 耕整地机械 | 耕地机械 | 微耕机 | 汽油机功率4.0kW及以上微耕机 | 重庆宗申巴贝锐拖拉机制造有限公司 | 微耕机 | 1WG6.5-105FQ-ZC | 动力型号:182F汽油机,标定功率:6.5KW
005104 | 耕整地机械 | 耕地机械 | 微耕机 | 汽油机功率4.0kW及以上微耕机 | 重庆宗申巴贝锐拖拉机制造有限公司 | 微耕机 | 1WG4.0-90FQ-ZC | 动力型号:1P70F/P-G,标定功率:4.0KW
005125 | 耕整地机械 | 耕地机械 | 微耕机 | 汽油机功率4.0kW及以上微耕机 | 重庆宗申巴贝锐拖拉机制造有限公司 | 微耕机 | 1WG4.0-105FQ-ZC | 动力型号:GH210(170F)汽油机,标定功率:4.0KW
001629 | 畜牧机械 | 饲料（草）加工机械设备 | 饲料（草）粉碎机 | 400mm以下饲料粉碎机 | 自贡市瑞安机械有限公司 | 饲料粉碎机 | 9FQ-20 | 转子直径：202mm
001630 | 畜牧机械 | 饲料（草）加工机械设备 | 饲料（草）粉碎机 | 400mm以下饲料粉碎机 | 自贡市瑞安机械有限公司 | 饲料粉碎机 | 9FC-19 | 转子直径：190mm
001631 | 畜牧机械 | 饲料（草）加工机械设备 | 饲料（草）粉碎机 | 400mm以下饲料粉碎机 | 自贡市瑞安机械有限公司 | 饲料粉碎机 | 9FC-23 | 转子直径：230mm
002930 | 田间管理机械 | 中耕机械 | 田园管理机 | 汽油机功率4.0kW及以上田园管理机 | 自贡鑫牛农机制造有限公司 | 田园管理机 | 3TG-4Q | 主机外形尺寸（长×宽×高）1550×650×880mm，主机结构质量≤80kg,动力:风冷汽油机,额定功率4.0kw,额定转速3600r/min，起垄培土高度100~350mm, 起垄工作幅宽：800mm，开沟深度50~150mm，培土工作幅宽：700mm，开沟工作幅宽：400mm，传动方式：齿轮直连式。 基本配置：旱地刀一付。水田刀、起垄刀、培土刀、开沟刀四种任选一付。行走轮一对。
002531 | 收获后处理机械 | 干燥机械 | 谷物烘干机 | 批处理量10—20t循环式谷物烘干机 | 佐竹机械（苏州）有限公司 | 循环式谷物干燥机 | 5HNSDR-S12 | 循环式；批处理量：12t
002547 | 收获后处理机械 | 干燥机械 | 谷物烘干机 | 批处理量30t及以上循环式谷物烘干机 | 佐竹机械（苏州）有限公司 | 循环式谷物干燥机 | 5HPDR-120 | 循环式；批处理量：120t
002553 | 收获后处理机械 | 干燥机械 | 谷物烘干机 | 批处理量10—20t循环式谷物烘干机 | 佐竹机械（苏州）有限公司 | 循环式谷物干燥机 | 5HNSDR-15 | 循环式；批处理量：15t
002563 | 收获后处理机械 | 干燥机械 | 谷物烘干机 | 批处理量20—30t循环式谷物烘干机 | 佐竹机械（苏州）有限公司 | 循环式谷物干燥机 | 5HNSDR-20 | 循环式；批处理量：20t
002586 | 收获后处理机械 | 干燥机械 | 谷物烘干机 | 批处理量30t及以上循环式谷物烘干机 | 佐竹机械（苏州）有限公司 | 循环式谷物干燥机 | 5HNSDR-30 | 循环式；批处理量：30t