## Sheet1
附件
四川省2018年第1批农业机械购置补贴产品投档结果（下）
产品编号 | 大类 | 小类 | 品目 | 分档 | 生产企业 | 产品名称 | 产品型号 | 产品投档技术参数（企业填报） | 备注
003056 | 农产品初加工机械 | 茶叶加工机械 | 茶叶炒（烘）干机 | 烘干面积10㎡及以上连续自动式茶叶烘干机 | 安徽三九农业装备科技股份有限公司 | 茶叶烘干机 | 6CHZ-30 | 规格型号：6CHZ-30，结构型式：链板式，整机质量：3395kg，外形尺寸（长x宽x高）mm：6800x1900x2560（不包括引风口），小时生产率≥165kg/h，燃料：柴（煤），有效干燥面积30㎡，配套功率：3.35kw
003058 | 农产品初加工机械 | 茶叶加工机械 | 茶叶揉捻机 | 揉筒直径60cm及以上揉捻机（含揉捻机组） | 安徽三九农业装备科技股份有限公司 | 自动投料连续茶叶揉捻机 | 6CR-75-4 | 型号名称：6CR-75-4型自动投料连续茶叶揉捻机，结构形式：盘式，传动形式：蜗轮蜗杆，加压形式：双柱+气缸加压，控制方式：电气控制，揉桶直径：750mm,揉桶高度600mm。棱骨数量（根）：内棱骨：5x4，外棱骨：20x4，配套动力功率：10.5kw（其中：揉捻7.5，上料1.5，下料1.5），揉桶回转转速r/min：40-45
003060 | 农产品初加工机械 | 茶叶加工机械 | 茶叶杀青机 | 滚筒直径60cm及以上杀青机 | 安徽三九农业装备科技股份有限公司 | 茶叶滚筒杀青机 | 6CST-110 | 产品型号：6CST-110，热源形式：柴、媒，外形尺寸（长x宽x高）mm:6400x1600x2245，滚筒内径：1080mm，滚筒内部直段长度：6000mm，滚筒转速r/min:28.滚筒电机功率：1.5kw，滚筒电机转速：1400r/min,滚筒电机额定电压：380v
003097 | 农产品初加工机械 | 茶叶加工机械 | 茶叶揉捻机 | 揉筒直径60cm及以上揉捻机（含揉捻机组） | 安徽三九农业装备科技股份有限公司 | 自动投料连续茶叶揉捻机 | 6CR-65-4 | 规格型号：6CR-65-4，结构型式：盘式；传动型式：蜗杆传动；加压型式：双柱丝杆式；控制方式：手动；揉桶外径：650mm；揉桶高度：520mm；揉盘内径：1220mm；配套动力功率：7.5kw；揉桶回转转速r/min：42～45；外形尺寸（长x宽x高）：5690x2000x2380;整机质量:4150kg
001014 | 收获机械 | 饲料作物收获机械 | 打（压）捆机 | 1.7—2.2m捡拾压捆机 | 安徽思嘉瑞机械设备有限公司 | 方草捆打捆机 | 9YF-2.2 | 捡拾宽度(m):2.1
001015 | 收获机械 | 饲料作物收获机械 | 打（压）捆机 | 2.2m及以上捡拾压捆机 | 安徽思嘉瑞机械设备有限公司 | 粉碎型方草捆打捆机 | 9YF-2.2A | 捡拾宽度(m):2.2
001016 | 收获机械 | 饲料作物收获机械 | 打（压）捆机 | 1.7—2.2m捡拾压捆机 | 安徽思嘉瑞机械设备有限公司 | 圆草捆打捆机 | 9YG-1.8B | 捡拾宽度(m):1.78
002077 | 收获机械 | 饲料作物收获机械 | 打（压）捆机 | 1.7—2.2m捡拾压捆机 | 安徽四方精工机械制造股份有限公司 | 秸秆捡拾压捆机 | 9JYD-1720A | 捡拾宽度：1.72m
002078 | 收获机械 | 饲料作物收获机械 | 打（压）捆机 | 1.7—2.2m捡拾压捆机 | 安徽四方精工机械制造股份有限公司 | 秸秆捡拾压捆机 | 9JYD-1980A | 捡拾宽度：1.98m
000943 | 收获机械 | 饲料作物收获机械 | 打（压）捆机 | 1.7—2.2m捡拾压捆机 | 蚌埠玛斯特机械设备有限公司 | 圆草捆机 | 9YG-1.8 | 捡拾宽度(m):1.8
000944 | 收获机械 | 饲料作物收获机械 | 打（压）捆机 | 1.7—2.2m捡拾压捆机 | 蚌埠玛斯特机械设备有限公司 | 方草捆打捆机 | 9YF-1.8 | 捡拾宽度(m):1.82
000945 | 收获机械 | 饲料作物收获机械 | 打（压）捆机 | 1.7—2.2m捡拾压捆机 | 蚌埠玛斯特机械设备有限公司 | 圆草捆打捆机 | 9YG-1.8A | 捡拾宽度(m):1.8
000947 | 畜牧机械 | 饲料（草）加工机械设备 | 饲料制备（搅拌）机 | 12m³及以上饲料全混合日粮制备机 | 蚌埠玛斯特机械设备有限公司 | 全混合日粮制备机 | 9JQW-12 | 搅拌室容积（m3）：12
000189 | 农产品初加工机械 | 碾米机械 | 组合米机 | 7.5kW及以上组合米机 | 常州市武进双湖粮油机械有限公司 | 成套碾米组合设备 | NZJ15/15Ⅱ | 动力：电机 功率：22KW 含剥壳机一台，清选机一台，碾米装置一套，抛光机一台 主要技术参数：1、碾米米辊规格(直径*长度) mm: Φ150*400 2、抛光辊规格(直径*长度) mm :Φ150*50 3、清选筛面规格(长度*宽度)mm：640*450 4、剥壳胶辊规格(直径*长度)mm:Φ225*150
000190 | 农产品初加工机械 | 碾米机械 | 组合米机 | 7.5kW及以上组合米机 | 常州市武进双湖粮油机械有限公司 | 成套碾米组合设备 | NZJ20/15 | 动力：电机 功率：29.2kW，剥壳机一台，清选机一台，碾米装置一套，抛光机一台 .主要技术参数：1、清选筛面规格(长度*宽度)mm：620*560 2、剥壳胶辊规格(直径*长度)mm:Φ225*200 3、碾米米辊规格(直径*长度) mm: Φ150*400 4、抛光辊规格(直径*长度) mm : Φ150*50
000191 | 农产品初加工机械 | 碾米机械 | 组合米机 | 7.5kW及以上组合米机 | 常州市武进双湖粮油机械有限公司 | 成套碾米组合设备 | NZJ15/15Ⅲ | 动力：电机 功率：22KW 含剥壳机一台，清选机一台，碾米装置一套，抛光机一台 主要技术参数：1、碾米米辊规格(直径*长度) mm: Φ150*400 2、抛光辊规格(直径*长度) mm :Φ150*50 3、清选筛面规格(长度*宽度)mm：640*450 4、剥壳胶辊规格(直径*长度)mm:Φ225*150
004639 | 种植施肥机械 | 播种机械 | 水稻直播机 | 8行及以上，自走四轮乘坐式水稻直播机 | 大同农机（安徽）有限公司 | 自走式水稻直播机 | 2BDZ-8A(DXZ830) | 型号规格:2BDZ-8A(DXZ830)；结构形式：自走式；外形尺寸（长×宽×高）（mm):3200×2580×1760;整机质量（kg):745;播种行数：8行；播种行距（cm)：30；工作宽幅：240cm；配套动力型号：3C100LWS-C1；配套动力形式：水冷式、4冲程、立式柴油发动机；额定功率（KW):16.4；标定转速（人r/min)：2800；排种器型式：型孔滑动式；排种器数量（个）：
004641 | 种植施肥机械 | 播种机械 | 水稻直播机 | 8行及以上，自走四轮乘坐式水稻直播机 | 大同农机（安徽）有限公司 | 自走式水稻直播机 | 2BDZ-10A(DXZ1025) | 型号规格:2BDZ-10A(DXZ1025)；结构形式：自走式；外形尺寸（长×宽×高）（mm):3200×2685×1760;整机质量（kg):760;播种行数：10行；播种行距（cm)：25(中间一行30）；工作宽幅：255cm；配套动力型号：3C100LWS-C1；配套动力形式：水冷式、4冲程、立式柴油发动机；额定功率（KW):16.4；标定转速（人r/min)：2800；排种器型式：型孔滑动
004642 | 收获机械 | 谷物收获机械 | 自走履带式谷物联合收割机（全喂入） | 2.1—3kg/s自走履带式谷物联合收割机（全喂入）,包含3—4kg/s自走履带式水稻联合收割机（全喂入） | 大同农机（安徽）有限公司 | 全喂入联合收割机 | 4LZ-2.6A(DSF73) | 型号规格:4LZ-2.6A(DSF73);结构形式：履带自走式全喂入；配套发动机生产企业：大同工业株式会社；牌号形式：4FT3(5425/2753)；结构形式：水冷4冲程4缸柴油机；额定功率：(kw)54；额定转速；（r/min）2700；工作状态外形尺寸（长×宽×高）（mm）：4998×2360×2813）；整机使用质量（Kg）：3450；割台宽度（mm）：2075；喂入量：（kg/s）2.6
004643 | 收获机械 | 谷物收获机械 | 自走履带式谷物联合收割机（全喂入） | 3—4kg/s自走履带式谷物联合收割机（全喂入）,包含4kg/s及以上自走履带式水稻联合收割机（全喂入） | 大同农机（安徽）有限公司 | 全喂入联合收割机 | 4LZ-3.0A(DSF85) | 型号规格:4LZ-3.0A(DSF85);结构形式：履带自走式全喂入；配套发动机生产企业：大同工业株式会社；牌号形式：4FT3(6424/2573)；结构形式：水冷4冲程4缸柴油机；额定功率：(kw)63.5；额定转速；（r/min）2500；整机使用质量（Kg）：3480；割台宽度（mm）：2075；喂入量：（kg/s）3.0
004644 | 收获机械 | 谷物收获机械 | 半喂入联合收割机 | 4行及以上35马力及以上半喂入联合收割机 | 大同农机（安徽）有限公司 | 半喂入联合收割机 | 4LBZ-145D(DXM73G) | 型号规格:4LBZ-145D(DXM73G);结构形式：履带自走式半喂入；配套发动机生产企业：大同工业株式会社；牌号形式：4FT3(5425/2753)；结构形式：立式、水冷、四冲程、增压；额定功率：(kw)54.0；额定转速；（r/min）2700；工作状态外形尺寸（长×宽×高）（mm）：4445×2170×2635）；整机使用质量（Kg）：3240；割台宽度（mm）：1450；收割行数：4行。
004645 | 收获机械 | 谷物收获机械 | 半喂入联合收割机 | 4行及以上35马力及以上半喂入联合收割机 | 大同农机（安徽）有限公司 | 半喂入联合收割机 | 4LBZ-175B(DXM85GC) | 型号规格:4LBZ-175B(DXM85GC);结构形式：履带自走式半喂入；配套发动机生产企业：大同工业株式会社；牌号形式：4FTA3(6424/2573)；结构形式：立式、水冷、四冲程、增压；额定功率：(kw)63.5；额定转速；（r/min）2500；工作状态外形尺寸（长×宽×高）（mm）：4700×2325×2820）；整机使用质量（Kg）：4107；收割行数：5行
004646 | 收获机械 | 谷物收获机械 | 半喂入联合收割机 | 4行及以上35马力及以上半喂入联合收割机 | 大同农机（安徽）有限公司 | 半喂入联合收割机 | 4LBZ-175A(DXM85G) | 型号规格:4LBZ-175A(DXM85G);结构形式：履带自走式半喂入；配套发动机生产企业：大同工业株式会社；牌号形式：4FTA3(6424/2573)；结构形式：立式、水冷、四冲程、增压；额定功率：(kw)63.5；额定转速；（r/min）2500；工作状态外形尺寸（长×宽×高）（mm）：4700×2325×2440）；整机使用质量（Kg）：3860；割台宽度（mm）：1750；收割行数：5行
004647 | 收获机械 | 谷物收获机械 | 半喂入联合收割机 | 4行及以上35马力及以上半喂入联合收割机 | 大同农机（安徽）有限公司 | 半喂入联合收割机 | 4LBZ-145E(DXM73GC) | 型号规格:4LBZ-145E(DXM73GC);结构形式：履带自走式半喂入；配套发动机生产企业：大同工业株式会社；牌号形式：4FT3(5425/2753)；结构形式：立式、水冷、四冲程、增压；额定功率：(kw)54.0；额定转速；（r/min）2700；工作状态外形尺寸（长×宽×高）（mm）：4445×2170×2772）；整机使用质量（Kg）：3421；割台宽度（mm）：1450；割台行数：4行
006324 | 收获机械 | 饲料作物收获机械 | 打（压）捆机 | 1.7—2.2m捡拾压捆机 | 大阳通用机械有限公司 | 捡拾压捆机 | 9YFQ-1.9Z | 捡拾器宽度：1.9m
006325 | 田间管理机械 | 植保机械 | 喷杆喷雾机 | 18马力及以上自走式喷杆喷雾机 | 大阳通用机械有限公司 | 自走式喷杆喷雾机 | 3WPZ-500 | 动力：3缸柴油机；标定功率：15.2kW；型式：自走式，四轮驱动，四轮转向
006326 | 耕整地机械 | 耕地机械 | 微耕机 | 汽油机功率4.0kW及以上微耕机 | 大阳通用机械有限公司 | 微型耕耘机 | 1WGQ4.0-95 | 动力：汽油机；标定功率：4.0kW
005015 | 收获机械 | 谷物收获机械 | 自走履带式谷物联合收割机（全喂入） | 1—1.5kg/s自走履带式谷物联合收割机（全喂入）,包含1.5—2.1kg/s自走履带式水稻联合收割机（全喂入） | 德阳嘉龙机械制造有限公司 | 履带式微型联合收割机 | 4L-1.0 | 发动机型号：ZS1115DGIII,喂入量:3.6T/H、额定功率14.71KW、整机质量:940KG、割台宽度:1080MM、 拨禾轮直径:Φ840MM、滚筒尺寸:Φ400MMX920
000007 | 收获机械 | 饲料作物收获机械 | 打（压）捆机 | 4kW及以上圆捆压捆机 | 德州鲁发机械有限公司 | 青贮圆捆机 | YKJ5552 | 圆捆；功率4kW;捡拾宽度;490mm;卷压滚筒转速：350r/min；卷压滚筒数量：30个；外形尺寸：1590mmX1400mmX1060mm； 配套动力：4kW(电机）。
005160 | 动力机械 | 拖拉机 | 轮式拖拉机（不含皮带传动轮式拖拉机） | 100—120马力四轮驱动拖拉机 | 东风井关农业机械有限公司 | 轮式拖拉机 | T1054-PWR | 功率：105马力；驱动方式：四轮驱动；
005161 | 动力机械 | 拖拉机 | 轮式拖拉机（不含皮带传动轮式拖拉机） | 100—120马力四轮驱动拖拉机 | 东风井关农业机械有限公司 | 轮式拖拉机 | T1004-PWCY | 功率：100马力；驱动方式：四轮驱动；
005162 | 动力机械 | 拖拉机 | 轮式拖拉机（不含皮带传动轮式拖拉机） | 100—120马力四轮驱动拖拉机 | 东风井关农业机械有限公司 | 轮式拖拉机 | T1054-PWCY | 功率：105马力；驱动方式：四轮驱动；
005163 | 动力机械 | 拖拉机 | 轮式拖拉机（不含皮带传动轮式拖拉机） | 100—120马力四轮驱动拖拉机 | 东风井关农业机械有限公司 | 轮式拖拉机 | T1004-PWR | 功率：100马力；驱动方式：四轮驱动；
005179 | 收获机械 | 谷物收获机械 | 自走履带式谷物联合收割机（全喂入） | 3—4kg/s自走履带式谷物联合收割机（全喂入）,包含4kg/s及以上自走履带式水稻联合收割机（全喂入） | 东风井关农业机械有限公司 | 全喂入自走式稻麦联合收割机 | 4LZ-3.0A(HC868G) | 喂入量：3.0kg/s；自走履带式；喂入方式：全喂入；
005181 | 收获机械 | 谷物收获机械 | 自走履带式谷物联合收割机（全喂入） | 4kg/s及以上自走履带式谷物联合收割机（全喂入） | 东风井关农业机械有限公司 | 全喂入自走式稻麦联合收割机 | 4LZ-4.1A(HC868G) | 喂入量：4.1kg/s；自走履带式；喂入方式：全喂入；
001271 | 农产品初加工机械 | 茶叶加工机械 | 茶叶理条机 | 锅槽面积1—2.5㎡理条烘干机 | 峨眉山市川江茶叶机械设备有限公司 | 茶叶理条机 | 6CL-12/80 | 锅槽面积：1.1㎡；加热功率：24kW；加热形式：电加热；结构形式：锅槽式；电机功率：0.75kW
000564 | 农产品初加工机械 | 茶叶加工机械 | 茶叶炒（烘）干机 | 非全自动茶叶炒干机（含扁形茶炒制机） | 峨眉山市三智机械制造有限公司 | 茶叶炒干机 | 6CCP-80 | 非全自动茶叶炒干机
000734 | 农产品初加工机械 | 茶叶加工机械 | 茶叶理条机 | 锅槽面积1—2.5㎡理条烘干机 | 峨眉山市三智机械制造有限公司 | 茶叶多功能理条烘干机 | 6CCB-80/12 | 理条烘干机，锅槽面积：1.16㎡。
000735 | 农产品初加工机械 | 茶叶加工机械 | 茶叶揉捻机 | 揉筒直径60cm及以上揉捻机（含揉捻机组） | 峨眉山市三智机械制造有限公司 | 茶叶揉捻机 | 6CR-65 | 揉筒直径：65cm。
000736 | 农产品初加工机械 | 茶叶加工机械 | 茶叶杀青机 | 滚筒直径60cm及以上杀青机 | 峨眉山市三智机械制造有限公司 | 茶叶滚筒杀青机 | 6CST-60 | 滚筒直径：60cm。
000168 | 田间管理机械 | 植保机械 | 喷杆喷雾机 | 12m及以上悬挂及牵引式喷杆喷雾机 | 公主岭市华玺农业机械制造有限公司 | 悬挂式喷杆喷雾机 | 3WPX-800 | 型式：悬挂式；喷杆喷幅：18.2m；药箱容量：800L；
000169 | 田间管理机械 | 植保机械 | 喷杆喷雾机 | 18马力及以上自走式喷杆喷雾机 | 公主岭市华玺农业机械制造有限公司 | 自走式喷杆喷雾机 | 3WPZ-1500 | 型式：自走式；喷杆喷幅：18.52m；发动机功率：103kw；药箱容量：1500L；
000170 | 田间管理机械 | 植保机械 | 喷杆喷雾机 | 12m及以上悬挂及牵引式喷杆喷雾机 | 公主岭市华玺农业机械制造有限公司 | 牵引式喷杆喷雾机 | 3WPQ-3000 | 型式：牵引式；喷杆喷幅：19.2m；药箱容量：800L；
003192 | 农产品初加工机械 | 茶叶加工机械 | 茶叶理条机 | 锅槽面积1—2.5㎡理条烘干机 | 贵州双木农机有限公司 | 茶叶多功能(理条)机 | 6CDY80-12 | 有效干燥面积（㎡）：2.3，配套动力功率（KW）：1.1.
003193 | 农产品初加工机械 | 茶叶加工机械 | 茶叶揉捻机 | 揉筒直径35—50cm揉捻机 | 贵州双木农机有限公司 | 茶叶揉捻机 | 6CR-45 | 揉筒直径45CM、揉筒外径45.5cm,含动力配套动力功率(KW):1.1.
003195 | 农产品初加工机械 | 茶叶加工机械 | 茶叶揉捻机 | 揉筒直径60cm及以上揉捻机（含揉捻机组） | 贵州双木农机有限公司 | 茶叶揉捻机 | 6CR-65 | 揉桶外径65.5cm,配套动力功率（KW）：4.
003196 | 农产品初加工机械 | 茶叶加工机械 | 茶叶揉捻机 | 揉筒直径50—60cm揉捻机 | 贵州双木农机有限公司 | 揉捻机 | 6CR-55 | 揉桶外径55cm,配套动力功率（KW）：3.
003197 | 农产品初加工机械 | 茶叶加工机械 | 茶叶揉捻机 | 揉筒直径60cm及以上揉捻机（含揉捻机组） | 贵州双木农机有限公司 | 茶叶滚筒杀青机 | 6CST-60 | 滚筒内径（cm):60,滚筒电机功率（KW）：1.5.
003198 | 农产品初加工机械 | 茶叶加工机械 | 茶叶杀青机 | 滚筒直径40—60cm杀青机 | 贵州双木农机有限公司 | 茶叶滚筒杀青机 | 6CST-40 | 滚筒内径（cm):40,滚筒电机功率（KW）：0.75.
001342 | 收获后处理机械 | 干燥机械 | 谷物烘干机 | 处理量100t/d及以上连续式谷物烘干机 | 哈尔滨东宇农业工程机械有限公司 | 粮食干燥机 | 5HSH-500 | 处理量：526.1t/d；连续式
001343 | 收获后处理机械 | 干燥机械 | 谷物烘干机 | 处理量100t/d及以上连续式谷物烘干机 | 哈尔滨东宇农业工程机械有限公司 | 粮食干燥机 | 5HSH-200 | 处理量：256.8t/d；连续式
001344 | 收获后处理机械 | 干燥机械 | 谷物烘干机 | 处理量100t/d及以上连续式谷物烘干机 | 哈尔滨东宇农业工程机械有限公司 | 粮食干燥机 | 5HSH-300 | 处理量：376.8t/d；连续式
001659 | 耕整地机械 | 耕地机械 | 旋耕机（含履带自走式旋耕机） | 1200—2000mm履带自走式旋耕机 | 合肥博导科技有限公司 | 合肥博导科技有限公司 | 1GZ-120 | 形式：履带自走式；耕幅：1200mm
002316 | 收获后处理机械 | 干燥机械 | 谷物烘干机 | 批处理量30t及以上循环式谷物烘干机 | 合肥池源机械有限公司 | 批式循环谷物干燥机 | 5HCY-32型 | 外形尺寸(单位MM):4000*4250*13290,批次处理量≥32吨、循环式、基本配置:干燥机本体、提升装置(配套电机4KW)、热风机(配套电机11KW)、排粮装置(配套电机0.4KW)、除尘装置(配套电机0.37KW)、整机电气控制系统等主要部件组成. 发动机信息
002317 | 收获后处理机械 | 干燥机械 | 谷物烘干机 | 批处理量20—30t循环式谷物烘干机 | 合肥池源机械有限公司 | 批式循环谷物干燥机 | 5HCY-22A型 | 外形尺寸(单位:MM):3600*2800*11470、批次处理量≥22吨、循环式、基本配置:干燥机本体、下绞龙输送装置(配套电机1.5KW)、提升机装置(配套电机2.2KW)、热风机(配套电机7.5KW)、排粮装置(配套电机0.4KW)、除尘装置(配套电机0.37KW)、整机电气控制系统等.
005737 | 农产品初加工机械 | 茶叶加工机械 | 茶叶筛选机 | 执行单元数128个及以上的茶叶色选机 | 合肥泰禾光电科技股份有限公司 | 茶叶色选机 | 6CSX-252II | 茶叶色选机；执行单元数：252个/层；层数：双层；总执行单元数：252×2=504个；传感器：彩色线阵CCD
005738 | 农产品初加工机械 | 茶叶加工机械 | 茶叶筛选机 | 执行单元数128个及以上的茶叶色选机 | 合肥泰禾光电科技股份有限公司 | 茶叶色选机 | 6CSX-378III | 茶叶色选机；执行单元数：378个/层；层数：三层；总执行单元数：378×3=1134个；传感器：彩色线阵CCD
005739 | 农产品初加工机械 | 茶叶加工机械 | 茶叶筛选机 | 执行单元数128个及以上的茶叶色选机 | 合肥泰禾光电科技股份有限公司 | 茶叶色选机 | 6CSX-252SC | 茶叶色选机；执行单元数：252个/层；层数：2层；总执行单元数：252×2=504个；单块板的执行单元数：63个；传感器：彩色线阵CCD
005741 | 农产品初加工机械 | 茶叶加工机械 | 茶叶筛选机 | 执行单元数128个及以上的茶叶色选机 | 合肥泰禾光电科技股份有限公司 | 茶叶色选机 | 6CSX-252III | 茶叶色选机；执行单元数：252个/层；层数：三层；总执行单元数：252×3=756个；传感器：彩色线阵CCD
005744 | 收获后处理机械 | 清选机械 | 粮食清选机 | 150—300单元CCD图像传感器杂粮色选机 | 合肥泰禾光电科技股份有限公司 | 杂粮色选机 | 6SXZ-252DC | 杂粮色选机；执行单元数：252个；应用CCD图像传感器技术
005745 | 收获后处理机械 | 清选机械 | 粮食清选机 | 150—300单元CCD图像传感器杂粮色选机 | 合肥泰禾光电科技股份有限公司 | 杂粮色选机 | 6SXZ-294C | 杂粮色选机；执行单元数：294个；应用CCD图像传感器技术
005746 | 收获后处理机械 | 清选机械 | 粮食清选机 | 150—300单元CCD图像传感器杂粮色选机 | 合肥泰禾光电科技股份有限公司 | 杂粮色选机 | 6SXZ-168C | 杂粮色选机；执行单元数：168个；应用CCD图像传感器技术
005750 | 收获后处理机械 | 清选机械 | 粮食清选机 | 150—300单元CCD图像传感器杂粮色选机 | 合肥泰禾光电科技股份有限公司 | 杂粮色选机 | 6SXZ-252C | 杂粮色选机；执行单元数：252个；应用CCD图像传感器技术
005751 | 收获后处理机械 | 清选机械 | 粮食清选机 | 150—300单元CCD图像传感器杂粮色选机 | 合肥泰禾光电科技股份有限公司 | 杂粮色选机 | 6SXZ-210C | 杂粮色选机；执行单元数：210个；应用CCD图像传感器技术
005752 | 收获后处理机械 | 清选机械 | 粮食清选机 | 300单元及以上CCD图像传感器大米色选机 | 合肥泰禾光电科技股份有限公司 | 大米色选机 | 6SXM-378C | 色选机执行单元数：378个；应用CCD图像传感器技术
005753 | 收获后处理机械 | 清选机械 | 粮食清选机 | 300单元及以上CCD图像传感器杂粮色选机 | 合肥泰禾光电科技股份有限公司 | 杂粮色选机 | 6SXZ-1008 | 色选机执行单元数：1008个；应用CCD图像传感器技术
005754 | 收获后处理机械 | 清选机械 | 粮食清选机 | 300单元及以上CCD图像传感器杂粮色选机 | 合肥泰禾光电科技股份有限公司 | 杂粮色选机 | 6SXZ-336C | 色选机执行单元数：336个；应用CCD图像传感器技术
005755 | 收获后处理机械 | 清选机械 | 粮食清选机 | 300单元及以上CCD图像传感器杂粮色选机 | 合肥泰禾光电科技股份有限公司 | 杂粮色选机 | 6SXZ-630C | 色选机执行单元数：630个；应用CCD图像传感器技术
005756 | 收获后处理机械 | 清选机械 | 粮食清选机 | 300单元及以上CCD图像传感器杂粮色选机 | 合肥泰禾光电科技股份有限公司 | 杂粮色选机 | 6SXZ-756C | 色选机执行单元数：756个；应用CCD图像传感器技术
005757 | 收获后处理机械 | 清选机械 | 粮食清选机 | 150—300单元CCD图像传感器大米色选机 | 合肥泰禾光电科技股份有限公司 | 大米色选机 | 6SXM-252C | 大米色选机；执行单元数：252个，应用CCD图像传感器技术
005758 | 收获后处理机械 | 清选机械 | 粮食清选机 | 300单元及以上CCD图像传感器杂粮色选机 | 合肥泰禾光电科技股份有限公司 | 杂粮色选机 | 6SXZ-441C | 色选机执行单元数：441个；应用CCD图像传感器技术
005759 | 收获后处理机械 | 清选机械 | 粮食清选机 | 300单元及以上CCD图像传感器杂粮色选机 | 合肥泰禾光电科技股份有限公司 | 杂粮色选机 | 6SXZ-504DC | 色选机执行单元数：504个；应用CCD图像传感器技术
005770 | 收获后处理机械 | 清选机械 | 粮食清选机 | 300单元及以上CCD图像传感器杂粮色选机 | 合肥泰禾光电科技股份有限公司 | 杂粮色选机 | 6SXZ-504C | 色选机执行单元数：504个；应用CCD图像传感器技术
005771 | 收获后处理机械 | 清选机械 | 粮食清选机 | 300单元及以上CCD图像传感器杂粮色选机 | 合肥泰禾光电科技股份有限公司 | 杂粮色选机 | 6SXZ-420C | 色选机执行单元数：420个；应用CCD图像传感器技术
005772 | 收获后处理机械 | 清选机械 | 粮食清选机 | 300单元及以上CCD图像传感器杂粮色选机 | 合肥泰禾光电科技股份有限公司 | 杂粮色选机 | 6SXZ-378C | 色选机执行单元数：378个；应用CCD图像传感器技术
005773 | 收获后处理机械 | 清选机械 | 粮食清选机 | 300单元及以上CCD图像传感器杂粮色选机 | 合肥泰禾光电科技股份有限公司 | 杂粮色选机 | 6SXZ-315C | 色选机执行单元数：315个；应用CCD图像传感器技术
005774 | 收获后处理机械 | 清选机械 | 粮食清选机 | 300单元及以上CCD图像传感器大米色选机 | 合肥泰禾光电科技股份有限公司 | 大米色选机 | 6SXM-1008 | 色选机执行单元数：1008个；应用CCD图像传感器技术
005775 | 收获后处理机械 | 清选机械 | 粮食清选机 | 300单元及以上CCD图像传感器大米色选机 | 合肥泰禾光电科技股份有限公司 | 大米色选机 | 6SXM-441DC | 色选机执行单元数：441个；应用CCD图像传感器技术
005776 | 收获后处理机械 | 清选机械 | 粮食清选机 | 300单元及以上CCD图像传感器大米色选机 | 合肥泰禾光电科技股份有限公司 | 大米色选机 | 6SXM-756C | 色选机执行单元数：756个；应用CCD图像传感器技术
005777 | 收获后处理机械 | 清选机械 | 粮食清选机 | 300单元及以上CCD图像传感器大米色选机 | 合肥泰禾光电科技股份有限公司 | 大米色选机 | 6SXM-504 | 色选机执行单元数:504个；应用CCD图像传感器技术
005778 | 收获后处理机械 | 清选机械 | 粮食清选机 | 300单元及以上CCD图像传感器大米色选机 | 合肥泰禾光电科技股份有限公司 | 大米色选机 | 6SXM-315C | 色选机执行单元数：315个；应用CCD图像传感器技术
005779 | 收获后处理机械 | 清选机械 | 粮食清选机 | 300单元及以上CCD图像传感器大米色选机 | 合肥泰禾光电科技股份有限公司 | 大米色选机 | 6SXM-630C | 色选机执行单元数：630个；应用CCD图像传感器技术
001829 | 耕整地机械 | 耕地机械 | 旋耕机（含履带自走式旋耕机） | 单轴1000—1500mm旋耕机 | 河北春耕机械制造有限公司 | 旋耕机 | 1GQN-140 | 单轴；工作幅宽：1450mm
001830 | 耕整地机械 | 耕地机械 | 旋耕机（含履带自走式旋耕机） | 单轴1000—1500mm旋耕机 | 河北春耕机械制造有限公司 | 旋耕机 | 1GQN-125 | 单轴；工作幅宽：1300mm
001831 | 耕整地机械 | 耕地机械 | 旋耕机（含履带自走式旋耕机） | 单轴2500mm及以上旋耕机 | 河北春耕机械制造有限公司 | 旋耕机 | 1GQNGK-250 | 单轴；工作幅宽：2500mm
001832 | 耕整地机械 | 耕地机械 | 旋耕机（含履带自走式旋耕机） | 单轴2500mm及以上旋耕机 | 河北春耕机械制造有限公司 | 旋耕机 | 1GQNGK-280 | 单轴；工作幅宽：2800mm
001833 | 耕整地机械 | 耕地机械 | 旋耕机（含履带自走式旋耕机） | 单轴2500mm及以上旋耕机 | 河北春耕机械制造有限公司 | 旋耕机 | 1GQNGK-300 | 单轴；工作幅宽：3000mm
001834 | 耕整地机械 | 耕地机械 | 旋耕机（含履带自走式旋耕机） | 单轴1500—2000mm旋耕机 | 河北春耕机械制造有限公司 | 旋耕机 | 1GQN-180 | 单轴；工作幅宽：1920mm
001835 | 耕整地机械 | 耕地机械 | 旋耕机（含履带自走式旋耕机） | 单轴2000—2500mm旋耕机 | 河北春耕机械制造有限公司 | 旋耕机 | 1GQN-200 | 单轴；工作幅宽：2050mm
001836 | 耕整地机械 | 耕地机械 | 旋耕机（含履带自走式旋耕机） | 单轴1500—2000mm旋耕机 | 河北春耕机械制造有限公司 | 旋耕机 | 1GQN-150 | 单轴；工作幅宽：1560mm
001838 | 耕整地机械 | 耕地机械 | 旋耕机（含履带自走式旋耕机） | 单轴1500—2000mm旋耕机 | 河北春耕机械制造有限公司 | 旋耕机 | 1GQN-160 | 单轴；工作幅宽：1600mm
001839 | 耕整地机械 | 耕地机械 | 旋耕机（含履带自走式旋耕机） | 单轴2000—2500mm旋耕机 | 河北春耕机械制造有限公司 | 旋耕机 | 1GQNZGK-220 | 单轴；工作幅宽：2200mm
001840 | 耕整地机械 | 耕地机械 | 旋耕机（含履带自走式旋耕机） | 单轴2000—2500mm旋耕机 | 河北春耕机械制造有限公司 | 旋耕机 | 1GQNGK-230 | 单轴；工作幅宽：2300mm
001841 | 耕整地机械 | 耕地机械 | 旋耕机（含履带自走式旋耕机） | 单轴2000—2500mm旋耕机 | 河北春耕机械制造有限公司 | 旋耕机 | 1GQNZGK-220 | 单轴；工作幅宽：2200mm
001842 | 耕整地机械 | 耕地机械 | 旋耕机（含履带自走式旋耕机） | 单轴2000—2500mm旋耕机 | 河北春耕机械制造有限公司 | 旋耕机 | 1GQNZGK-200 | 单轴；工作幅宽：2000mm
000293 | 收获机械 | 饲料作物收获机械 | 青饲料收获机 | 260cm及以上自走圆盘式青饲料收获机 | 河北牧泽农牧机械有限公司 | 青饲料收获机 | 4QZ-14A | 自走圆盘式 割幅：290cm
000294 | 收获机械 | 饲料作物收获机械 | 青饲料收获机 | 190cm及以上悬挂其他式青饲料收获机 | 河北牧泽农牧机械有限公司 | 青饲料收获机 | 4QB-10 | 悬挂其他式 割幅：220cm
002995 | 耕整地机械 | 耕地机械 | 旋耕机（含履带自走式旋耕机） | 单轴1000—1500mm旋耕机 | 河北圣和农业机械有限公司 | 旋耕机 | 1GQN-140 | 单轴；耕幅：1400mm
002996 | 耕整地机械 | 耕地机械 | 旋耕机（含履带自走式旋耕机） | 单轴1000—1500mm旋耕机 | 河北圣和农业机械有限公司 | 旋耕机 | 1GQN-125 | 单轴；耕幅：1250mm
003017 | 耕整地机械 | 耕地机械 | 旋耕机（含履带自走式旋耕机） | 双轴2500mm及以上旋耕机 | 河北圣和农业机械有限公司 | 双轴灭茬旋耕机 | 1GQNM-250 | 双轴；耕幅：2500mm
003029 | 耕整地机械 | 耕地机械 | 旋耕机（含履带自走式旋耕机） | 单轴2500mm及以上旋耕机 | 河北圣和农业机械有限公司 | 旋耕机 | 1GQN-250 | 单轴；耕幅：2500mm
003057 | 耕整地机械 | 耕地机械 | 旋耕机（含履带自走式旋耕机） | 单轴2000—2500mm旋耕机 | 河北圣和农业机械有限公司 | 高箱框架旋耕机 | 1GQNGK-200 | 单轴；耕幅：2000mm
003422 | 收获机械 | 饲料作物收获机械 | 青饲料收获机 | 160cm及以上悬挂甩刀式青饲料收获机 | 河北圣和农业机械有限公司 | 秸秆粉碎收集机 | 4JS-180 | 悬挂甩刀式；割副：163cm；
003441 | 耕整地机械 | 耕地机械 | 旋耕机（含履带自走式旋耕机） | 单轴2000—2500mm旋耕机 | 河北圣和农业机械有限公司 | 旋耕机 | 1GQQNZGK-200 | 单轴；耕幅：2000mm
003707 | 耕整地机械 | 耕地机械 | 旋耕机（含履带自走式旋耕机） | 单轴2500mm及以上旋耕机 | 河北圣和农业机械有限公司 | 旋耕整地机 | 1GQNZ-310 | 单轴；耕幅：3100mm
003716 | 耕整地机械 | 耕地机械 | 旋耕机（含履带自走式旋耕机） | 单轴2000—2500mm旋耕机 | 河北圣和农业机械有限公司 | 高箱框架旋耕机 | 1GQNGK-230 | 单轴；耕幅：2300mm
003718 | 耕整地机械 | 耕地机械 | 旋耕机（含履带自走式旋耕机） | 单轴2500mm及以上旋耕机 | 河北圣和农业机械有限公司 | 旋耕整地机 | 1GQNZ-260 | 单轴；耕幅：2600mm
003725 | 耕整地机械 | 耕地机械 | 旋耕机（含履带自走式旋耕机） | 单轴2000—2500mm旋耕机 | 河北圣和农业机械有限公司 | 旋耕机 | 1GQQNZGK-220 | 单轴；耕幅：2200mm
003729 | 耕整地机械 | 耕地机械 | 旋耕机（含履带自走式旋耕机） | 单轴2000—2500mm旋耕机 | 河北圣和农业机械有限公司 | 旋耕机 | 1GQN-230 | 单轴；耕幅：2300mm
003731 | 耕整地机械 | 耕地机械 | 旋耕机（含履带自走式旋耕机） | 单轴1500—2000mm旋耕机 | 河北圣和农业机械有限公司 | 旋耕机 | 1GQN-180 | 单轴；耕幅：1800mm
003734 | 耕整地机械 | 耕地机械 | 旋耕机（含履带自走式旋耕机） | 单轴1500—2000mm旋耕机 | 河北圣和农业机械有限公司 | 旋耕机 | 1GQN-160 | 单轴；耕幅：1600mm
003738 | 耕整地机械 | 耕地机械 | 旋耕机（含履带自走式旋耕机） | 单轴2000—2500mm旋耕机 | 河北圣和农业机械有限公司 | 旋耕机 | 1GQQNZGK-230 | 单轴；耕幅：2300mm
003743 | 耕整地机械 | 耕地机械 | 旋耕机（含履带自走式旋耕机） | 单轴2000—2500mm旋耕机 | 河北圣和农业机械有限公司 | 高箱框架旋耕机 | 1GQNGK-220 | 单轴；耕幅：2200mm
003746 | 耕整地机械 | 耕地机械 | 旋耕机（含履带自走式旋耕机） | 单轴2000—2500mm旋耕机 | 河北圣和农业机械有限公司 | 旋耕机 | 1GQN-220 | 单轴；耕幅：2200mm
003748 | 耕整地机械 | 耕地机械 | 旋耕机（含履带自走式旋耕机） | 单轴2000—2500mm旋耕机 | 河北圣和农业机械有限公司 | 旋耕机 | 1GQN-200 | 单轴；耕幅：2000mm
003753 | 耕整地机械 | 耕地机械 | 旋耕机（含履带自走式旋耕机） | 单轴2500mm及以上旋耕机 | 河北圣和农业机械有限公司 | 旋耕整地机 | 1GQNZ-360 | 单轴；耕幅：3600mm
003757 | 耕整地机械 | 耕地机械 | 旋耕机（含履带自走式旋耕机） | 双轴2000—2500mm旋耕机 | 河北圣和农业机械有限公司 | 双轴灭茬旋耕机 | 1SGTN-200D4 | 双轴；耕幅：2000mm
003761 | 耕整地机械 | 耕地机械 | 旋耕机（含履带自走式旋耕机） | 单轴2500mm及以上旋耕机 | 河北圣和农业机械有限公司 | 旋耕机 | 1GQN-300 | 单轴；耕幅：3000mm
003763 | 耕整地机械 | 耕地机械 | 旋耕机（含履带自走式旋耕机） | 单轴1500—2000mm旋耕机 | 河北圣和农业机械有限公司 | 旋耕机 | 1GQN-150 | 单轴；耕幅：1500mm
003765 | 耕整地机械 | 耕地机械 | 旋耕机（含履带自走式旋耕机） | 单轴1500—2000mm旋耕机 | 河北圣和农业机械有限公司 | 旋耕机 | 1GQQNZGK-180 | 单轴；耕幅：1800mm
003767 | 耕整地机械 | 耕地机械 | 旋耕机（含履带自走式旋耕机） | 双轴2000—2500mm旋耕机 | 河北圣和农业机械有限公司 | 双轴灭茬旋耕机 | 1GQNM-230 | 双轴；耕幅：2300mm
006010 | 耕整地机械 | 耕地机械 | 铧式犁 | 单体幅宽35cm以下，5铧及以上翻转犁 | 河南康德瀚机械制造有限公司 | 液压翻转犁 | 1LYF-527 | 单体幅宽27cm；犁体数量：10个（左右各5个）
006011 | 耕整地机械 | 耕地机械 | 旋耕机（含履带自走式旋耕机） | 单轴2000—2500mm旋耕机 | 河南康德瀚机械制造有限公司 | 旋耕机 | 1GKN-230 | 单轴；耕幅：2300mm
006012 | 耕整地机械 | 耕地机械 | 旋耕机（含履带自走式旋耕机） | 单轴2000—2500mm旋耕机 | 河南康德瀚机械制造有限公司 | 旋耕机 | 1GQNP-230 | 单轴；耕幅：2300mm
006014 | 耕整地机械 | 耕地机械 | 旋耕机（含履带自走式旋耕机） | 单轴2500mm及以上旋耕机 | 河南康德瀚机械制造有限公司 | 旋耕机 | 1GQNP-300 | 单轴；耕幅：3000mm
006015 | 耕整地机械 | 耕地机械 | 旋耕机（含履带自走式旋耕机） | 单轴1500—2000mm旋耕机 | 河南康德瀚机械制造有限公司 | 旋耕机 | 1GQN-160 | 单轴；耕幅：1600mm
006016 | 耕整地机械 | 耕地机械 | 旋耕机（含履带自走式旋耕机） | 单轴2000—2500mm旋耕机 | 河南康德瀚机械制造有限公司 | 旋耕机 | 1GQNG-230 | 单轴；耕幅：2300
006017 | 耕整地机械 | 耕地机械 | 旋耕机（含履带自走式旋耕机） | 单轴2500mm及以上旋耕机 | 河南康德瀚机械制造有限公司 | 旋耕机 | 1GQNP-250 | 单轴；耕幅：2500mm
006018 | 耕整地机械 | 耕地机械 | 旋耕机（含履带自走式旋耕机） | 单轴1000—1500mm旋耕机 | 河南康德瀚机械制造有限公司 | 旋耕机 | 1GQN-125 | 单轴；耕幅：1250mm
006019 | 耕整地机械 | 耕地机械 | 旋耕机（含履带自走式旋耕机） | 单轴2000—2500mm旋耕机 | 河南康德瀚机械制造有限公司 | 旋耕机 | 1GKN-200 | 单轴；耕幅：2000mm
006023 | 耕整地机械 | 耕地机械 | 旋耕机（含履带自走式旋耕机） | 单轴2000—2500mm旋耕机 | 河南康德瀚机械制造有限公司 | 旋耕机 | 1GQNP-200 | 单轴；耕幅：2000mm
000560 | 收获后处理机械 | 干燥机械 | 谷物烘干机 | 处理量100t/d及以上连续式谷物烘干机 | 河南中旗农机科技有限公司 | 粮食烘干机 | 5HL-5 | 作业方式：连续式；连续处理量：100t/d
001229 | 收获机械 | 饲料作物收获机械 | 打（压）捆机 | 2.2m及以上捡拾压捆机 | 黑龙江德沃科技开发有限公司 | 方捆打捆机 | 9YQ-2200A | 捡拾宽度：2220mm，捡拾器结构型式：锤爪式，压缩室截面尺寸：（宽×高）460×360mm，打结器类型：D型，打结器数量：2个，工作状态外形尺寸（长×宽×高）：6500×2640×1730mm，配套动力：≧66.2kW。
000512 | 收获机械 | 饲料作物收获机械 | 打（压）捆机 | 2.2m及以上捡拾压捆机 | 黑龙江银锚建筑机械有限公司 | 玉米秸秆打捆机 | 9y90-2.4 | 捡拾宽度=2400mm
000781 | 动力机械 | 拖拉机 | 轮式拖拉机（不含皮带传动轮式拖拉机） | 140—160马力四轮驱动拖拉机 | 宏力重工有限公司 | 轮式拖拉机 | HL1404 | 功率：103KW/140马力；驱动方式：四轮驱动
000782 | 动力机械 | 拖拉机 | 轮式拖拉机（不含皮带传动轮式拖拉机） | 160—180马力四轮驱动拖拉机 | 宏力重工有限公司 | 轮式拖拉机 | HL1604 | 功率：117.6KW/160马力;驱动方式：四轮驱动
000783 | 动力机械 | 拖拉机 | 轮式拖拉机（不含皮带传动轮式拖拉机） | 140—160马力四轮驱动拖拉机 | 宏力重工有限公司 | 轮式拖拉机 | HL1504 | 功率：110.3KW/150马力;驱动方式：四轮驱动
000784 | 动力机械 | 拖拉机 | 轮式拖拉机（不含皮带传动轮式拖拉机） | 180—200马力四轮驱动拖拉机 | 宏力重工有限公司 | 轮式拖拉机 | HL1804 | 功率：132.4KW/180马力;驱动方式：四轮驱动
000785 | 动力机械 | 拖拉机 | 轮式拖拉机（不含皮带传动轮式拖拉机） | 40—50马力四轮驱动拖拉机 | 宏力重工有限公司 | 轮式拖拉机 | HL404 | 功率：29.4KW/40马力；驱动方式：四轮驱动
004164 | 收获机械 | 饲料作物收获机械 | 打（压）捆机 | 1.7—2.2m捡拾压捆机 | 呼伦贝尔市海征汽车改装有限责任公司 | 圆捆卷捆机 | 9YG-1.6 | 捡拾宽度：1750mm
002408 | 收获机械 | 饲料作物收获机械 | 打（压）捆机 | 2.2m及以上捡拾压捆机 | 呼伦贝尔市华迪牧业机械有限公司 | 卷捆圆打捆机 | 9YA-2.2型 | 捡拾宽度：2.2m
002409 | 收获机械 | 饲料作物收获机械 | 打（压）捆机 | 1.7—2.2m捡拾压捆机 | 呼伦贝尔市华迪牧业机械有限公司 | 跨行式方草捆压捆机 | 9YFH-2.2型 | 捡拾宽度：1.98m
002410 | 收获机械 | 饲料作物收获机械 | 打（压）捆机 | 1.7—2.2m捡拾压捆机 | 呼伦贝尔市华迪牧业机械有限公司 | 卷捆圆打捆机 | 9YA-1.5 | 捡拾宽度：1.9m
000019 | 收获机械 | 饲料作物收获机械 | 打（压）捆机 | 1.7—2.2m捡拾压捆机 | 湖北力豪机械科技有限公司 | 方草捆打捆机 | 9YFQ-2.0 | 捡拾宽度：2050mm
000020 | 收获机械 | 饲料作物收获机械 | 打（压）捆机 | 1.7—2.2m捡拾压捆机 | 湖北力豪机械科技有限公司 | 方草捆打捆机 | 9YFQ-2.0A | 捡拾宽度：2000mm
007467 | 种植施肥机械 | 栽植机械 | 水稻插秧机 | 4行手扶步进式水稻插秧机 | 湖北菱木机械有限公司 | 手扶步进式水稻插秧机 | 2ZS-4A | 结构形式：手扶步进式 工作行数：4行 功率：3.5KW 工作状态外形尺寸（单位：mm）：2120*1635*960 行距：300mm 穴距调节档位数：6档 车轮直径：660mm 平衡机构：液压自动平衡 插植/栽植形式：曲柄摇杆式
007468 | 种植施肥机械 | 栽植机械 | 水稻插秧机 | 4行手扶步进式水稻插秧机 | 湖北菱木机械有限公司 | 手扶步进式水稻插秧机 | 2ZS-4B | 结构形式：手扶步进式 工作行数：4行 行距：300MM 功率：3.6KW 穴距调节档位数：6档 车轮直径：612MM 工作状态外形尺寸：2500*1500*900 平衡机构形式：液压控制 插秧/栽植臂形式：曲柄摇杆式
007469 | 种植施肥机械 | 栽植机械 | 水稻插秧机 | 6行及以上手扶步进式水稻插秧机 | 湖北菱木机械有限公司 | 手扶步进式水稻插秧机 | 2ZS-6A | 结构形式：手扶步进式 工作行数：6行 工作状态尺寸（单位：mm）：2400*2250*930 行距：300mm 穴距调节档位数量：6档 车轮直径：660mm 平衡机构形式：液压自动水平控制 插秧/栽植臂形式：曲柄摇杆式
000684 | 耕整地机械 | 耕地机械 | 旋耕机（含履带自走式旋耕机） | 1200—2000mm履带自走式旋耕机 | 湖北双利农机制造有限公司 | 履带自走式旋耕机 | 1GZ-125 | 工作幅宽：1250mm；结构型式：履带自走式；配套拖拉机标定功率：25.8KW；限深装置型式：螺杆调节限深；总安装刀数：36把。
006120 | 动力机械 | 拖拉机 | 履带式拖拉机 | 50马力及以上轻型履带式拖拉机 | 湖南农夫机电有限公司 | 轻型履带拖拉机 | NF-502 | 功率（马力）：50；驱动方式：履带式；橡胶履带
006121 | 动力机械 | 拖拉机 | 履带式拖拉机 | 50马力及以上轻型履带式拖拉机 | 湖南农夫机电有限公司 | 履带拖拉机 | NF-702 | 功率（马力）：70；驱动方式：履带式；橡胶履带
003303 | 收获机械 | 谷物收获机械 | 自走履带式谷物联合收割机（全喂入） | 4kg/s及以上自走履带式谷物联合收割机（全喂入） | 湖州思达机械制造有限公司 | 全喂入联合收割机 | 4LZ-5.0Z | 喂入量：5kg/s；自走履带式；喂入方式：全喂入
000333 | 收获机械 | 饲料作物收获机械 | 打（压）捆机 | 2.2m及以上捡拾压捆机 | 吉林牧神机械有限责任公司 | 自走式秸秆收获打捆机 | 4KZ-300 | 捡拾宽度：3m
001003 | 收获后处理机械 | 干燥机械 | 谷物烘干机 | 处理量100t/d及以上连续式谷物烘干机 | 佳木斯天盛机械科技开发有限公司 | 谷物干燥机 | 5HHS-300 | 处理量300T/D；连续式
001004 | 收获后处理机械 | 干燥机械 | 谷物烘干机 | 处理量100t/d及以上连续式谷物烘干机 | 佳木斯天盛机械科技开发有限公司 | 谷物干燥机 | 5HHS-10 | 处理量200T/D;连续式
001005 | 收获后处理机械 | 干燥机械 | 谷物烘干机 | 处理量100t/d及以上连续式谷物烘干机 | 佳木斯天盛机械科技开发有限公司 | 谷物干燥机 | 5HHS-25 | 处理量500T/D；连续式
003178 | 农产品初加工机械 | 茶叶加工机械 | 茶叶杀青机 | 滚筒直径60cm及以上杀青机 | 夹江县大江机械制造有限公司 | 茶叶滚筒杀青机 | 6CST-110 | 滚筒直径=110cm
003182 | 农产品初加工机械 | 茶叶加工机械 | 茶叶杀青机 | 滚筒直径60cm及以上杀青机 | 夹江县大江机械制造有限公司 | 茶叶杀青机 | 6CST-100 | 滚筒直径=100cm
003208 | 农产品初加工机械 | 茶叶加工机械 | 茶叶炒（烘）干机 | 非全自动茶叶炒干机（含扁形茶炒制机） | 夹江县大江机械制造有限公司 | 茶叶炒干机 | 6CCT-120 | 非全自动茶叶炒干机；结构形式：滚筒式；滚筒直径=120cm
003287 | 农产品初加工机械 | 茶叶加工机械 | 茶叶杀青机 | 滚筒直径60cm及以上杀青机 | 夹江县大江机械制造有限公司 | 茶叶滚筒杀青机 | 6CST-100A | 滚筒直径=100cm
003296 | 农产品初加工机械 | 茶叶加工机械 | 茶叶炒（烘）干机 | 非全自动茶叶炒干机（含扁形茶炒制机） | 夹江县大江机械制造有限公司 | 茶叶炒干机 | 6CCT-150 | 非全自动茶叶炒干机；结构形式：滚筒式；滚筒直径=150cm
003304 | 农产品初加工机械 | 茶叶加工机械 | 茶叶杀青机 | 滚筒直径60cm及以上杀青机 | 夹江县大江机械制造有限公司 | 茶叶滚筒杀青机 | 6CST-80 | 滚筒直径=80cm
003307 | 农产品初加工机械 | 茶叶加工机械 | 茶叶杀青机 | 滚筒直径60cm及以上杀青机 | 夹江县大江机械制造有限公司 | 茶叶滚筒杀青机 | 6CST-60 | 滚筒直径=60cm
003320 | 农产品初加工机械 | 茶叶加工机械 | 茶叶揉捻机 | 揉筒直径50—60cm揉捻机 | 夹江县大江机械制造有限公司 | 茶叶揉捻机 | 6CR-55 | 揉桶直径=55cm
005248 | 农产品初加工机械 | 茶叶加工机械 | 茶叶理条机 | 锅槽面积1—2.5㎡理条烘干机 | 夹江县大江机械制造有限公司 | 茶叶理条机 | 6CL-12/80 | 理条烘干机；槽锅面积=1.1㎡
005249 | 农产品初加工机械 | 茶叶加工机械 | 茶叶炒（烘）干机 | 烘干面积10㎡及以上连续自动式茶叶烘干机 | 夹江县大江机械制造有限公司 | 茶叶烘板式烘干机 | 6CHB-10 | 连续自动式茶叶烘干机；烘干面积=10㎡
005251 | 农产品初加工机械 | 茶叶加工机械 | 茶叶炒（烘）干机 | 烘干面积10㎡及以上连续自动式茶叶烘干机 | 夹江县大江机械制造有限公司 | 茶叶烘板式烘干机 | 6CHB-20 | 连续自动式茶叶烘干机；烘干面积=20㎡
005259 | 农产品初加工机械 | 茶叶加工机械 | 茶叶炒（烘）干机 | 烘干面积10㎡及以上连续自动式茶叶烘干机 | 夹江县大江机械制造有限公司 | 动态烘干机 | 6CHT-110 | 连续自动式茶叶烘干机；烘干面积=20.7㎡
005265 | 农产品初加工机械 | 茶叶加工机械 | 茶叶揉捻机 | 揉筒直径60cm及以上揉捻机（含揉捻机组） | 夹江县大江机械制造有限公司 | 茶叶揉捻机 | 6CR-65 | 揉桶直径=65cm
000666 | 收获机械 | 饲料作物收获机械 | 打（压）捆机 | 1.2—1.7m捡拾压捆机 | 江苏东洋机械有限公司 | 方草捆打捆机 | TYB 2088 | 作业方式：移动式；草捆形状：方捆；捡拾宽度（m）：1.45
000676 | 收获机械 | 饲料作物收获机械 | 打（压）捆机 | 2.2m及以上捡拾压捆机 | 江苏君天精工机械有限公司 | 自走式收割捡拾打捆机 | 9YFZ-2.3 | 捡拾宽度：2300mm；打捆活塞速度：85～105次/分钟；打结器类型：D型； 外形尺寸：5480mmx2600mmx2800mm;配套动力：66kW;结构形式：自走轮式+捡拾+收割+打捆； 结构质量：2400kg。
006385 | 收获机械 | 饲料作物收获机械 | 打（压）捆机 | 0.7—1.2m捡拾压捆机 | 江苏沃得高新农业装备有限公司(原：江苏沃得植保机械有限公司、原：沃得重工（中国）有限公司） | 捡拾打捆机 | 9YGQ-600 | 捡拾器宽度:708mm
004817 | 耕整地机械 | 耕地机械 | 旋耕机（含履带自走式旋耕机） | 单轴2000—2500mm旋耕机 | 江苏亿科农业装备有限公司 | 旋耕机 | 1GKN-200 | 单轴，耕幅：2000mm
007370 | 动力机械 | 拖拉机 | 轮式拖拉机（不含皮带传动轮式拖拉机） | 50—60马力四轮驱动拖拉机 | 江苏悦达智能农业装备有限公司 | 轮式拖拉机 | 黄海金马-504Y | 驱动方式：四轮驱动；发动机标定功率（kW）：36.8
000147 | 收获后处理机械 | 干燥机械 | 谷物烘干机 | 批处理量30t及以上循环式谷物烘干机 | 江西大隆重型工业有限公司 | 批式循环谷物干燥机 | 5HX-30 | 批式循环谷物干燥机，批处理量：30t
003988 | 水产机械 | 水产养殖机械 | 增氧机 | 微孔曝气式增氧机 | 江阴市庞达橡塑有限公司 | 微孔曝气增氧设备 | ZWK-10/1.5 | 曝气式增氧机；动力：电机功率1.5kw
003989 | 水产机械 | 水产养殖机械 | 增氧机 | 微孔曝气式增氧机 | 江阴市庞达橡塑有限公司 | 微孔曝气增氧设备 | ZWK-10/3.0 | 曝气式增氧机；动力：电机功率3.0kW
000357 | 收获后处理机械 | 干燥机械 | 谷物烘干机 | 批处理量30t及以上循环式谷物烘干机 | 金子农机（无锡）有限公司 | 谷物大型干燥机 | CEL-3000 | 批次处理量：稻谷30000（kg）/小麦32000（kg）；结构形式：批式循环
003973 | 收获机械 | 饲料作物收获机械 | 打（压）捆机 | 1.7—2.2m捡拾压捆机 | 喀什旺达机械制造有限责任公司 | 秸秆捡拾压捆机 | 9JYD-1720A | 捡拾宽度（mm）：1720；捡拾器结构型式：甩刀式；卷压滚筒数量（个）：15；配套动力（KW）:≥55
000704 | 收获机械 | 饲料作物收获机械 | 打（压）捆机 | 1.7—2.2m捡拾压捆机 | 科乐收农业机械（山东）有限责任公司 | 牵引式方草捆打捆机 | 9YFQ-1.71 | 捡拾器宽度：1707mm
000705 | 收获机械 | 饲料作物收获机械 | 青饲料收获机 | 260cm及以上自走圆盘式青饲料收获机 | 科乐收农业机械（山东）有限责任公司 | 自走式青饲料收获机 | 4QZY-36(6.0) | 自走圆盘式；割幅：5900mm
000706 | 收获机械 | 饲料作物收获机械 | 青饲料收获机 | 260cm及以上自走圆盘式青饲料收获机 | 科乐收农业机械（山东）有限责任公司 | 自走式青饲料收获机 | 4QZY-33(4.5) | 自走圆盘式；割幅：4500mm
005588 | 田间管理机械 | 修剪机械 | 茶树修剪机 | 双人平行式茶树修剪机 | 昆明驰展农机销售有限公司 | 茶树修剪机 | 3CXP-1100 | 自带动力，双人操作，作业幅宽：1.1m
005592 | 耕整地机械 | 耕地机械 | 微耕机 | 柴油机功率4.0kW及以上微耕机 | 昆明驰展农机销售有限公司 | 微耕机 | 1WG6.5 | 动力：柴油机；标定功率：6.3kW
002933 | 收获机械 | 饲料作物收获机械 | 打（压）捆机 | 1.7—2.2m捡拾压捆机 | 莱州市金达威机械有限公司 | 牵引式方草捆压捆机 | 9YFQ-1.9 | 捡拾宽度：1.95m
001654 | 收获机械 | 饲料作物收获机械 | 打（压）捆机 | 2.2m及以上捡拾压捆机 | 烟台泰通重工机械有限公司 | 捡拾压捆机 | 9YFQ-2.3B | 捡拾器宽度：2.3m
001655 | 收获机械 | 饲料作物收获机械 | 打（压）捆机 | 2.2m及以上捡拾压捆机 | 烟台泰通重工机械有限公司 | 捡拾压捆机 | 9YFQ-2.3A | 捡拾器宽度：2.3m
001335 | 农产品初加工机械 | 碾米机械 | 碾米机 | 2.2kW及以上碾米机 | 乐山市希旺机械有限公司 | 碾米机 | 6N-40 | 配套功率:2.2kW电机1台,6N-40碾米装置一套
007472 | 收获机械 | 饲料作物收获机械 | 打（压）捆机 | 1.2—1.7m捡拾压捆机 | 雷沃重工股份有限公司 | 方草捆打捆机 | 9YF-1.6 | 结构型式：牵引式；捡拾器宽度：1600mm
007473 | 收获机械 | 饲料作物收获机械 | 打（压）捆机 | 1.7—2.2m捡拾压捆机 | 雷沃重工股份有限公司 | 方草捆打捆机 | 9YF-1.9 | 结构型式：牵引式；捡拾器宽度：1972mm
007474 | 收获机械 | 饲料作物收获机械 | 打（压）捆机 | 2.2m及以上捡拾压捆机 | 雷沃重工股份有限公司 | 方草捆打捆机 | 9YF-2.2 | 结构型式：牵引式；捡拾器宽度：2236mm
007475 | 收获机械 | 饲料作物收获机械 | 打（压）捆机 | 2.2m及以上捡拾压捆机 | 雷沃重工股份有限公司 | 秸秆方捆压捆机 | 9YFS-2.2 | 结构型式：牵引式；捡拾器宽度：2200mm
007476 | 收获机械 | 饲料作物收获机械 | 打（压）捆机 | 1.2—1.7m捡拾压捆机 | 雷沃重工股份有限公司 | 秸秆方捆压捆机 | 9YFS-1.6 | 结构型式：牵引式；捡拾器宽度：1600mm
007477 | 收获机械 | 饲料作物收获机械 | 打（压）捆机 | 1.7—2.2m捡拾压捆机 | 雷沃重工股份有限公司 | 秸秆方捆压捆机 | 9YFS-2.0 | 结构型式：牵引式；捡拾器宽度：2000mm
007478 | 收获机械 | 饲料作物收获机械 | 打（压）捆机 | 1.7—2.2m捡拾压捆机 | 雷沃重工股份有限公司 | 侧置式方草捆压捆机 | 9YFE-1.9 | 结构型式：牵引式；捡拾器宽度：1900mm
007479 | 收获机械 | 饲料作物收获机械 | 打（压）捆机 | 1.2—1.7m捡拾压捆机 | 雷沃重工股份有限公司 | 方草捆打捆机 | 9YF-1.5 | 结构型式：牵引式；捡拾器宽度：1500mm
007480 | 收获机械 | 饲料作物收获机械 | 打（压）捆机 | 1.7—2.2m捡拾压捆机 | 雷沃重工股份有限公司 | 方捆压捆机 | 9YFD-1.9 | 结构型式：牵引式；捡拾器宽度：1962mm
007481 | 收获机械 | 饲料作物收获机械 | 打（压）捆机 | 2.2m及以上捡拾压捆机 | 雷沃重工股份有限公司 | 中密度方捆压捆机 | 9YFZ-2.2 | 结构型式：牵引式；捡拾器宽度：2200mm
007482 | 收获后处理机械 | 干燥机械 | 谷物烘干机 | 批处理量20—30t循环式谷物烘干机 | 雷沃重工股份有限公司 | 低温循环式干燥机 | 5HXY-21A | 结构型式:循环式；批处理量(T):21T
007483 | 收获后处理机械 | 干燥机械 | 谷物烘干机 | 批处理量30t及以上循环式谷物烘干机 | 雷沃重工股份有限公司 | 低温循环式干燥机 | 5HXW-32 | 结构型式:循环式；批处理量(T):32T
007484 | 收获后处理机械 | 干燥机械 | 谷物烘干机 | 批处理量30t及以上循环式谷物烘干机 | 雷沃重工股份有限公司 | 批式循环式谷物干燥机 | 5HXY-30 | 结构型式:循环式；批处理量(T):30T
007485 | 收获后处理机械 | 干燥机械 | 谷物烘干机 | 批处理量20—30t循环式谷物烘干机 | 雷沃重工股份有限公司 | 低温循环式干燥机 | 5HXW-21 | 结构型式:循环式；批处理量(T):21T
007486 | 收获后处理机械 | 干燥机械 | 谷物烘干机 | 批处理量10—20t循环式谷物烘干机 | 雷沃重工股份有限公司 | 低温循环式谷物干燥机 | 5HXW-15 | 结构型式:循环式；批处理量(T):15T
007487 | 收获后处理机械 | 干燥机械 | 谷物烘干机 | 批处理量10—20t循环式谷物烘干机 | 雷沃重工股份有限公司 | 低温循环式谷物干燥机 | 5HXY-15 | 结构型式:循环式；批处理量(T):15T
007488 | 收获后处理机械 | 干燥机械 | 谷物烘干机 | 批处理量20—30t循环式谷物烘干机 | 雷沃重工股份有限公司 | 低温循环式谷物干燥机 | 5HXY-21 | 结构型式:循环式；批处理量(T):21T
007489 | 收获后处理机械 | 干燥机械 | 谷物烘干机 | 处理量100t/d及以上连续式谷物烘干机 | 雷沃重工股份有限公司 | 连续式粮食干燥机 | 5HLH-120 | 处理量：120t/d；结构型式：连续式
007490 | 收获后处理机械 | 干燥机械 | 谷物烘干机 | 批处理量10—20t循环式谷物烘干机 | 雷沃重工股份有限公司 | 低温循环式干燥机 | 5HXW-18 | 结构型式:循环式；批处理量(T):18T
007491 | 动力机械 | 拖拉机 | 轮式拖拉机（不含皮带传动轮式拖拉机） | 50—60马力四轮驱动拖拉机 | 雷沃重工股份有限公司 | 轮式拖拉机 | M554-B | 驱动方式：四轮驱动；功率（kw）：40.5KW
007492 | 动力机械 | 拖拉机 | 轮式拖拉机（不含皮带传动轮式拖拉机） | 40—50马力四轮驱动拖拉机 | 雷沃重工股份有限公司 | 轮式拖拉机 | HT454 | 驱动方式：四轮驱动；功率（kw）：33.1KW
007493 | 动力机械 | 拖拉机 | 轮式拖拉机（不含皮带传动轮式拖拉机） | 80—90马力四轮驱动拖拉机 | 雷沃重工股份有限公司 | 轮式拖拉机 | M804-BA | 驱动方式：四轮驱动；功率（kw）：59KW
007494 | 动力机械 | 拖拉机 | 轮式拖拉机（不含皮带传动轮式拖拉机） | 140—160马力四轮驱动拖拉机 | 雷沃重工股份有限公司 | 轮式拖拉机 | M1404-DA | 驱动方式：四轮驱动；功率（kw）：102.9KW
007495 | 动力机械 | 拖拉机 | 轮式拖拉机（不含皮带传动轮式拖拉机） | 60—70马力四轮驱动拖拉机 | 雷沃重工股份有限公司 | 轮式拖拉机 | M604-B | 驱动方式：四轮驱动；功率（kw）：44.2KW
007496 | 动力机械 | 拖拉机 | 轮式拖拉机（不含皮带传动轮式拖拉机） | 50—60马力四轮驱动拖拉机 | 雷沃重工股份有限公司 | 轮式拖拉机 | M504-B | 驱动方式：四轮驱动；功率（kw）：36.8KW
007497 | 动力机械 | 拖拉机 | 轮式拖拉机（不含皮带传动轮式拖拉机） | 40—50马力四轮驱动拖拉机 | 雷沃重工股份有限公司 | 轮式拖拉机 | M404-B1 | 驱动方式：四轮驱动；功率（kw）：29.4KW
007498 | 动力机械 | 拖拉机 | 轮式拖拉机（不含皮带传动轮式拖拉机） | 40—50马力两轮驱动拖拉机 | 雷沃重工股份有限公司 | 轮式拖拉机 | M400L-E | 驱动方式：两轮驱动；功率（kw）：29.4KW
007499 | 动力机械 | 拖拉机 | 轮式拖拉机（不含皮带传动轮式拖拉机） | 60—70马力四轮驱动拖拉机 | 雷沃重工股份有限公司 | 轮式拖拉机 | M604-BA | 驱动方式：四轮驱动；功率（kw）：44.2KW
007500 | 动力机械 | 拖拉机 | 轮式拖拉机（不含皮带传动轮式拖拉机） | 200马力及以上四轮驱动拖拉机 | 雷沃重工股份有限公司 | 轮式拖拉机 | M2104-K | 驱动方式：四轮驱动；功率（kw）：154KW
007501 | 动力机械 | 拖拉机 | 轮式拖拉机（不含皮带传动轮式拖拉机） | 100—120马力四轮驱动拖拉机 | 雷沃重工股份有限公司 | 轮式拖拉机 | M1104-A | 驱动方式：四轮驱动；功率（kw）：81KW
007502 | 动力机械 | 拖拉机 | 轮式拖拉机（不含皮带传动轮式拖拉机） | 90—100马力四轮驱动拖拉机 | 雷沃重工股份有限公司 | 轮式拖拉机 | M904-D | 驱动方式：四轮驱动；功率（kw）：66.2KW
007503 | 动力机械 | 拖拉机 | 轮式拖拉机（不含皮带传动轮式拖拉机） | 120—140马力四轮驱动拖拉机 | 雷沃重工股份有限公司 | 轮式拖拉机 | M1204-A1 | 驱动方式：四轮驱动；功率（kw）：88.2KW
007504 | 动力机械 | 拖拉机 | 轮式拖拉机（不含皮带传动轮式拖拉机） | 40—50马力两轮驱动拖拉机 | 雷沃重工股份有限公司 | 轮式拖拉机 | M400-B1 | 驱动方式：两轮驱动；功率（kw）：29.4KW
007505 | 动力机械 | 拖拉机 | 轮式拖拉机（不含皮带传动轮式拖拉机） | 40—50马力两轮驱动拖拉机 | 雷沃重工股份有限公司 | 轮式拖拉机 | M400-B | 驱动方式：两轮驱动；功率（kw）：29.4KW
007506 | 动力机械 | 拖拉机 | 轮式拖拉机（不含皮带传动轮式拖拉机） | 40—50马力两轮驱动拖拉机 | 雷沃重工股份有限公司 | 轮式拖拉机 | M400-BA1 | 驱动方式：两轮驱动；功率（kw）：29.4KW
007507 | 动力机械 | 拖拉机 | 轮式拖拉机（不含皮带传动轮式拖拉机） | 100—120马力四轮驱动拖拉机 | 雷沃重工股份有限公司 | 轮式拖拉机 | M1104-D | 驱动方式：四轮驱动；功率（kw）：81KW
007508 | 动力机械 | 拖拉机 | 轮式拖拉机（不含皮带传动轮式拖拉机） | 30—40马力四轮驱动拖拉机 | 雷沃重工股份有限公司 | 轮式拖拉机 | M304-E | 驱动方式：四轮驱动；功率（kw）：22.1KW
007509 | 动力机械 | 拖拉机 | 轮式拖拉机（不含皮带传动轮式拖拉机） | 120—140马力四轮驱动拖拉机 | 雷沃重工股份有限公司 | 轮式拖拉机 | M1204-XP | 驱动方式：四轮驱动；功率（kw）：88.2KW；换挡方式：负载变速（动力换挡）
007510 | 动力机械 | 拖拉机 | 轮式拖拉机（不含皮带传动轮式拖拉机） | 90—100马力四轮驱动拖拉机 | 雷沃重工股份有限公司 | 轮式拖拉机 | M904-A1 | 驱动方式：四轮驱动；功率（kw）：66.2KW
007511 | 动力机械 | 拖拉机 | 轮式拖拉机（不含皮带传动轮式拖拉机） | 120—140马力四轮驱动拖拉机 | 雷沃重工股份有限公司 | 轮式拖拉机 | 1304-1L(原:P5-1304-PT) | 驱动方式：四轮驱动；功率（kw）：95.6KW；换挡方式：部分动力换挡+同步器换挡
007512 | 动力机械 | 拖拉机 | 轮式拖拉机（不含皮带传动轮式拖拉机） | 100—120马力四轮驱动拖拉机 | 雷沃重工股份有限公司 | 轮式拖拉机 | M1004-XAP | 驱动方式：四轮驱动；功率（kw）：73.5KW；换挡方式：负载变速（动力换挡）
007513 | 动力机械 | 拖拉机 | 轮式拖拉机（不含皮带传动轮式拖拉机） | 100马力及以上两轮驱动拖拉机 | 雷沃重工股份有限公司 | 轮式拖拉机 | M1000-B | 驱动方式：两轮驱动；功率（kw）：73.5KW
007514 | 动力机械 | 拖拉机 | 轮式拖拉机（不含皮带传动轮式拖拉机） | 50—60马力两轮驱动拖拉机 | 雷沃重工股份有限公司 | 轮式拖拉机 | M500-E | 驱动方式：两轮驱动；功率（kw）：36.8KW
007515 | 动力机械 | 拖拉机 | 轮式拖拉机（不含皮带传动轮式拖拉机） | 140—160马力四轮驱动拖拉机 | 雷沃重工股份有限公司 | 轮式拖拉机 | M1504-D | 驱动方式：四轮驱动；功率（kw）：110.3KW
007516 | 动力机械 | 拖拉机 | 轮式拖拉机（不含皮带传动轮式拖拉机） | 100马力及以上两轮驱动拖拉机 | 雷沃重工股份有限公司 | 轮式拖拉机 | M1000-DA | 驱动方式：两轮驱动；功率（kw）：73.5
007517 | 动力机械 | 拖拉机 | 轮式拖拉机（不含皮带传动轮式拖拉机） | 160—180马力四轮驱动拖拉机 | 雷沃重工股份有限公司 | 轮式拖拉机 | M1604-Q | 驱动方式：四轮驱动；功率（kw）：117.6kw
007518 | 动力机械 | 拖拉机 | 轮式拖拉机（不含皮带传动轮式拖拉机） | 100—120马力四轮驱动拖拉机 | 雷沃重工股份有限公司 | 轮式拖拉机 | M1004-DA | 驱动方式：四轮驱动；功率（kw）：73.5
007519 | 动力机械 | 拖拉机 | 轮式拖拉机（不含皮带传动轮式拖拉机） | 80—90马力四轮驱动拖拉机 | 雷沃重工股份有限公司 | 轮式拖拉机 | M804-A | 驱动方式：四轮驱动；功率（kw）：59KW
007520 | 动力机械 | 拖拉机 | 轮式拖拉机（不含皮带传动轮式拖拉机） | 120—140马力四轮驱动拖拉机 | 雷沃重工股份有限公司 | 轮式拖拉机 | M1204-XAP | 驱动方式：四轮驱动；功率（kw）：88.2KW；换挡方式：负载变速（动力换挡）
007521 | 动力机械 | 拖拉机 | 轮式拖拉机（不含皮带传动轮式拖拉机） | 100—120马力四轮驱动拖拉机 | 雷沃重工股份有限公司 | 轮式拖拉机 | M1004-AA | 驱动方式：四轮驱动；功率（kw）：73.5KW
007522 | 动力机械 | 拖拉机 | 轮式拖拉机（不含皮带传动轮式拖拉机） | 100—120马力四轮驱动拖拉机 | 雷沃重工股份有限公司 | 轮式拖拉机 | M1004-A | 驱动方式：四轮驱动；功率（kw）：73.5KW
007523 | 动力机械 | 拖拉机 | 轮式拖拉机（不含皮带传动轮式拖拉机） | 140—160马力四轮驱动拖拉机 | 雷沃重工股份有限公司 | 轮式拖拉机 | M1404-D | 驱动方式：四轮驱动；功率（kw）：102.9KW
007524 | 动力机械 | 拖拉机 | 轮式拖拉机（不含皮带传动轮式拖拉机） | 80—90马力四轮驱动拖拉机 | 雷沃重工股份有限公司 | 轮式拖拉机 | M804-DA | 驱动方式：四轮驱动；功率（kw）：59KW
007525 | 动力机械 | 拖拉机 | 轮式拖拉机（不含皮带传动轮式拖拉机） | 160—180马力四轮驱动拖拉机 | 雷沃重工股份有限公司 | 轮式拖拉机 | M1604-D | 驱动方式：四轮驱动；功率（kw）：117.6KW
007526 | 动力机械 | 拖拉机 | 轮式拖拉机（不含皮带传动轮式拖拉机） | 60—70马力两轮驱动拖拉机 | 雷沃重工股份有限公司 | 轮式拖拉机 | M600L-E | 驱动方式：两轮驱动；功率（kw）：44.2KW
007527 | 动力机械 | 拖拉机 | 轮式拖拉机（不含皮带传动轮式拖拉机） | 40—50马力四轮驱动拖拉机 | 雷沃重工股份有限公司 | 轮式拖拉机 | M484-BA | 驱动方式：四轮驱动；功率（kw）：35.3KW
007528 | 动力机械 | 拖拉机 | 轮式拖拉机（不含皮带传动轮式拖拉机） | 100—120马力四轮驱动拖拉机 | 雷沃重工股份有限公司 | 轮式拖拉机 | M1104-DA | 驱动方式：四轮驱动；功率（kw）：81KW
007529 | 动力机械 | 拖拉机 | 轮式拖拉机（不含皮带传动轮式拖拉机） | 60—70马力两轮驱动拖拉机 | 雷沃重工股份有限公司 | 轮式拖拉机 | M600-B | 驱动方式：两轮驱动；功率（kw）：44.2KW
007530 | 动力机械 | 拖拉机 | 轮式拖拉机（不含皮带传动轮式拖拉机） | 100—120马力四轮驱动拖拉机 | 雷沃重工股份有限公司 | 轮式拖拉机 | 1004-1K | 驱动方式：四轮驱动；功率（kw）：73.5KW；负载变速（动力换挡）
007531 | 动力机械 | 拖拉机 | 轮式拖拉机（不含皮带传动轮式拖拉机） | 70—80马力两轮驱动拖拉机 | 雷沃重工股份有限公司 | 轮式拖拉机 | M750-B | 驱动方式：两轮驱动；功率（kw）：55KW
007532 | 动力机械 | 拖拉机 | 轮式拖拉机（不含皮带传动轮式拖拉机） | 80—90马力四轮驱动拖拉机 | 雷沃重工股份有限公司 | 轮式拖拉机 | M804-A1 | 驱动方式：四轮驱动；功率（kw）：59KW
007533 | 动力机械 | 拖拉机 | 轮式拖拉机（不含皮带传动轮式拖拉机） | 70—80马力两轮驱动拖拉机 | 雷沃重工股份有限公司 | 轮式拖拉机 | M700-BA | 驱动方式：两轮驱动；功率（kw）：51.5kw
007534 | 动力机械 | 拖拉机 | 轮式拖拉机（不含皮带传动轮式拖拉机） | 50—60马力两轮驱动拖拉机 | 雷沃重工股份有限公司 | 轮式拖拉机 | M500-B | 驱动方式：两轮驱动；功率（kw）：36.8KW
007535 | 动力机械 | 拖拉机 | 轮式拖拉机（不含皮带传动轮式拖拉机） | 40—50马力四轮驱动拖拉机 | 雷沃重工股份有限公司 | 轮式拖拉机 | M454-B | 驱动方式：四轮驱动；功率（kw）：33.1KW
007536 | 动力机械 | 拖拉机 | 轮式拖拉机（不含皮带传动轮式拖拉机） | 90—100马力四轮驱动拖拉机 | 雷沃重工股份有限公司 | 轮式拖拉机 | M904-B | 驱动方式：四轮驱动；功率（kw）：66.2KW
007537 | 动力机械 | 拖拉机 | 轮式拖拉机（不含皮带传动轮式拖拉机） | 120—140马力四轮驱动拖拉机 | 雷沃重工股份有限公司 | 轮式拖拉机 | M1304-A | 驱动方式：四轮驱动；功率（kw）：95.6KW
007538 | 动力机械 | 拖拉机 | 轮式拖拉机（不含皮带传动轮式拖拉机） | 50—60马力两轮驱动拖拉机 | 雷沃重工股份有限公司 | 轮式拖拉机 | M550-B | 驱动方式：两轮驱动；功率（kw）：40.5KW
007539 | 动力机械 | 拖拉机 | 轮式拖拉机（不含皮带传动轮式拖拉机） | 100—120马力四轮驱动拖拉机 | 雷沃重工股份有限公司 | 轮式拖拉机 | M1104-XAP | 驱动方式：四轮驱动；功率（kw）：81KW；换挡方式：负载变速（动力换挡）
007540 | 动力机械 | 拖拉机 | 轮式拖拉机（不含皮带传动轮式拖拉机） | 120—140马力四轮驱动拖拉机 | 雷沃重工股份有限公司 | 轮式拖拉机 | M1204-A | 驱动方式：四轮驱动；功率（kw）：88.2KW
007541 | 动力机械 | 拖拉机 | 轮式拖拉机（不含皮带传动轮式拖拉机） | 120—140马力四轮驱动拖拉机 | 雷沃重工股份有限公司 | 轮式拖拉机 | M1204-DA | 驱动方式：四轮驱动；功率（kw）：88.2
007542 | 动力机械 | 拖拉机 | 轮式拖拉机（不含皮带传动轮式拖拉机） | 40—50马力两轮驱动拖拉机 | 雷沃重工股份有限公司 | 轮式拖拉机 | M400-BA | 驱动方式：两轮驱动；功率（kw）：29.4KW
007543 | 动力机械 | 拖拉机 | 轮式拖拉机（不含皮带传动轮式拖拉机） | 100—120马力四轮驱动拖拉机 | 雷沃重工股份有限公司 | 轮式拖拉机 | M1004-XP | 驱动方式：四轮驱动；功率（kw）：73.5KW；换挡方式：负载变速（动力换挡）
007544 | 动力机械 | 拖拉机 | 轮式拖拉机（不含皮带传动轮式拖拉机） | 80—90马力四轮驱动拖拉机 | 雷沃重工股份有限公司 | 轮式拖拉机 | M804-B | 驱动方式：四轮驱动；功率（kw）：59KW
007545 | 动力机械 | 拖拉机 | 轮式拖拉机（不含皮带传动轮式拖拉机） | 140—160马力四轮驱动拖拉机 | 雷沃重工股份有限公司 | 轮式拖拉机 | M1504-R | 驱动方式：四轮驱动；功率（kw）：110.3KW
007546 | 动力机械 | 拖拉机 | 轮式拖拉机（不含皮带传动轮式拖拉机） | 140—160马力四轮驱动拖拉机 | 雷沃重工股份有限公司 | 轮式拖拉机 | 1404-1L | 驱动方式：四轮驱动；功率（kw）：102.9KW；换挡方式：负载换挡（动力换挡）
007547 | 动力机械 | 拖拉机 | 轮式拖拉机（不含皮带传动轮式拖拉机） | 30—40马力两轮驱动拖拉机 | 雷沃重工股份有限公司 | 轮式拖拉机 | M300-E | 驱动方式：两轮驱动；功率（kw）：22.1KW
007548 | 动力机械 | 拖拉机 | 轮式拖拉机（不含皮带传动轮式拖拉机） | 120—140马力四轮驱动拖拉机 | 雷沃重工股份有限公司 | 轮式拖拉机 | M1304-DA | 驱动方式：四轮驱动；功率（kw）：95.6KW
007549 | 动力机械 | 拖拉机 | 轮式拖拉机（不含皮带传动轮式拖拉机） | 100—120马力四轮驱动拖拉机 | 雷沃重工股份有限公司 | 轮式拖拉机 | M1104-X | 驱动方式：四轮驱动；功率（kw）：80.9KW
007550 | 动力机械 | 拖拉机 | 轮式拖拉机（不含皮带传动轮式拖拉机） | 100—120马力四轮驱动拖拉机 | 雷沃重工股份有限公司 | 轮式拖拉机 | M1004-D | 驱动方式：四轮驱动；功率（kw）：73.5
007551 | 动力机械 | 拖拉机 | 轮式拖拉机（不含皮带传动轮式拖拉机） | 80—90马力四轮驱动拖拉机 | 雷沃重工股份有限公司 | 轮式拖拉机 | M804-AA1 | 驱动方式：四轮驱动；功率（kw）：59KW
007552 | 动力机械 | 拖拉机 | 轮式拖拉机（不含皮带传动轮式拖拉机） | 90—100马力四轮驱动拖拉机 | 雷沃重工股份有限公司 | 轮式拖拉机 | M904-AA | 驱动方式：四轮驱动；功率（kw）：66.2kw
007553 | 动力机械 | 拖拉机 | 轮式拖拉机（不含皮带传动轮式拖拉机） | 140—160马力四轮驱动拖拉机 | 雷沃重工股份有限公司 | 轮式拖拉机 | M1504-Q | 驱动方式：四轮驱动；功率（kw）：110.3kw
007554 | 动力机械 | 拖拉机 | 轮式拖拉机（不含皮带传动轮式拖拉机） | 120—140马力四轮驱动拖拉机 | 雷沃重工股份有限公司 | 轮式拖拉机 | 1204-1K | 驱动方式：四轮驱动；功率（kw）：88.2KW；换挡方式：负载变速（动力换挡）
007556 | 动力机械 | 拖拉机 | 轮式拖拉机（不含皮带传动轮式拖拉机） | 120—140马力四轮驱动拖拉机 | 雷沃重工股份有限公司 | 轮式拖拉机 | M1204-D | 驱动方式：四轮驱动；功率（kw）：88.2
007557 | 动力机械 | 拖拉机 | 轮式拖拉机（不含皮带传动轮式拖拉机） | 100—120马力四轮驱动拖拉机 | 雷沃重工股份有限公司 | 轮式拖拉机 | M1004-X | 驱动方式：四轮驱动；功率（kw）：73.5KW
007558 | 动力机械 | 拖拉机 | 轮式拖拉机（不含皮带传动轮式拖拉机） | 70—80马力两轮驱动拖拉机 | 雷沃重工股份有限公司 | 轮式拖拉机 | M700-B | 驱动方式：两轮驱动；功率（kw）：51.5kw
007559 | 动力机械 | 拖拉机 | 轮式拖拉机（不含皮带传动轮式拖拉机） | 120—140马力四轮驱动拖拉机 | 雷沃重工股份有限公司 | 轮式拖拉机 | 1204-1L(原:P5-1204-PT2) | 驱动方式：四轮驱动；功率（kw）：88.2KW；换挡方式：部分动力换挡+同步器换挡
007560 | 动力机械 | 拖拉机 | 轮式拖拉机（不含皮带传动轮式拖拉机） | 40—50马力四轮驱动拖拉机 | 雷沃重工股份有限公司 | 轮式拖拉机 | M450-E | 驱动方式：两轮驱动；功率（kw）：33.1KW
007561 | 动力机械 | 拖拉机 | 轮式拖拉机（不含皮带传动轮式拖拉机） | 100—120马力四轮驱动拖拉机 | 雷沃重工股份有限公司 | 轮式拖拉机 | M1004-B | 驱动方式：四轮驱动；功率（kw）：73.5KW
007562 | 动力机械 | 拖拉机 | 轮式拖拉机（不含皮带传动轮式拖拉机） | 100—120马力四轮驱动拖拉机 | 雷沃重工股份有限公司 | 轮式拖拉机 | M1104-XP | 驱动方式：四轮驱动；功率（kw）：81KW；换挡方式：负载变速（动力换挡）
007563 | 动力机械 | 拖拉机 | 轮式拖拉机（不含皮带传动轮式拖拉机） | 40—50马力四轮驱动拖拉机 | 雷沃重工股份有限公司 | 轮式拖拉机 | M404-BA | 驱动方式：四轮驱动；功率（kw）：29.4KW
007564 | 动力机械 | 拖拉机 | 轮式拖拉机（不含皮带传动轮式拖拉机） | 120—140马力四轮驱动拖拉机 | 雷沃重工股份有限公司 | 轮式拖拉机 | M1304-X | 驱动方式：四轮驱动；功率（kw）：95.6KW
007565 | 动力机械 | 拖拉机 | 轮式拖拉机（不含皮带传动轮式拖拉机） | 40—50马力四轮驱动拖拉机 | 雷沃重工股份有限公司 | 轮式拖拉机 | M454L-E | 驱动方式：四轮驱动；功率（kw）：33.1KW
007566 | 动力机械 | 拖拉机 | 轮式拖拉机（不含皮带传动轮式拖拉机） | 70—80马力四轮驱动拖拉机 | 雷沃重工股份有限公司 | 轮式拖拉机 | M704-B | 驱动方式：四轮驱动；功率（kw）：51.5kw
007567 | 动力机械 | 拖拉机 | 轮式拖拉机（不含皮带传动轮式拖拉机） | 100—120马力四轮驱动拖拉机 | 雷沃重工股份有限公司 | 轮式拖拉机 | M1104-AA | 驱动方式：四轮驱动；功率（kw）：81KW
007568 | 动力机械 | 拖拉机 | 轮式拖拉机（不含皮带传动轮式拖拉机） | 120—140马力四轮驱动拖拉机 | 雷沃重工股份有限公司 | 轮式拖拉机 | M1204-X | 驱动方式：四轮驱动；功率（kw）：88.2KW
007569 | 动力机械 | 拖拉机 | 轮式拖拉机（不含皮带传动轮式拖拉机） | 20—30马力四轮驱动拖拉机 | 雷沃重工股份有限公司 | 轮式拖拉机 | M254-E | 驱动方式：四轮驱动；功率（kw）：18.8KW
007570 | 动力机械 | 拖拉机 | 轮式拖拉机（不含皮带传动轮式拖拉机） | 60—70马力四轮驱动拖拉机 | 雷沃重工股份有限公司 | 轮式拖拉机 | M604-B1 | 驱动方式：四轮驱动；功率（kw）：44.2KW
007571 | 动力机械 | 拖拉机 | 轮式拖拉机（不含皮带传动轮式拖拉机） | 180—200马力四轮驱动拖拉机 | 雷沃重工股份有限公司 | 轮式拖拉机 | MR1804 | 驱动方式：四轮驱动；功率（kw）：132.4kw
007572 | 动力机械 | 拖拉机 | 轮式拖拉机（不含皮带传动轮式拖拉机） | 120—140马力四轮驱动拖拉机 | 雷沃重工股份有限公司 | 轮式拖拉机 | 1304-2L(原:P5-1304-PT3) | 驱动方式：四轮驱动；功率（kw）：95.6KW；换挡方式：部分动力换挡+同步器换挡
007573 | 动力机械 | 拖拉机 | 轮式拖拉机（不含皮带传动轮式拖拉机） | 30—40马力两轮驱动拖拉机 | 雷沃重工股份有限公司 | 轮式拖拉机 | M350-E | 驱动方式：两轮驱动；功率（kw）：25.7KW
007574 | 动力机械 | 拖拉机 | 轮式拖拉机（不含皮带传动轮式拖拉机） | 120—140马力四轮驱动拖拉机 | 雷沃重工股份有限公司 | 轮式拖拉机 | M1304-XAP | 驱动方式：四轮驱动；功率（kw）：95.6KW；换挡方式：负载变速（动力换挡）
007575 | 动力机械 | 拖拉机 | 轮式拖拉机（不含皮带传动轮式拖拉机） | 80—90马力四轮驱动拖拉机 | 雷沃重工股份有限公司 | 轮式拖拉机 | M804-D | 驱动方式：四轮驱动；功率（kw）：59KW
007576 | 动力机械 | 拖拉机 | 轮式拖拉机（不含皮带传动轮式拖拉机） | 100—120马力四轮驱动拖拉机 | 雷沃重工股份有限公司 | 轮式拖拉机 | 1104-1K | 驱动方式：四轮驱动；功率（kw）：80.9KW；负载变速（动力换挡）
007577 | 动力机械 | 拖拉机 | 轮式拖拉机（不含皮带传动轮式拖拉机） | 30—40马力四轮驱动拖拉机 | 雷沃重工股份有限公司 | 轮式拖拉机 | M354L-E | 驱动方式：四轮驱动；功率（kw）：25.8KW
007578 | 动力机械 | 拖拉机 | 轮式拖拉机（不含皮带传动轮式拖拉机） | 140—160马力四轮驱动拖拉机 | 雷沃重工股份有限公司 | 轮式拖拉机 | M1404-D2 | 驱动方式：四轮驱动；功率（kw）：102.9KW
007579 | 动力机械 | 拖拉机 | 轮式拖拉机（不含皮带传动轮式拖拉机） | 160—180马力四轮驱动拖拉机 | 雷沃重工股份有限公司 | 轮式拖拉机 | M1604-R | 驱动方式：四轮驱动；功率（kw）：117.6KW
007580 | 动力机械 | 拖拉机 | 轮式拖拉机（不含皮带传动轮式拖拉机） | 120—140马力四轮驱动拖拉机 | 雷沃重工股份有限公司 | 轮式拖拉机 | M1304-XP | 驱动方式：四轮驱动；功率（kw）：95.6KW；换挡方式：负载变速（动力换挡）
007581 | 动力机械 | 拖拉机 | 轮式拖拉机（不含皮带传动轮式拖拉机） | 40—50马力两轮驱动拖拉机 | 雷沃重工股份有限公司 | 轮式拖拉机 | HT450 | 驱动方式：两轮驱动；功率（kw）：33.1KW
007582 | 动力机械 | 拖拉机 | 轮式拖拉机（不含皮带传动轮式拖拉机） | 40—50马力四轮驱动拖拉机 | 雷沃重工股份有限公司 | 轮式拖拉机 | M404-B | 驱动方式：四轮驱动；功率（kw）：29.4KW
007583 | 动力机械 | 拖拉机 | 轮式拖拉机（不含皮带传动轮式拖拉机） | 180—200马力四轮驱动拖拉机 | 雷沃重工股份有限公司 | 轮式拖拉机 | M1804-Q | 驱动方式：四轮驱动；功率（kw）：132.4kw
007585 | 动力机械 | 拖拉机 | 轮式拖拉机（不含皮带传动轮式拖拉机） | 140—160马力四轮驱动拖拉机 | 雷沃重工股份有限公司 | 轮式拖拉机 | M1404-R | 驱动方式：四轮驱动；功率（kw）：102.9KW
007586 | 动力机械 | 拖拉机 | 轮式拖拉机（不含皮带传动轮式拖拉机） | 90—100马力四轮驱动拖拉机 | 雷沃重工股份有限公司 | 轮式拖拉机 | M904-A | 驱动方式：四轮驱动；功率（kw）：66.2kw
007587 | 动力机械 | 拖拉机 | 轮式拖拉机（不含皮带传动轮式拖拉机） | 50—60马力四轮驱动拖拉机 | 雷沃重工股份有限公司 | 轮式拖拉机 | M554-BA | 驱动方式：四轮驱动；功率（kw）：40.5KW
007588 | 动力机械 | 拖拉机 | 轮式拖拉机（不含皮带传动轮式拖拉机） | 20—30马力两轮驱动拖拉机 | 雷沃重工股份有限公司 | 轮式拖拉机 | M250-E | 驱动方式：两轮驱动；功率（kw）：18.8KW
007589 | 动力机械 | 拖拉机 | 轮式拖拉机（不含皮带传动轮式拖拉机） | 30—40马力四轮驱动拖拉机 | 雷沃重工股份有限公司 | 轮式拖拉机 | M354-E | 驱动方式：四轮驱动；功率（kw）：25.7KW
007590 | 动力机械 | 拖拉机 | 轮式拖拉机（不含皮带传动轮式拖拉机） | 120—140马力四轮驱动拖拉机 | 雷沃重工股份有限公司 | 轮式拖拉机 | M1304-A1 | 驱动方式：四轮驱动；功率（kw）：95.6KW
007591 | 动力机械 | 拖拉机 | 轮式拖拉机（不含皮带传动轮式拖拉机） | 90—100马力两轮驱动拖拉机 | 雷沃重工股份有限公司 | 轮式拖拉机 | M900-B | 驱动方式：两轮驱动；功率（kw）：66.2KW
007592 | 动力机械 | 拖拉机 | 轮式拖拉机（不含皮带传动轮式拖拉机） | 30—40马力四轮驱动拖拉机 | 雷沃重工股份有限公司 | 轮式拖拉机 | M354-B | 驱动方式：四轮驱动；功率（kw）：25.8KW
007593 | 动力机械 | 拖拉机 | 轮式拖拉机（不含皮带传动轮式拖拉机） | 40—50马力四轮驱动拖拉机 | 雷沃重工股份有限公司 | 轮式拖拉机 | M404-BA1 | 驱动方式：四轮驱动；功率（kw）：29.4KW
007594 | 动力机械 | 拖拉机 | 轮式拖拉机（不含皮带传动轮式拖拉机） | 100马力及以上两轮驱动拖拉机 | 雷沃重工股份有限公司 | 轮式拖拉机 | M1200-A | 驱动方式：两轮驱动；功率（kw）：88.2KW
007595 | 动力机械 | 拖拉机 | 轮式拖拉机（不含皮带传动轮式拖拉机） | 70—80马力四轮驱动拖拉机 | 雷沃重工股份有限公司 | 轮式拖拉机 | M704-BA | 驱动方式：四轮驱动；功率（kw）：51.5kw
007596 | 动力机械 | 拖拉机 | 轮式拖拉机（不含皮带传动轮式拖拉机） | 60—70马力四轮驱动拖拉机 | 雷沃重工股份有限公司 | 轮式拖拉机 | M604-E | 驱动方式：四轮驱动；功率（kw）：44.2KW
007597 | 动力机械 | 拖拉机 | 轮式拖拉机（不含皮带传动轮式拖拉机） | 50—60马力四轮驱动拖拉机 | 雷沃重工股份有限公司 | 轮式拖拉机 | M504L-E | 驱动方式：四轮驱动；功率（kw）：36.8KW
007598 | 动力机械 | 拖拉机 | 轮式拖拉机（不含皮带传动轮式拖拉机） | 40—50马力四轮驱动拖拉机 | 雷沃重工股份有限公司 | 轮式拖拉机 | M404L-E | 驱动方式：四轮驱动；功率（kw）：29.4KW
007599 | 动力机械 | 拖拉机 | 轮式拖拉机（不含皮带传动轮式拖拉机） | 70—80马力两轮驱动拖拉机 | 雷沃重工股份有限公司 | 轮式拖拉机 | M750-BA | 驱动方式：两轮驱动；功率（kw）：55KW
007600 | 动力机械 | 拖拉机 | 轮式拖拉机（不含皮带传动轮式拖拉机） | 50—60马力两轮驱动拖拉机 | 雷沃重工股份有限公司 | 轮式拖拉机 | M500L-E | 驱动方式：两轮驱动；功率（kw）：36.8KW
007601 | 动力机械 | 拖拉机 | 轮式拖拉机（不含皮带传动轮式拖拉机） | 60—70马力四轮驱动拖拉机 | 雷沃重工股份有限公司 | 轮式拖拉机 | M604L-E | 驱动方式：四轮驱动；功率（kw）：44.2KW
007602 | 动力机械 | 拖拉机 | 轮式拖拉机（不含皮带传动轮式拖拉机） | 50—60马力四轮驱动拖拉机 | 雷沃重工股份有限公司 | 轮式拖拉机 | M504-E | 驱动方式：四轮驱动；功率（kw）：36.8KW
007603 | 动力机械 | 拖拉机 | 轮式拖拉机（不含皮带传动轮式拖拉机） | 50—60马力四轮驱动拖拉机 | 雷沃重工股份有限公司 | 轮式拖拉机 | M554-B1 | 驱动方式：四轮驱动；功率（kw）：40.5KW
007604 | 动力机械 | 拖拉机 | 轮式拖拉机（不含皮带传动轮式拖拉机） | 120—140马力四轮驱动拖拉机 | 雷沃重工股份有限公司 | 轮式拖拉机 | M1304-D | 驱动方式：四轮驱动；功率（kw）：95.6KW
007605 | 其他机械 | 其他机械 | 农业用北斗终端（含渔船用） | 农业用北斗终端 | 雷沃重工股份有限公司 | 农业机械导航及自动作业系统 | AGCS-I | 液压控制转向机，直线精度±2.5cm的北斗导航自动驾驶系统
007608 | 田间管理机械 | 植保机械 | 喷杆喷雾机 | 18马力及以上自走式喷杆喷雾机 | 雷沃重工股份有限公司 | 自走式喷杆喷雾机 | 3WPZ-700H | 结构型式：自走式；功率（kw）：36.8kw；驱动型式：四轮驱动；转向型式：四轮转向
007609 | 田间管理机械 | 植保机械 | 喷杆喷雾机 | 18马力及以上自走式喷杆喷雾机 | 雷沃重工股份有限公司 | 自走式喷杆喷雾机 | 3WPZ-700 | 结构型式：自走式；功率（kw）：36.8kw；驱动型式：四轮驱动；转向型式：四轮转向
007610 | 田间管理机械 | 植保机械 | 喷杆喷雾机 | 12m及以上悬挂及牵引式喷杆喷雾机 | 雷沃重工股份有限公司 | 悬挂式喷杆喷雾机 | 3WXP-1200 | 结构形式：悬挂式；喷杆喷幅(m)：18
007611 | 耕整地机械 | 耕地机械 | 旋耕机（含履带自走式旋耕机） | 单轴2500mm及以上旋耕机 | 雷沃重工股份有限公司 | 旋耕机 | 1GKN-280 | 结构型式：单轴；耕幅（mm）：2800mm
007612 | 耕整地机械 | 耕地机械 | 旋耕机（含履带自走式旋耕机） | 单轴2000—2500mm旋耕机 | 雷沃重工股份有限公司 | 旋耕机 | 1GKN-230 | 结构型式：单轴；耕幅（mm）：2300mm
007613 | 耕整地机械 | 耕地机械 | 旋耕机（含履带自走式旋耕机） | 单轴1500—2000mm旋耕机 | 雷沃重工股份有限公司 | 旋耕机 | 1GKN-150 | 结构型式：单轴；耕幅（mm）：1500
007614 | 耕整地机械 | 耕地机械 | 旋耕机（含履带自走式旋耕机） | 单轴1500—2000mm旋耕机 | 雷沃重工股份有限公司 | 旋耕机 | 1GKN-160 | 结构型式：单轴；耕幅（mm）：1600
007615 | 耕整地机械 | 耕地机械 | 旋耕机（含履带自走式旋耕机） | 单轴1000—1500mm旋耕机 | 雷沃重工股份有限公司 | 旋耕机 | 1GKN-125 | 结构型式：单轴；耕幅（mm）：1250
007616 | 耕整地机械 | 耕地机械 | 旋耕机（含履带自走式旋耕机） | 单轴1000—1500mm旋耕机 | 雷沃重工股份有限公司 | 旋耕机 | 1GKN-100 | 结构型式：单轴；耕幅（mm）：1000
007617 | 耕整地机械 | 耕地机械 | 旋耕机（含履带自走式旋耕机） | 单轴2500mm及以上旋耕机 | 雷沃重工股份有限公司 | 旋耕机 | 1GKN-250 | 结构型式：单轴；耕幅（mm）：2500mm
007618 | 耕整地机械 | 耕地机械 | 旋耕机（含履带自走式旋耕机） | 单轴1500—2000mm旋耕机 | 雷沃重工股份有限公司 | 旋耕机 | 1GKN-180 | 结构型式：单轴；耕幅（mm）：1800
007619 | 耕整地机械 | 耕地机械 | 旋耕机（含履带自走式旋耕机） | 单轴2000—2500mm旋耕机 | 雷沃重工股份有限公司 | 旋耕机 | 1GKN-200 | 结构型式：单轴；耕幅（mm）：2000mm
007620 | 耕整地机械 | 耕地机械 | 旋耕机（含履带自走式旋耕机） | 单轴2000—2500mm旋耕机 | 雷沃重工股份有限公司 | 旋耕机 | 1GKN-220 | 结构型式：单轴；耕幅（mm）：2200mm
007621 | 收获机械 | 籽粒作物收获机械 | 油菜籽收获机 | 4kg/s及以上自走履带式油菜籽收获机 | 雷沃重工股份有限公司 | 油菜联合收割机 | 4LZY-4G | 结构型式：自走履带式；喂入方式：全喂入；喂入量：4kg/s
007622 | 收获机械 | 籽粒作物收获机械 | 油菜籽收获机 | 4kg/s及以上自走履带式油菜籽收获机 | 雷沃重工股份有限公司 | 油菜联合收割机 | 4LZY-4G1 | 结构型式：自走履带式；喂入方式：全喂入；喂入量：4kg/s
007623 | 收获机械 | 谷物收获机械 | 自走履带式谷物联合收割机（全喂入） | 4kg/s及以上自走履带式谷物联合收割机（全喂入） | 雷沃重工股份有限公司 | 履带式全喂入谷物联合收割机 | 4LZ-6G1 | 结构型式：自走履带式；喂入方式：全喂入；喂入量：6kg/s
007624 | 收获机械 | 谷物收获机械 | 自走履带式谷物联合收割机（全喂入） | 4kg/s及以上自走履带式谷物联合收割机（全喂入） | 雷沃重工股份有限公司 | 履带式全喂入谷物联合收割机 | 4LZ-4G1 | 结构型式：自走履带式；喂入方式：全喂入；喂入量：4kg/s
007625 | 收获机械 | 谷物收获机械 | 自走履带式谷物联合收割机（全喂入） | 4kg/s及以上自走履带式谷物联合收割机（全喂入） | 雷沃重工股份有限公司 | 履带式全喂入谷物联合收割机 | 4LZ-5G | 结构型式：自走履带式；喂入方式：全喂入；喂入量：5kg/s
007626 | 收获机械 | 谷物收获机械 | 自走履带式谷物联合收割机（全喂入） | 4kg/s及以上自走履带式谷物联合收割机（全喂入） | 雷沃重工股份有限公司 | 履带式全喂入谷物联合收割机 | 4LZ-5G1 | 结构型式：自走履带式；喂入方式：全喂入；喂入量：5kg/s
007627 | 收获机械 | 谷物收获机械 | 自走轮式谷物联合收割机 | 7kg/s及以上自走轮式谷物联合收割机 | 雷沃重工股份有限公司 | 自走式谷物联合收割机 | 4LZ-8E2 | 结构型式：自走轮式；喂入方式：全喂入；喂入量：8kg/s
007628 | 收获机械 | 谷物收获机械 | 自走轮式谷物联合收割机 | 7kg/s及以上自走轮式谷物联合收割机 | 雷沃重工股份有限公司 | 自走式谷物联合收割机 | 4LZ-8M1 | 结构型式：自走轮式；喂入方式：全喂入；喂入量：8kg/s
007629 | 收获机械 | 谷物收获机械 | 自走轮式谷物联合收割机 | 7kg/s及以上自走轮式谷物联合收割机 | 雷沃重工股份有限公司 | 自走式谷物联合收割机 | 4LZ-8E1 | 结构型式：自走轮式；喂入方式：全喂入；喂入量：8kg/s
007630 | 收获机械 | 谷物收获机械 | 自走轮式谷物联合收割机 | 7kg/s及以上自走轮式谷物联合收割机 | 雷沃重工股份有限公司 | 自走式谷物联合收割机 | 4LZ-8E | 结构型式：自走轮式；喂入方式：全喂入；喂入量：8kg/s
007631 | 收获机械 | 谷物收获机械 | 自走轮式谷物联合收割机 | 7kg/s及以上自走轮式谷物联合收割机 | 雷沃重工股份有限公司 | 自走式谷物联合收割机 | 4LZ-7E5 | 结构型式：自走轮式；喂入方式：全喂入；喂入量：7kg/s
002011 | 收获后处理机械 | 干燥机械 | 谷物烘干机 | 批处理量30t及以上循环式谷物烘干机 | 连云港市三安矿山机械制造有限公司 | 粮食烘干机 | 5HSA-30 | 批处理量30吨/批；循环式
007446 | 农田基本建设机械 | 平地机械 | 平地机（含激光平地机） | 幅宽2m及以上激光平地机 | 连云港志诚农机有限公司 | 12JPD-2.5型激光平地机 | 12JPD-2.5 | 工作幅宽：2.5米；配套动力：58.8～66.2KW；作业速度:5～10km/h；工作行程:350mm；最大入土深度:100mm；平整度:≤15mm
007447 | 农田基本建设机械 | 平地机械 | 平地机（含激光平地机） | 幅宽2m及以上激光平地机 | 连云港志诚农机有限公司 | 12JPD-3.0型激光平地机 | 12JPD-3.0 | 工作幅宽：3米；配套动力：73.5～88.2KW；作业速度，5～10km/h；工作行程，350mm；最大入土深度:100mm；平整度：≤15mm
003222 | 收获后处理机械 | 干燥机械 | 谷物烘干机 | 批处理量10—20t循环式谷物烘干机 | 辽宁海帝升机械有限公司 | 粮食烘干机 | HDS-L10000D-Y | 处理方式：批次循环式；批次处理量：10t
003267 | 收获后处理机械 | 干燥机械 | 谷物烘干机 | 批处理量30t及以上循环式谷物烘干机 | 辽宁海帝升机械有限公司 | 粮食烘干机 | HDS-L30000D-Y | 处理方式：批次循环式； 批次处理量：30t
005231 | 收获后处理机械 | 干燥机械 | 果蔬烘干机 | 容积15m³及以上果蔬烘干机 | 辽宁海帝升机械有限公司 | 果蔬烘干机 | 5HH-48.6 | 处理方式:整体脱水；烘干室容积:48.6立方米
005232 | 收获后处理机械 | 干燥机械 | 果蔬烘干机 | 容积15m³及以上果蔬烘干机 | 辽宁海帝升机械有限公司 | 果蔬烘干机 | 5HHP-48.6 | 处理方式:整体脱水；烘干室容积:48.6立方米
005233 | 收获后处理机械 | 干燥机械 | 果蔬烘干机 | 容积15m³及以上果蔬烘干机 | 辽宁海帝升机械有限公司 | 果蔬烘干机 | 5HF-48.6 | 处理方式:整体脱水；烘干室容积:48.6立方米
005234 | 收获后处理机械 | 干燥机械 | 果蔬烘干机 | 容积15m³及以上果蔬烘干机 | 辽宁海帝升机械有限公司 | 果蔬烘干机 | 5HFP-50.1 | 处理方式:整体脱水；烘干室容积:50.1立方
006636 | 畜牧机械 | 饲料（草）加工机械设备 | 饲料混合机 | 2m³及以上卧式混合机 | 临洮县宏丰机械制造有限公司 | 饲料混合机 | 9HWP-1000型 | 容积（批次式混合机）：2.2（m³），配套动力：11（kw）；卧式
006638 | 畜牧机械 | 饲料（草）加工机械设备 | 饲料混合机 | 2m³及以上卧式混合机 | 临洮县宏丰机械制造有限公司 | 饲料混合机 | 9HWS-1200 | 容积（批次式混合机）：2.2（m³），配套动力：11（kw）；卧式
005115 | 动力机械 | 拖拉机 | 轮式拖拉机（不含皮带传动轮式拖拉机） | 50—60马力四轮驱动拖拉机 | 洛阳瑞得拖拉机有限公司 | 轮式拖拉机 | RD554 | 驱动方式：四轮驱动；功率：55马力
005286 | 动力机械 | 拖拉机 | 轮式拖拉机（不含皮带传动轮式拖拉机） | 50—60马力四轮驱动拖拉机 | 洛阳瑞得拖拉机有限公司 | 轮式拖拉机 | RD504B | 驱动方式：四轮驱动；功率：50马力
005287 | 动力机械 | 拖拉机 | 轮式拖拉机（不含皮带传动轮式拖拉机） | 50—60马力四轮驱动拖拉机 | 洛阳瑞得拖拉机有限公司 | 轮式拖拉机 | RD504 | 驱动方式:四轮驱动；功率：50马力
005291 | 动力机械 | 拖拉机 | 轮式拖拉机（不含皮带传动轮式拖拉机） | 50—60马力四轮驱动拖拉机 | 洛阳瑞得拖拉机有限公司 | 轮式拖拉机 | RD504E | 驱动方式：四轮驱动；发动机标定功率：50马力
005330 | 动力机械 | 拖拉机 | 轮式拖拉机（不含皮带传动轮式拖拉机） | 40—50马力两轮驱动拖拉机 | 洛阳瑞得拖拉机有限公司 | 轮式拖拉机 | RD400B | 轮式拖拉机
005371 | 动力机械 | 拖拉机 | 轮式拖拉机（不含皮带传动轮式拖拉机） | 40—50马力两轮驱动拖拉机 | 洛阳瑞得拖拉机有限公司 | 轮式拖拉机 | RD400A | 驱动方式：两轮驱动;功率:40马力
005398 | 动力机械 | 拖拉机 | 轮式拖拉机（不含皮带传动轮式拖拉机） | 60—70马力四轮驱动拖拉机 | 洛阳瑞得拖拉机有限公司 | 轮式拖拉机 | RD604 | 驱动方式：四轮驱动；功率：60马力
005399 | 动力机械 | 拖拉机 | 轮式拖拉机（不含皮带传动轮式拖拉机） | 60—70马力四轮驱动拖拉机 | 洛阳瑞得拖拉机有限公司 | 轮式拖拉机 | RD604B | 驱动方式:四轮驱动；功率：60马力
005481 | 动力机械 | 拖拉机 | 轮式拖拉机（不含皮带传动轮式拖拉机） | 180—200马力四轮驱动拖拉机 | 洛阳瑞得拖拉机有限公司 | 轮式拖拉机 | RD1804 | 驱动方式：四轮驱动；功率:180马力
005483 | 动力机械 | 拖拉机 | 轮式拖拉机（不含皮带传动轮式拖拉机） | 100—120马力四轮驱动拖拉机 | 洛阳瑞得拖拉机有限公司 | 轮式拖拉机 | RD1004 | 驱动方式：四轮驱动；功率：100马力
005499 | 动力机械 | 拖拉机 | 轮式拖拉机（不含皮带传动轮式拖拉机） | 140—160马力四轮驱动拖拉机 | 洛阳瑞得拖拉机有限公司 | 轮式拖拉机 | RD1504F | 驱动方式：四轮驱动；功率：150马力
005507 | 动力机械 | 拖拉机 | 轮式拖拉机（不含皮带传动轮式拖拉机） | 30—40马力四轮驱动拖拉机 | 洛阳瑞得拖拉机有限公司 | 轮式拖拉机 | RD304A | 驱动方式;四轮驱动；发动机标定功率：30马力
005516 | 动力机械 | 拖拉机 | 轮式拖拉机（不含皮带传动轮式拖拉机） | 70—80马力四轮驱动拖拉机 | 洛阳瑞得拖拉机有限公司 | 轮式拖拉机 | RD704 | 驱动方式：四轮驱动；功率：70马力
005526 | 动力机械 | 拖拉机 | 轮式拖拉机（不含皮带传动轮式拖拉机） | 50—60马力两轮驱动拖拉机 | 洛阳瑞得拖拉机有限公司 | 轮式拖拉机 | RD500E | 驱动方式：两轮驱动；功率：50马力
005529 | 动力机械 | 拖拉机 | 轮式拖拉机（不含皮带传动轮式拖拉机） | 120—140马力四轮驱动拖拉机 | 洛阳瑞得拖拉机有限公司 | 轮式拖拉机 | RD1204 | 驱动方式;四轮驱动。功率：120马力
005531 | 动力机械 | 拖拉机 | 轮式拖拉机（不含皮带传动轮式拖拉机） | 120—140马力四轮驱动拖拉机 | 洛阳瑞得拖拉机有限公司 | 轮式拖拉机 | RD1304 | 驱动方式：四轮驱动；功率：130马力
005535 | 动力机械 | 拖拉机 | 轮式拖拉机（不含皮带传动轮式拖拉机） | 40—50马力四轮驱动拖拉机 | 洛阳瑞得拖拉机有限公司 | 轮式拖拉机 | RD454E | 驱动方式：四轮驱动；功率：45马力
005538 | 动力机械 | 拖拉机 | 轮式拖拉机（不含皮带传动轮式拖拉机） | 40—50马力四轮驱动拖拉机 | 洛阳瑞得拖拉机有限公司 | 轮式拖拉机 | RD404A | 驱动方式：四轮驱动；功率：40马力
005541 | 动力机械 | 拖拉机 | 轮式拖拉机（不含皮带传动轮式拖拉机） | 40—50马力四轮驱动拖拉机 | 洛阳瑞得拖拉机有限公司 | 轮式拖拉机 | RD404B | 驱动方式：四轮驱动；功率：40马力
002841 | 收获机械 | 饲料作物收获机械 | 打（压）捆机 | 1.7—2.2m捡拾压捆机 | 洛阳世英机械制造有限公司 | 捡拾压捆机 | 9YFQ-1.92 | 1.7m≤捡拾宽度＜2.2m；配套动力≥40.5，捡拾宽度：1.92m
002847 | 收获机械 | 饲料作物收获机械 | 打（压）捆机 | 2.2m及以上捡拾压捆机 | 洛阳世英机械制造有限公司 | 捡拾压捆机 | 9YFQ-2.42 | 捡拾宽度≥2.2m；配套动力≥40.5;捡拾宽度：2.42m
001237 | 耕整地机械 | 耕地机械 | 旋耕机（含履带自走式旋耕机） | 1200—2000mm履带自走式旋耕机 | 洛阳市玛斯特拖拉机有限责任公司 | 履带自走式旋耕机 | 1GZ-120 | 形式：履带自走式；耕幅：1200mm。
004623 | 收获机械 | 饲料作物收获机械 | 青饲料收获机 | 200—260cm自走圆盘式青饲料收获机 | 洛阳四达农机有限公司 | 自走式青贮饲料机 | 4QZ-10A | 自走式；外形尺寸（长*宽*高）（mm)7800*2480*3670；结构质量：7700kg；配套发动机（或拖拉机）型号规格：YC6A180Z-T21柴油机；额定功率：130kw；额定转速：2300r∕min；工作幅宽：2440mm；作业速度：1-4km/h；生产率：0.24-0.92h㎡/h
004625 | 畜牧机械 | 饲料（草）加工机械设备 | 揉丝机 | 6—10t/h揉丝机 | 洛阳四达农机有限公司 | 秸秆揉丝机 | 9RC-100 | 生产率6000（kg/h）；外形尺寸（长*宽*高）(mm)：2430*2200*2756；结构形式：铡切揉搓式；结构质量：580kg,配套动力：18.5kW；主轴转速：650(1200)r∕min；转子直径：1000mm
004626 | 畜牧机械 | 饲料（草）加工机械设备 | 饲料（草）粉碎机 | 400—550mm饲料粉碎机 | 洛阳四达农机有限公司 | 饲料粉碎机 | 9FQ-45B | 转子直径：450mm；外形尺寸（长*宽*高）(mm)：1488*943*1341； 整机质量：130kg；配套动力：11-15kW；；主轴转速：3300r∕min
004628 | 畜牧机械 | 饲料（草）加工机械设备 | 饲料（草）粉碎机 | 400mm以下饲料粉碎机 | 洛阳四达农机有限公司 | 饲料粉碎机 | 9FQ-36 | 转子直径：360mm；外形尺寸（长*宽*高）(mm)：1220*660*1068； 整机质量：75kg；配套动力：5.5-7.5kW；主轴转速：4600r∕min
004629 | 畜牧机械 | 饲料（草）加工机械设备 | 饲料（草）粉碎机 | 400—550mm饲料粉碎机 | 洛阳四达农机有限公司 | 饲料粉碎机 | 9FQ-50 | 转子直径：500mm；外形尺寸（长*宽*高）(mm)：1500*930*1360； 整机质量：170kg；配套动力：11-15kW；主轴转速：3300r∕min
004630 | 畜牧机械 | 饲料（草）加工机械设备 | 铡草机 | 9—15t/h铡草机 | 洛阳四达农机有限公司 | 青贮铡草机 | 9Z-9A | 生产率：9000（kg/h）；外形尺寸（长*宽*高）(mm)：2630*2230*4120；结构质量：800kg ；配套动力：15kW；结构形式：盘式；主轴转速：500r∕min
004631 | 畜牧机械 | 饲料（草）加工机械设备 | 铡草机 | 15t/h及以上铡草机 | 洛阳四达农机有限公司 | 青贮铡草机 | 9Z-15 | 15000（kg/h）；外形尺寸（长*宽*高）(mm)：3850*1780*4200；结构质量：1020kg ；配套动力：30kW；结构形式：盘式；主轴转速：500r∕min
004632 | 畜牧机械 | 饲料（草）加工机械设备 | 铡草机 | 1—3t/h铡草机 | 洛阳四达农机有限公司 | 青贮铡草机 | 9Z-2.5 | 生产率：2500（kg/h）；外形尺寸（长*宽*高）(mm)：1230*1150*1695；结构质量：138kg ；配套动力：4kW；结构形式：盘式；主轴转速：800r∕min；
004634 | 畜牧机械 | 饲料（草）加工机械设备 | 铡草机 | 3—6t/h铡草机 | 洛阳四达农机有限公司 | 青贮铡草机 | 9Z-4C | 生产率：4000（kg/h）；外形尺寸（长*宽*高）(mm)：1737*1575*2315；结构质量：280kg ；配套动力：5.5kW；结构形式：盘式；主轴转速：800r/min
004635 | 畜牧机械 | 饲料（草）加工机械设备 | 铡草机 | 6—9t/h铡草机 | 洛阳四达农机有限公司 | 青贮铡草机 | 9Z-6A | 生产率：6000（kg/h）；外形尺寸（长*宽*高）(mm)：1968*2147*2756；结构质量：400kg ；配套动力：7.5kW；结构形式：盘式；主轴转速：650r∕min
006472 | 动力机械 | 拖拉机 | 轮式拖拉机（不含皮带传动轮式拖拉机） | 50—60马力四轮驱动拖拉机 | 洛阳泰红农业机械有限公司 | 轮式拖拉机 | 504 | 功率：36.8kw，驱动方式：四轮驱动。离合器型式：单作用；变速箱型式：（4+1）×2机械组成式；主变速箱换档方式：啮合套、滑移齿轮；行车制动系型式：蹄式；转向系型式：全液压转向；液压悬挂系统型式：分置式；动力输出轴型式：后置、半独立式。
000958 | 收获机械 | 饲料作物收获机械 | 打（压）捆机 | 0.7—1.2m捡拾压捆机 | 南通棉花机械有限公司 | 秸秆捡拾打捆机 | MJSD105A | 捡拾宽度：1049mm
000959 | 收获机械 | 饲料作物收获机械 | 打（压）捆机 | 1.2—1.7m捡拾压捆机 | 南通棉花机械有限公司 | 秸秆捡拾打捆机 | MJSD140 | 捡拾宽度：1398mm
000960 | 收获机械 | 饲料作物收获机械 | 打（压）捆机 | 1.7—2.2m捡拾压捆机 | 南通棉花机械有限公司 | 自走式秸秆捡拾打捆机 | MJDZ（9YZ）-190 | 捡拾宽度：1900mm
001104 | 动力机械 | 拖拉机 | 轮式拖拉机（不含皮带传动轮式拖拉机） | 30—40马力四轮驱动拖拉机 | 宁波甬野拖拉机制造有限公司 | 轮式拖拉机 | 354-2 | 发动机标定功率：25.7kw；驱动方式：四轮驱动
001105 | 动力机械 | 拖拉机 | 轮式拖拉机（不含皮带传动轮式拖拉机） | 40—50马力四轮驱动拖拉机 | 宁波甬野拖拉机制造有限公司 | 轮式拖拉机 | 404-2 | 发动机标定功率：29.4kw；驱动方式：四轮驱动
001106 | 动力机械 | 拖拉机 | 轮式拖拉机（不含皮带传动轮式拖拉机） | 30—40马力四轮驱动拖拉机 | 宁波甬野拖拉机制造有限公司 | 轮式拖拉机 | 354 | 发动机标定功率：25.8kw；驱动方式：四轮驱动
001107 | 动力机械 | 拖拉机 | 轮式拖拉机（不含皮带传动轮式拖拉机） | 30—40马力四轮驱动拖拉机 | 宁波甬野拖拉机制造有限公司 | 轮式拖拉机 | 350 | 发动机标定功率：25.8kw；驱动方式：四轮驱动
001108 | 动力机械 | 拖拉机 | 轮式拖拉机（不含皮带传动轮式拖拉机） | 40—50马力四轮驱动拖拉机 | 宁波甬野拖拉机制造有限公司 | 轮式拖拉机 | 454-3 | 发动机标定功率：33.09kw；驱动方式：四轮驱动
001109 | 动力机械 | 拖拉机 | 轮式拖拉机（不含皮带传动轮式拖拉机） | 50—60马力四轮驱动拖拉机 | 宁波甬野拖拉机制造有限公司 | 轮式拖拉机 | 554 | 发动机标定功率：40.5kw；驱动方式：四轮驱动
001110 | 动力机械 | 拖拉机 | 轮式拖拉机（不含皮带传动轮式拖拉机） | 40—50马力四轮驱动拖拉机 | 宁波甬野拖拉机制造有限公司 | 轮式拖拉机 | 454-2 | 发动机标定功率：33.0kw；驱动方式：四轮驱动
001111 | 动力机械 | 拖拉机 | 轮式拖拉机（不含皮带传动轮式拖拉机） | 50—60马力四轮驱动拖拉机 | 宁波甬野拖拉机制造有限公司 | 轮式拖拉机 | 504 | 发动机标定功率：36.8kw；驱动方式：四轮驱动
001112 | 动力机械 | 拖拉机 | 轮式拖拉机（不含皮带传动轮式拖拉机） | 40—50马力四轮驱动拖拉机 | 宁波甬野拖拉机制造有限公司 | 轮式拖拉机 | 454 | 发动机标定功率：33.1kw；驱动方式：四轮驱动
000575 | 收获机械 | 饲料作物收获机械 | 打（压）捆机 | 4kW及以上圆捆压捆机 | 宁津县德泰机械有限公司 | 青贮圆捆机 | 9QYG-0.5 | 圆捆；功率＝5.5kw
000321 | 收获机械 | 饲料作物收获机械 | 打（压）捆机 | 1.7—2.2m捡拾压捆机 | 宁津县庆丰农业机械制造有限公司 | 捡拾圆捆机 | 9YQ-1800 | 捡拾器宽度：1.8m
000322 | 收获机械 | 饲料作物收获机械 | 打（压）捆机 | 0.7—1.2m捡拾压捆机 | 宁津县庆丰农业机械制造有限公司 | 捡拾圆捆机 | 9YQ-70-100 | 捡拾器宽度：1m
000323 | 收获机械 | 饲料作物收获机械 | 打（压）捆机 | 1.2—1.7m捡拾压捆机 | 宁津县庆丰农业机械制造有限公司 | 捡拾圆捆机 | 9YQ-1300 | 捡拾器宽度：1.3m
002730 | 收获机械 | 饲料作物收获机械 | 打（压）捆机 | 1.7—2.2m捡拾压捆机 | 宁晋县陆风制动装置有限公司 | 方捆打捆机 | 9YFQ-1900 | 捡拾宽度：1.9米
003804 | 耕整地机械 | 耕地机械 | 旋耕机（含履带自走式旋耕机） | 单轴2500mm及以上旋耕机 | 普劳恩德河北农业机械有限公司 | 高箱框架旋耕机 | 1GKNJG-280A | 单轴；耕幅：2800mm
003805 | 耕整地机械 | 耕地机械 | 旋耕机（含履带自走式旋耕机） | 单轴2500mm及以上旋耕机 | 普劳恩德河北农业机械有限公司 | 高箱框架旋耕机 | 1GKNJG-250A | 单轴；耕幅：2500mm
003806 | 耕整地机械 | 耕地机械 | 旋耕机（含履带自走式旋耕机） | 单轴2000—2500mm旋耕机 | 普劳恩德河北农业机械有限公司 | 高箱框架旋耕机 | 1GKNJG-230A | 单轴；耕幅：2300mm
003851 | 耕整地机械 | 耕地机械 | 旋耕机（含履带自走式旋耕机） | 单轴2000—2500mm旋耕机 | 普劳恩德河北农业机械有限公司 | 旋耕机 | 1GKN-200A | 单轴；耕幅：2000mm
003852 | 耕整地机械 | 耕地机械 | 旋耕机（含履带自走式旋耕机） | 单轴1500—2000mm旋耕机 | 普劳恩德河北农业机械有限公司 | 旋耕机 | 1GKN-160A | 单轴；耕幅：1600mm
003853 | 耕整地机械 | 耕地机械 | 旋耕机（含履带自走式旋耕机） | 单轴1500—2000mm旋耕机 | 普劳恩德河北农业机械有限公司 | 旋耕机 | 1GKN-180A | 单轴；耕幅：1800mm
003859 | 耕整地机械 | 耕地机械 | 旋耕机（含履带自走式旋耕机） | 单轴2500mm及以上旋耕机 | 普劳恩德河北农业机械有限公司 | 旋耕机 | 1GKNZG-250A | 单轴；耕幅：2500mm
003860 | 耕整地机械 | 耕地机械 | 旋耕机（含履带自走式旋耕机） | 单轴2000—2500mm旋耕机 | 普劳恩德河北农业机械有限公司 | 旋耕机 | 1GKNZG-230A | 单轴；耕幅：2300mm
003861 | 耕整地机械 | 耕地机械 | 旋耕机（含履带自走式旋耕机） | 单轴2000—2500mm旋耕机 | 普劳恩德河北农业机械有限公司 | 旋耕机 | 1GKNZG-200A | 单轴；耕幅：2000mm
001398 | 收获后处理机械 | 干燥机械 | 谷物烘干机 | 批处理量30t及以上循环式谷物烘干机 | 杞县五丰粮食机械有限公司 | 谷物干燥机 | 5XH-30 | 批处理量：30t ；循环式
005235 | 种植施肥机械 | 播种机械 | 根茎作物播种机 | 2—3行根茎作物播种机 | 青岛洪珠农业机械有限公司 | 马铃薯种植机 | 2CM-2A2 | 与轮式拖拉机配套的根茎作物播种机；播种行数：2行
005237 | 种植施肥机械 | 播种机械 | 根茎作物播种机 | 4行及以上根茎作物播种机 | 青岛洪珠农业机械有限公司 | 马铃薯种植机 | 2CM-2/4 | 与轮式拖拉机配套的根茎作物播种机；播种行数：4行
005238 | 种植施肥机械 | 播种机械 | 根茎作物播种机 | 4行及以上根茎作物播种机 | 青岛洪珠农业机械有限公司 | 马铃薯种植机 | 2CM-2/4A | 与轮式拖拉机配套的根茎作物播种机；播种行数：4行
005239 | 种植施肥机械 | 播种机械 | 根茎作物播种机 | 2—3行根茎作物播种机 | 青岛洪珠农业机械有限公司 | 马铃薯种植机 | 2CM-2C | 与轮式拖拉机配套的根茎作物播种机；播种行数：2行
005241 | 种植施肥机械 | 播种机械 | 根茎作物播种机 | 2—3行根茎作物播种机 | 青岛洪珠农业机械有限公司 | 马铃薯种植机 | 2CM-2A | 与轮式拖拉机配套的根茎作物播种机；播种行数：2行
005242 | 收获机械 | 茎秆收集处理机械 | 秸秆粉碎还田机 | 2—2.5m秸秆粉碎还田机 | 青岛洪珠农业机械有限公司 | 秸秆粉碎还田机 | 1JH-210 | 与轮式拖拉机配套的秸秆粉碎还田机；作业幅宽：2.1M
005243 | 收获机械 | 茎秆收集处理机械 | 秸秆粉碎还田机 | 1.5—2m秸秆粉碎还田机 | 青岛洪珠农业机械有限公司 | 秸秆粉碎还田机 | 1JH-150 | 与轮式拖拉机配套的秸秆粉碎还田机；作业幅宽：1.5M
005244 | 收获机械 | 根茎作物收获机械 | 薯类收获机 | 0.7—1m分段式薯类收获机 | 青岛洪珠农业机械有限公司 | 马铃薯收获机 | 4U-83 | 与轮式拖拉机配套的薯类收获机；作业幅宽：0.83M
005245 | 收获机械 | 根茎作物收获机械 | 薯类收获机 | 1.5m及以上分段式薯类收获机 | 青岛洪珠农业机械有限公司 | 马铃薯收获机 | 4U-170 | 与轮式拖拉机配套的薯类收获机；作业幅宽：1.7M
005246 | 收获机械 | 根茎作物收获机械 | 薯类收获机 | 1—1.5m分段式薯类收获机 | 青岛洪珠农业机械有限公司 | 马铃薯收获机 | 4U-110 | 与轮式拖拉机配套的薯类收获机；作业幅宽：1.1M
005247 | 收获机械 | 根茎作物收获机械 | 薯类收获机 | 1—1.5m分段式薯类收获机 | 青岛洪珠农业机械有限公司 | 马铃薯收获机 | 4U-130 | 与轮式拖拉机配套的薯类收获机；作业幅宽：1.3M
004832 | 田间管理机械 | 植保机械 | 喷杆喷雾机 | 18马力及以上自走式喷杆喷雾机 | 青州市久保丰植保机械有限公司 | 自走式喷杆喷雾机 | 3WZ-700G | 动力：四缸柴油机；标定功率：50马力（36.8kW）；形式：自走式，四轮驱动，四轮转向
004833 | 田间管理机械 | 植保机械 | 喷杆喷雾机 | 18马力及以上自走式喷杆喷雾机 | 青州市久保丰植保机械有限公司 | 自走式喷杆喷雾机 | 3WZ-600G | 动力：三缸柴油机；标定功率：36马力（26.5kW）；形式：自走式，四轮驱动，四轮转向
002427 | 收获后处理机械 | 干燥机械 | 谷物烘干机 | 批处理量30t及以上循环式谷物烘干机 | 全椒金竹机械制造有限公司 | 热风压入式谷物干燥机 | 5HY-50 | 结构型式:批式循环；批处理量(t):50；电机总功率(KW):26.7
002428 | 收获后处理机械 | 干燥机械 | 谷物烘干机 | 批处理量30t及以上循环式谷物烘干机 | 全椒金竹机械制造有限公司 | 热风压入式谷物干燥机 | 5HY-30A | 结构型式:固定式；处理方式:批式循环；循环批处理量（批式循环式）(t):30；电机总功率(KW):22.8
002430 | 收获后处理机械 | 干燥机械 | 谷物烘干机 | 批处理量30t及以上循环式谷物烘干机 | 全椒金竹机械制造有限公司 | 热风压入式谷物干燥机 | 5HY-75 | 结构型式:批式循环；批处理量(t):75；电机总功率(KW):27.1
001250 | 收获机械 | 茎秆收集处理机械 | 秸秆粉碎还田机 | 2—2.5m秸秆粉碎还田机 | 山东奥龙农业机械制造有限公司 | 秸秆粉碎还田机 | 4Q-2.2Z | 与轮式拖拉机配套；作业幅宽：2.2m
001251 | 收获机械 | 茎秆收集处理机械 | 秸秆粉碎还田机 | 1.5—2m秸秆粉碎还田机 | 山东奥龙农业机械制造有限公司 | 秸秆粉碎还田机 | 4Q-1.65Z | 与轮式拖拉机配套；作业幅宽：1.65m
001252 | 收获机械 | 茎秆收集处理机械 | 秸秆粉碎还田机 | 1.5—2m秸秆粉碎还田机 | 山东奥龙农业机械制造有限公司 | 秸秆粉碎还田机 | 4Q-1.8Z | 与轮式拖拉机配套；作业幅宽：1.8m
001253 | 收获机械 | 茎秆收集处理机械 | 秸秆粉碎还田机 | 1.5—2m秸秆粉碎还田机 | 山东奥龙农业机械制造有限公司 | 秸秆粉碎还田机 | 4Q-1.5Z | 与轮式拖拉机配套；作业幅宽：1.5m
001254 | 耕整地机械 | 整地机械 | 联合整地机 | 深松联合整地机 | 山东奥龙农业机械制造有限公司 | 深松整地联合作业机 | 1SZL-250 | 与轮式拖拉机配套；作业幅宽：2.5m
001255 | 耕整地机械 | 整地机械 | 联合整地机 | 深松联合整地机 | 山东奥龙农业机械制造有限公司 | 深松整地联合作业机 | 1SZL-280 | 与轮式拖拉机配套；作业幅宽：2.8m
001256 | 耕整地机械 | 整地机械 | 联合整地机 | 深松联合整地机 | 山东奥龙农业机械制造有限公司 | 深松整地联合作业机 | 1SZL-230 | 与轮式拖拉机配套；作业幅宽：2.3m
001257 | 耕整地机械 | 整地机械 | 联合整地机 | 深松联合整地机 | 山东奥龙农业机械制造有限公司 | 深松整地联合作业机 | 1SZL-310 | 与轮式拖拉机配套；作业幅宽：3.1m
001258 | 种植施肥机械 | 播种机械 | 免耕播种机 | 6行及以上免耕穴播机 | 山东奥龙农业机械制造有限公司 | 玉米免耕施肥精播机 | 2BMYF-6/6 | 与轮式拖拉机配套；指夹式排种器；播种行数：6行
001259 | 种植施肥机械 | 播种机械 | 免耕播种机 | 4—5行免耕穴播机 | 山东奥龙农业机械制造有限公司 | 玉米深松免耕施肥精播机 | 2BMYFS-4/4-4A | 与轮式拖拉机配套；指夹式排种器；播种行数：4行
001260 | 种植施肥机械 | 播种机械 | 免耕播种机 | 19行及以上免耕条播机 | 山东奥龙农业机械制造有限公司 | 免耕施肥播种机 | 2BMF-20/10 | 与轮式拖拉机配套；播种行数：20行
001261 | 种植施肥机械 | 播种机械 | 免耕播种机 | 19行及以上免耕条播机 | 山东奥龙农业机械制造有限公司 | 免耕施肥播种机 | 2BMF-22/11 | 与轮式拖拉机配套；播种行数：22行
001262 | 种植施肥机械 | 播种机械 | 免耕播种机 | 12—18行免耕条播机 | 山东奥龙农业机械制造有限公司 | 免耕施肥播种机 | 2BMF-18/9 | 与轮式拖拉机配套；播种行数：18行
001263 | 种植施肥机械 | 播种机械 | 免耕播种机 | 12—18行免耕条播机 | 山东奥龙农业机械制造有限公司 | 免耕施肥播种机 | 2BMF-16/8 | 与轮式拖拉机配套；播种行数：16行
001264 | 种植施肥机械 | 播种机械 | 免耕播种机 | 12—18行免耕条播机 | 山东奥龙农业机械制造有限公司 | 免耕施肥播种机 | 2BMF-12/6 | 与轮式拖拉机配套；播种行数：12行
001265 | 种植施肥机械 | 播种机械 | 免耕播种机 | 12—18行免耕条播机 | 山东奥龙农业机械制造有限公司 | 免耕施肥播种机 | 2BMF-14/7 | 与轮式拖拉机配套；播种行数：14行
001266 | 耕整地机械 | 耕地机械 | 旋耕机（含履带自走式旋耕机） | 单轴2500mm及以上旋耕机 | 山东奥龙农业机械制造有限公司 | 旋耕机 | 1GQN-250 | 单轴；耕幅：2500mm
001267 | 耕整地机械 | 耕地机械 | 旋耕机（含履带自走式旋耕机） | 单轴2500mm及以上旋耕机 | 山东奥龙农业机械制造有限公司 | 旋耕机 | 1GKN-310 | 单轴；耕幅：3100mm
001268 | 耕整地机械 | 耕地机械 | 旋耕机（含履带自走式旋耕机） | 单轴2500mm及以上旋耕机 | 山东奥龙农业机械制造有限公司 | 旋耕机 | 1GKN-280 | 单轴；耕幅：2800mm
001269 | 耕整地机械 | 耕地机械 | 旋耕机（含履带自走式旋耕机） | 单轴2000—2500mm旋耕机 | 山东奥龙农业机械制造有限公司 | 旋耕机 | 1GQNG-230 | 单轴；耕幅：2300mm
001270 | 耕整地机械 | 耕地机械 | 旋耕机（含履带自走式旋耕机） | 单轴2000—2500mm旋耕机 | 山东奥龙农业机械制造有限公司 | 旋耕机 | 1GQN-200 | 单轴；耕幅：2000mm
001073 | 收获机械 | 饲料作物收获机械 | 打（压）捆机 | 1.7—2.2m捡拾压捆机 | 山东奥翔农业机械设备股份有限公司 | 秸秆捡拾打捆机 | 9YDT6080 | 捡拾器宽度；1900mm
001074 | 收获机械 | 饲料作物收获机械 | 打（压）捆机 | 2.2m及以上捡拾压捆机 | 山东奥翔农业机械设备股份有限公司 | 捡拾打捆机 | 9YD1300 | 捡拾器宽度：2300mm
001075 | 收获机械 | 饲料作物收获机械 | 打（压）捆机 | 1.2—1.7m捡拾压捆机 | 山东奥翔农业机械设备股份有限公司 | 秸秆捡拾打捆机 | 9YD6080 | 捡拾器宽度:1500mm
005032 | 收获机械 | 饲料作物收获机械 | 打（压）捆机 | 1.7—2.2m捡拾压捆机 | 山东汉维斯农业科技有限公司 | 圆草捆打捆机 | 9YQ-1800 | 捡拾宽度：1.8m
005033 | 收获机械 | 饲料作物收获机械 | 打（压）捆机 | 2.2m及以上捡拾压捆机 | 山东汉维斯农业科技有限公司 | 圆草捆打捆机 | 9YQ-2250 | 捡拾宽度：2.25m
004172 | 耕整地机械 | 耕地机械 | 铧式犁 | 单体幅宽35cm以下，3—4铧翻转犁 | 山东弘泰农业装备有限公司 | 液压翻转犁 | 1LF-430 | 单体幅宽（cm）：30 铧体个数：4铧 外形尺寸（mm）：2590*1490*1450 配套动力（kw）：69.8-80.8
004173 | 耕整地机械 | 耕地机械 | 铧式犁 | 单体幅宽35cm及以上，3—4铧翻转犁 | 山东弘泰农业装备有限公司 | 液压翻转犁 | 1LF-435 | 单体幅宽（cm）：35 铧体个数：4铧 外形尺寸（mm）：3270*1850*1470 配套动力（kw）：73.5-88.2
004174 | 耕整地机械 | 耕地机械 | 铧式犁 | 单体幅宽35cm及以上，5铧及以上翻转犁 | 山东弘泰农业装备有限公司 | 液压翻转犁 | 1LF-535 | 单体幅宽（cm）：35 铧体个数：5铧 外形尺寸（mm）：3950*2250*1500 配套动力（kw）：95.6-147
004175 | 耕整地机械 | 耕地机械 | 铧式犁 | 单体幅宽35cm以下，5铧及以上翻转犁 | 山东弘泰农业装备有限公司 | 液压翻转犁 | 1LF-530 | 单体幅宽（cm）：30 铧体个数：5铧 外形尺寸（mm）：3300*1880*1470 配套动力（kw）：73.5-95.6
002246 | 田间管理机械 | 植保机械 | 喷杆喷雾机 | 18马力及以上自走式喷杆喷雾机 | 山东绿田农业机械有限公司 | 自走式水旱两用喷杆喷雾机 | 3WZP-600 | 动力：多缸柴油机；标定功率：36.8KW；形式：自走式，四轮驱动、四轮转向
002319 | 田间管理机械 | 植保机械 | 动力喷雾机 | 动力喷雾机 | 山东绿田农业机械有限公司 | 担架式机动喷雾机 | 3WH-80T-II | 动力喷雾机，标定功率：4.0kw
002320 | 田间管理机械 | 植保机械 | 动力喷雾机 | 动力喷雾机 | 山东绿田农业机械有限公司 | 手推式动力喷雾机 | 3WT-200-II | 动力喷雾机，功率：4.0kw
002321 | 田间管理机械 | 植保机械 | 喷杆喷雾机 | 18马力及以上自走式喷杆喷雾机 | 山东绿田农业机械有限公司 | 自走式水旱两用喷杆喷雾机 | 3WZP-700 | 动力：多缸柴油机；标定功率：36.8KW；形式：自走式，四轮驱动、四轮转向
004969 | 动力机械 | 拖拉机 | 轮式拖拉机（不含皮带传动轮式拖拉机） | 50—60马力四轮驱动拖拉机 | 山东润达农业装备有限公司 | 轮式拖拉机 | 润达-504 | 功率：36.8KW;驱动型式：四轮驱动
004970 | 动力机械 | 拖拉机 | 轮式拖拉机（不含皮带传动轮式拖拉机） | 50—60马力四轮驱动拖拉机 | 山东润达农业装备有限公司 | 轮式拖拉机 | 润达-554 | 功率：40.5KW;驱动型式：四轮驱动
004971 | 动力机械 | 拖拉机 | 轮式拖拉机（不含皮带传动轮式拖拉机） | 40—50马力四轮驱动拖拉机 | 山东润达农业装备有限公司 | 轮式拖拉机 | 润达-404 | 功率：29.5KW；驱动型式：四轮驱动
004972 | 动力机械 | 拖拉机 | 轮式拖拉机（不含皮带传动轮式拖拉机） | 140—160马力四轮驱动拖拉机 | 山东润达农业装备有限公司 | 轮式拖拉机 | 润达-1504 | 功率：111KW;驱动型式：四轮驱动
004973 | 动力机械 | 拖拉机 | 轮式拖拉机（不含皮带传动轮式拖拉机） | 140—160马力四轮驱动拖拉机 | 山东润达农业装备有限公司 | 轮式拖拉机 | 润达-1504B | 功率：110.3KW;驱动型式：四轮驱动
004974 | 动力机械 | 拖拉机 | 轮式拖拉机（不含皮带传动轮式拖拉机） | 140—160马力四轮驱动拖拉机 | 山东润达农业装备有限公司 | 轮式拖拉机 | 润达-1404 | 功率：103KW;驱动型式：四轮驱动
004975 | 动力机械 | 拖拉机 | 轮式拖拉机（不含皮带传动轮式拖拉机） | 120—140马力四轮驱动拖拉机 | 山东润达农业装备有限公司 | 轮式拖拉机 | 润达-1304 | 功率：95.6KW;驱动型式：四轮驱动
004976 | 动力机械 | 拖拉机 | 轮式拖拉机（不含皮带传动轮式拖拉机） | 120—140马力四轮驱动拖拉机 | 山东润达农业装备有限公司 | 轮式拖拉机 | 润达-1204 | 功率：88.2KW;驱动型式：四轮驱动
004977 | 动力机械 | 拖拉机 | 轮式拖拉机（不含皮带传动轮式拖拉机） | 180—200马力四轮驱动拖拉机 | 山东润达农业装备有限公司 | 轮式拖拉机 | 润达-1804B | 功率：132.5KW;驱动型式：四轮驱动
004978 | 动力机械 | 拖拉机 | 轮式拖拉机（不含皮带传动轮式拖拉机） | 180—200马力四轮驱动拖拉机 | 山东润达农业装备有限公司 | 轮式拖拉机 | 润达-1804 | 功率：132.5KW;驱动型式：四轮驱动
004992 | 动力机械 | 拖拉机 | 轮式拖拉机（不含皮带传动轮式拖拉机） | 200马力及以上四轮驱动拖拉机 | 山东润达农业装备有限公司 | 轮式拖拉机 | 润达-2104 | 功率：154.4KW;驱动型式：四轮驱动
004993 | 动力机械 | 拖拉机 | 轮式拖拉机（不含皮带传动轮式拖拉机） | 140—160马力四轮驱动拖拉机 | 山东润达农业装备有限公司 | 轮式拖拉机 | 润达-1504BA | 功率：110.3KW;驱动型式：四轮驱动
004994 | 动力机械 | 拖拉机 | 轮式拖拉机（不含皮带传动轮式拖拉机） | 140—160马力四轮驱动拖拉机 | 山东润达农业装备有限公司 | 轮式拖拉机 | 润达-1504A | 功率：110.3KW;驱动型式：四轮驱动
004995 | 动力机械 | 拖拉机 | 轮式拖拉机（不含皮带传动轮式拖拉机） | 80—90马力四轮驱动拖拉机 | 山东润达农业装备有限公司 | 轮式拖拉机 | 润达-804A | 功率：58.8KW;驱动型式：四轮驱动
004996 | 动力机械 | 拖拉机 | 轮式拖拉机（不含皮带传动轮式拖拉机） | 80—90马力四轮驱动拖拉机 | 山东润达农业装备有限公司 | 轮式拖拉机 | 润达-804 | 功率：58.8KW;驱动型式：四轮驱动
004997 | 动力机械 | 拖拉机 | 轮式拖拉机（不含皮带传动轮式拖拉机） | 70—80马力四轮驱动拖拉机 | 山东润达农业装备有限公司 | 轮式拖拉机 | 润达-704 | 功率：51.5KW;驱动型式：四轮驱动
004998 | 动力机械 | 拖拉机 | 轮式拖拉机（不含皮带传动轮式拖拉机） | 70—80马力四轮驱动拖拉机 | 山东润达农业装备有限公司 | 轮式拖拉机 | 润达-704A | 功率：51.5KW;驱动型式：四轮驱动
001671 | 收获后处理机械 | 干燥机械 | 谷物烘干机 | 处理量100t/d及以上连续式谷物烘干机 | 山东省宁津县东风机械制造有限公司 | 连续式粮食干燥机 | 5HH-300 | 24小时连续处理量：处理量300t；连续式
001672 | 收获后处理机械 | 干燥机械 | 谷物烘干机 | 处理量100t/d及以上连续式谷物烘干机 | 山东省宁津县东风机械制造有限公司 | 连续式粮食干燥机 | 5HH-200 | 24小时连续处理量：处理量200t；连续式
001673 | 收获后处理机械 | 干燥机械 | 谷物烘干机 | 处理量100t/d及以上连续式谷物烘干机 | 山东省宁津县东风机械制造有限公司 | 连续式粮食干燥机 | 5HH-100 | 24小时连续处理量：处理量100t；连续式
001674 | 收获后处理机械 | 干燥机械 | 谷物烘干机 | 处理量100t/d及以上连续式谷物烘干机 | 山东省宁津县东风机械制造有限公司 | 连续式粮食干燥机 | 5HH-150 | 24小时连续处理量：处理量150t；连续式
005295 | 动力机械 | 拖拉机 | 轮式拖拉机（不含皮带传动轮式拖拉机） | 40—50马力四轮驱动拖拉机 | 山东潍坊鲁中拖拉机有限公司 | 轮式拖拉机 | 鲁中-454A | 功率：45马力；驱动方式：四轮驱动
005296 | 动力机械 | 拖拉机 | 轮式拖拉机（不含皮带传动轮式拖拉机） | 40—50马力四轮驱动拖拉机 | 山东潍坊鲁中拖拉机有限公司 | 轮式拖拉机 | 鲁中-454 | 功率：45马力；驱动方式：四轮驱动
005301 | 动力机械 | 拖拉机 | 轮式拖拉机（不含皮带传动轮式拖拉机） | 140—160马力四轮驱动拖拉机 | 山东潍坊鲁中拖拉机有限公司 | 轮式拖拉机 | 鲁中-1404 | 功率：140马力；驱动方式：四轮驱动
005302 | 动力机械 | 拖拉机 | 轮式拖拉机（不含皮带传动轮式拖拉机） | 140—160马力四轮驱动拖拉机 | 山东潍坊鲁中拖拉机有限公司 | 轮式拖拉机 | 鲁中-1504-1 | 功率：150马力；驱动方式：四轮驱动
005303 | 动力机械 | 拖拉机 | 轮式拖拉机（不含皮带传动轮式拖拉机） | 90—100马力两轮驱动拖拉机 | 山东潍坊鲁中拖拉机有限公司 | 轮式拖拉机 | 鲁中-900 | 功率：90马力；驱动方式：两轮驱动
005306 | 动力机械 | 拖拉机 | 轮式拖拉机（不含皮带传动轮式拖拉机） | 100—120马力四轮驱动拖拉机 | 山东潍坊鲁中拖拉机有限公司 | 轮式拖拉机 | 鲁中-1104 | 功率：110马力；驱动方式：四轮驱动
005307 | 动力机械 | 拖拉机 | 轮式拖拉机（不含皮带传动轮式拖拉机） | 120—140马力四轮驱动拖拉机 | 山东潍坊鲁中拖拉机有限公司 | 轮式拖拉机 | 鲁中-1304 | 功率：130马力；驱动方式：四轮驱动
005308 | 动力机械 | 拖拉机 | 轮式拖拉机（不含皮带传动轮式拖拉机） | 120—140马力四轮驱动拖拉机 | 山东潍坊鲁中拖拉机有限公司 | 轮式拖拉机 | 鲁中-1204 | 功率：120马力；驱动方式：四轮驱动
005309 | 动力机械 | 拖拉机 | 轮式拖拉机（不含皮带传动轮式拖拉机） | 100—120马力四轮驱动拖拉机 | 山东潍坊鲁中拖拉机有限公司 | 轮式拖拉机 | 鲁中-1004 | 功率：100马力；驱动方式：四轮驱动
005311 | 动力机械 | 拖拉机 | 轮式拖拉机（不含皮带传动轮式拖拉机） | 100马力及以上两轮驱动拖拉机 | 山东潍坊鲁中拖拉机有限公司 | 轮式拖拉机 | 鲁中-1100 | 功率：110马力；驱动方式：两轮驱动
005312 | 动力机械 | 拖拉机 | 轮式拖拉机（不含皮带传动轮式拖拉机） | 100马力及以上两轮驱动拖拉机 | 山东潍坊鲁中拖拉机有限公司 | 轮式拖拉机 | 鲁中-1000 | 功率：100马力；驱动方式：两轮驱动
005313 | 动力机械 | 拖拉机 | 轮式拖拉机（不含皮带传动轮式拖拉机） | 180—200马力四轮驱动拖拉机 | 山东潍坊鲁中拖拉机有限公司 | 轮式拖拉机 | 鲁中-1804 | 功率：180马力；驱动方式：四轮驱动
005314 | 动力机械 | 拖拉机 | 轮式拖拉机（不含皮带传动轮式拖拉机） | 90—100马力两轮驱动拖拉机 | 山东潍坊鲁中拖拉机有限公司 | 轮式拖拉机 | 鲁中-950 | 功率：90马力；驱动方式：两轮驱动
005336 | 动力机械 | 拖拉机 | 轮式拖拉机（不含皮带传动轮式拖拉机） | 40—50马力两轮驱动拖拉机 | 山东潍坊鲁中拖拉机有限公司 | 轮式拖拉机 | 鲁中-400B | 功率：40马力；驱动方式：两轮驱动
005337 | 动力机械 | 拖拉机 | 轮式拖拉机（不含皮带传动轮式拖拉机） | 40—50马力两轮驱动拖拉机 | 山东潍坊鲁中拖拉机有限公司 | 轮式拖拉机 | 鲁中-400 | 功率：40马力；驱动方式：两轮驱动
005338 | 动力机械 | 拖拉机 | 轮式拖拉机（不含皮带传动轮式拖拉机） | 40—50马力两轮驱动拖拉机 | 山东潍坊鲁中拖拉机有限公司 | 轮式拖拉机 | 鲁中-450A | 功率：45马力；驱动方式：两轮驱动
005339 | 动力机械 | 拖拉机 | 轮式拖拉机（不含皮带传动轮式拖拉机） | 40—50马力两轮驱动拖拉机 | 山东潍坊鲁中拖拉机有限公司 | 轮式拖拉机 | 鲁中-450 | 功率：45马力；驱动方式：两轮驱动
005340 | 动力机械 | 拖拉机 | 轮式拖拉机（不含皮带传动轮式拖拉机） | 50—60马力两轮驱动拖拉机 | 山东潍坊鲁中拖拉机有限公司 | 轮式拖拉机 | 鲁中-550A | 功率：55马力；驱动方式：两轮驱动
005347 | 动力机械 | 拖拉机 | 轮式拖拉机（不含皮带传动轮式拖拉机） | 50—60马力两轮驱动拖拉机 | 山东潍坊鲁中拖拉机有限公司 | 轮式拖拉机 | 鲁中-500 | 功率：50马力；驱动方式：两轮驱动
005348 | 动力机械 | 拖拉机 | 轮式拖拉机（不含皮带传动轮式拖拉机） | 50—60马力两轮驱动拖拉机 | 山东潍坊鲁中拖拉机有限公司 | 轮式拖拉机 | 鲁中-500A | 功率：50马力；驱动方式：两轮驱动
005349 | 动力机械 | 拖拉机 | 轮式拖拉机（不含皮带传动轮式拖拉机） | 60—70马力两轮驱动拖拉机 | 山东潍坊鲁中拖拉机有限公司 | 轮式拖拉机 | 鲁中-650A | 功率：65马力；驱动方式：两轮驱动
005350 | 动力机械 | 拖拉机 | 轮式拖拉机（不含皮带传动轮式拖拉机） | 60—70马力两轮驱动拖拉机 | 山东潍坊鲁中拖拉机有限公司 | 轮式拖拉机 | 鲁中-600 | 功率：60马力；驱动方式：两轮驱动
005351 | 动力机械 | 拖拉机 | 轮式拖拉机（不含皮带传动轮式拖拉机） | 40—50马力两轮驱动拖拉机 | 山东潍坊鲁中拖拉机有限公司 | 轮式拖拉机 | 鲁中-400A | 功率：40马力；驱动方式：两轮驱动
005352 | 动力机械 | 拖拉机 | 轮式拖拉机（不含皮带传动轮式拖拉机） | 40—50马力两轮驱动拖拉机 | 山东潍坊鲁中拖拉机有限公司 | 轮式拖拉机 | 鲁中-450B | 功率：40马力；驱动方式：两轮驱动
005353 | 动力机械 | 拖拉机 | 轮式拖拉机（不含皮带传动轮式拖拉机） | 40—50马力四轮驱动拖拉机 | 山东潍坊鲁中拖拉机有限公司 | 轮式拖拉机 | 鲁中-454B | 功率：45马力；驱动方式：四轮驱动
005354 | 动力机械 | 拖拉机 | 轮式拖拉机（不含皮带传动轮式拖拉机） | 40—50马力四轮驱动拖拉机 | 山东潍坊鲁中拖拉机有限公司 | 轮式拖拉机 | 鲁中-404A | 功率：40马力；驱动方式：四轮驱动
005355 | 动力机械 | 拖拉机 | 轮式拖拉机（不含皮带传动轮式拖拉机） | 40—50马力四轮驱动拖拉机 | 山东潍坊鲁中拖拉机有限公司 | 轮式拖拉机 | 鲁中-404 | 功率：40马力；驱动方式：四轮驱动
005356 | 动力机械 | 拖拉机 | 轮式拖拉机（不含皮带传动轮式拖拉机） | 40—50马力四轮驱动拖拉机 | 山东潍坊鲁中拖拉机有限公司 | 轮式拖拉机 | 鲁中-404B | 功率：40马力；驱动方式：四轮驱动
005357 | 动力机械 | 拖拉机 | 轮式拖拉机（不含皮带传动轮式拖拉机） | 50—60马力两轮驱动拖拉机 | 山东潍坊鲁中拖拉机有限公司 | 轮式拖拉机 | 鲁中-500B | 功率：50马力；驱动方式：两轮驱动
005358 | 动力机械 | 拖拉机 | 轮式拖拉机（不含皮带传动轮式拖拉机） | 50—60马力两轮驱动拖拉机 | 山东潍坊鲁中拖拉机有限公司 | 轮式拖拉机 | 鲁中-550 | 功率：55马力；驱动方式：两轮驱动
005361 | 动力机械 | 拖拉机 | 轮式拖拉机（不含皮带传动轮式拖拉机） | 140—160马力四轮驱动拖拉机 | 山东潍坊鲁中拖拉机有限公司 | 轮式拖拉机 | 鲁中-1404-1 | 功率：140马力；驱动方式：四轮驱动
005362 | 动力机械 | 拖拉机 | 轮式拖拉机（不含皮带传动轮式拖拉机） | 140—160马力四轮驱动拖拉机 | 山东潍坊鲁中拖拉机有限公司 | 轮式拖拉机 | 鲁中-1504 | 功率：150马力；驱动方式：四轮驱动
005363 | 动力机械 | 拖拉机 | 轮式拖拉机（不含皮带传动轮式拖拉机） | 60—70马力两轮驱动拖拉机 | 山东潍坊鲁中拖拉机有限公司 | 轮式拖拉机 | 鲁中-650 | 功率：65马力；驱动方式：两轮驱动
005364 | 动力机械 | 拖拉机 | 轮式拖拉机（不含皮带传动轮式拖拉机） | 60—70马力两轮驱动拖拉机 | 山东潍坊鲁中拖拉机有限公司 | 轮式拖拉机 | 鲁中-600A | 功率：60马力；驱动方式：两轮驱动
005365 | 动力机械 | 拖拉机 | 轮式拖拉机（不含皮带传动轮式拖拉机） | 30—40马力四轮驱动拖拉机 | 山东潍坊鲁中拖拉机有限公司 | 轮式拖拉机 | 鲁中-304 | 功率：30马力；驱动方式：四轮驱动
005366 | 动力机械 | 拖拉机 | 轮式拖拉机（不含皮带传动轮式拖拉机） | 30—40马力四轮驱动拖拉机 | 山东潍坊鲁中拖拉机有限公司 | 轮式拖拉机 | 鲁中-354 | 功率：35马力；驱动方式：四轮驱动
006342 | 动力机械 | 拖拉机 | 轮式拖拉机（不含皮带传动轮式拖拉机） | 20—30马力两轮驱动拖拉机 | 山东五征集团有限公司 | 轮式拖拉机 | TA250 | 功率：25马力；驱动方式：两轮驱动
006343 | 动力机械 | 拖拉机 | 轮式拖拉机（不含皮带传动轮式拖拉机） | 20—30马力四轮驱动拖拉机 | 山东五征集团有限公司 | 轮式拖拉机 | TA254 | 功率：25马力；驱动方式：四轮驱动
006356 | 动力机械 | 拖拉机 | 轮式拖拉机（不含皮带传动轮式拖拉机） | 50—60马力两轮驱动拖拉机 | 山东五征集团有限公司 | 轮式拖拉机 | TA500 | 功率：50马力；驱动方式：两轮驱动
006361 | 收获机械 | 谷物收获机械 | 自走轮式谷物联合收割机 | 7kg/s及以上自走轮式谷物联合收割机 | 山东五征集团有限公司 | 自走轮式谷物联合收割机 | 4LZ-8 | 喂入量：8kg/s；自走轮式；喂入方式：全喂入
006373 | 收获机械 | 玉米收获机械 | 自走式玉米收获机（含穗茎兼收玉米收获机） | 4行及以上摘穗剥皮型自走式玉米收获机 | 山东五征集团有限公司 | 4YZP-4HA | 4YZP-4HA | 4行割台；幅宽：2.37m；形式：自走式（摘穗剥皮型）
000394 | 收获机械 | 饲料作物收获机械 | 打（压）捆机 | 4kW及以上圆捆压捆机 | 山东新圣泰机械制造有限公司 | 青贮圆捆打捆机 | YK5552 | 圆捆；功率5.5kw，喂入口宽度520mm，卷压滚筒数量30个。
001890 | 收获机械 | 饲料作物收获机械 | 打（压）捆机 | 0.7—1.2m捡拾压捆机 | 山东一能九信农牧装备有限公司 | 圆草捆（捡拾）打捆机 | 9YK-8070 | 捡拾器宽度：0.8m
001893 | 收获机械 | 饲料作物收获机械 | 青饲料收获机 | 260cm及以上自走圆盘式青饲料收获机 | 山东一能九信农牧装备有限公司 | 青饲料收获机 | 9QSZ-3000 | 自走圆盘式；工作幅宽：3000mm
001894 | 收获机械 | 饲料作物收获机械 | 青饲料收获机 | 200—260cm自走圆盘式青饲料收获机 | 山东一能九信农牧装备有限公司 | 自走式青（黄）贮饲料收获机 | 9QSZ-2200 | 自走圆盘式；工作幅宽：2280mm
001896 | 畜牧机械 | 饲料（草）加工机械设备 | 揉丝机 | 6—10t/h揉丝机 | 山东一能九信农牧装备有限公司 | 饲草揉碎机 | 9ZR-9.0 | 生产率：干秸秆≥7.0t/h；青秸秆≥16t/h
001898 | 畜牧机械 | 饲料（草）加工机械设备 | 揉丝机 | 2—4t/h揉丝机 | 山东一能九信农牧装备有限公司 | 饲草揉碎机 | 9ZR-4.0 | 生产率：干秸秆≥2.5t/h；青秸秆≥6.5t/h
001901 | 畜牧机械 | 饲料（草）加工机械设备 | 铡草机 | 6—9t/h铡草机 | 山东一能九信农牧装备有限公司 | 铡草机 | 9ZP-12 | 纯工作小时生产率：干秸秆≥7.0t/h
001905 | 畜牧机械 | 饲料（草）加工机械设备 | 铡草机 | 1—3t/h铡草机 | 山东一能九信农牧装备有限公司 | 铡草机 | 9ZP-2.0 | 纯工作小时生产率：干秸秆≥1.0t/h
001906 | 畜牧机械 | 饲料（草）加工机械设备 | 铡草机 | 3—6t/h铡草机 | 山东一能九信农牧装备有限公司 | 铡草机 | 9ZP-6.0 | 纯工作小时生产率：干秸秆≥4.0t/h
001908 | 畜牧机械 | 饲料（草）加工机械设备 | 铡草机 | 9—15t/h铡草机 | 山东一能九信农牧装备有限公司 | 铡草机 | 9ZP-16 | 纯工作小时生产率：干秸秆≥9.0t/h
001911 | 畜牧机械 | 饲料（草）加工机械设备 | 铡草机 | 3—6t/h铡草机 | 山东一能九信农牧装备有限公司 | 铡草机 | 9ZP-9.0 | 纯工作小时生产率：干秸秆≥5.0t/h
001913 | 畜牧机械 | 饲料（草）加工机械设备 | 铡草机 | 3—6t/h铡草机 | 山东一能九信农牧装备有限公司 | 铡草机 | 9ZP-4.0 | 纯工作小时生产率：干秸秆≥3.0t/h
004504 | 动力机械 | 拖拉机 | 轮式拖拉机（不含皮带传动轮式拖拉机） | 50—60马力两轮驱动拖拉机 | 山东英胜机械有限公司 | 轮式拖拉机 | TT550 | 型式：4×2 两轮驱动；外形尺寸（长x宽x高mm）： 3600×1600×2310；最小使用质量（kg）:1770;配套动力（kW）:40.5;PTO转速(r/min):540/720；
004505 | 动力机械 | 拖拉机 | 轮式拖拉机（不含皮带传动轮式拖拉机） | 60—70马力两轮驱动拖拉机 | 山东英胜机械有限公司 | 轮式拖拉机 | TT600 | 型式：4×2 两轮驱动；外形尺寸（长x宽x高mm）： 3500×1500×2380；最小使用质量（kg）:1575;配套动力（kW）:44.2;PTO转速(r/min):540/720；
004522 | 动力机械 | 拖拉机 | 轮式拖拉机（不含皮带传动轮式拖拉机） | 60—70马力两轮驱动拖拉机 | 山东英胜机械有限公司 | 轮式拖拉机 | TT600-D | 型式：4×2 两轮驱动；外形尺寸（长x宽x高mm）： 3300×1390×2200；最小使用质量（kg）:1420;配套动力（kW）:44.2;PTO转速(r/min):540/720；
004228 | 耕整地机械 | 耕地机械 | 铧式犁 | 单体幅宽35cm及以上，3—4铧翻转犁 | 山西河东雄风农机有限公司 | 高茬覆盖悬挂双向液压翻转犁 | 1LYF-435 | 结构型式：全悬挂双向液压翻转；外形尺寸（长×宽×高）mm：3300×1540×1440；结构质量kg：746 ；单犁体幅宽cm：35；悬挂类型：全悬挂；翻转机构型式：液压驱动；犁体数量：2×4；犁体工作幅宽cm：140犁轮类型：钢制轮；犁轮数量：1；犁轮直径×宽度mm：380×130；限深轮调节范围cm：6。工作速度km/h: 3～5；生产效率ha/h: 0.4 ～0.69。
004229 | 耕整地机械 | 耕地机械 | 铧式犁 | 单体幅宽35cm及以上，5铧及以上翻转犁 | 山西河东雄风农机有限公司 | 液压翻转犁 | 1LYF-535 | 结构型式：悬挂式；外形尺寸（长×宽×高）mm：3910×2020×1450；与拖拉机连接方式：三点悬挂；翻转机构型式：液压驱动；翻转油缸型号：Φ50/32×180；翻转油缸数量：1；犁体数量：2×5；犁体类型：单向；犁体工作幅宽cm：35；犁轮类型：钢制轮；犁轮数量：1；限深轮调节范围cm：16～28
004230 | 耕整地机械 | 耕地机械 | 铧式犁 | 单体幅宽35cm及以上，3—4铧翻转犁 | 山西河东雄风农机有限公司 | 高茬覆盖悬挂双向液压翻转犁 | 1LYF-335 | 结构型式：全悬挂双向液压翻转；外形尺寸（长×宽×高）mm：2610×1450×1440；结构质量kg：670；单犁体幅宽cm：35；悬挂类型：全悬挂；犁体数量：2×3；犁体工作幅宽cm：105；犁体纵向距离cm：80；犁轮类型：钢制轮；犁轮数量：1；犁轮直径×宽度mm：380×130；限深轮调节范围cm：6。
004232 | 收获机械 | 茎秆收集处理机械 | 秸秆粉碎还田机 | 1.5—2m秸秆粉碎还田机 | 山西河东雄风农机有限公司 | 秸秆粉碎还田机 | 1JH-165 | 结构型式：Y型甩刀式；配套动力kW：44.11～55.1；外型尺寸（长×宽×高）mm：1300×1890×1040；结构质量kg：520；工作幅宽mm：1650；最小离地间隙mm：300；作业前进速度km/h：3～5；纯工作小时生产率：hm2/h：＞0.5；切碎轴转速r/min：2075；切碎机构最大回转半径mm：R265；粉碎刀结构形式：甩刀和直刀；粉碎刀数量：甩刀64把、直刀32把。
004233 | 收获机械 | 茎秆收集处理机械 | 秸秆粉碎还田机 | 2—2.5m秸秆粉碎还田机 | 山西河东雄风农机有限公司 | 秸秆粉碎还田机 | 1JH-200 | 结构型式：Y型甩刀式；配套动力kW：62.47～73.5；外型尺寸（长×宽×高）mm：1290×2250×1050；结构质量kg：600；工作幅宽mm：2000；最小离地间隙mm：300；作业前进速度km/h：3～5；纯工作小时生产率：hm2/h：＞0.6；切碎轴转速r/min：2075；切碎机构最大回转半径mm：R265；粉碎刀结构形式：甩刀和直刀；粉碎刀数量：甩刀80把、直刀40把。
004235 | 收获机械 | 茎秆收集处理机械 | 秸秆粉碎还田机 | 1.5—2m秸秆粉碎还田机 | 山西河东雄风农机有限公司 | 秸秆粉碎还田机 | 1JH-180 | 结构型式：Y型甩刀式；配套动力kW：55.1～62.47；外型尺寸（长×宽×高）mm：1290×2040×1050；结构质量kg：550；工作幅宽mm：1800；最小离地间隙mm：300；作业前进速度km/h：3～5；纯工作小时生产率：hm2/h：＞0.54；切碎轴转速r/min：2075；切碎机构最大回转半径mm：R265；粉碎刀结构形式：甩刀和直刀；粉碎刀数量：甩刀72把、直刀36把。
004241 | 耕整地机械 | 耕地机械 | 旋耕机（含履带自走式旋耕机） | 单轴1500—2000mm旋耕机 | 山西河东雄风农机有限公司 | 旋耕机 | 1GKN-180 | 结构型式：框架式；外形尺寸（长×宽×高)mm：1050×2070×1090；结构质量kg：339；工作幅宽cm：180；耕深cm：12～16；传动方式：中间齿轮箱传动；与拖拉机挂接型式：标准三点悬挂；刀辊设计转速r/min：267；刀辊最大回转半径mm：245；总安装刀数：50；旋耕刀型号：1T245左右弯刀。
004242 | 耕整地机械 | 耕地机械 | 旋耕机（含履带自走式旋耕机） | 单轴1500—2000mm旋耕机 | 山西河东雄风农机有限公司 | 旋耕机 | 1GQN-150 | 配作业速度范围m/s：0.83～1.39；结构重量kg：270；工作幅宽cm：150；耕深cm：12～16；传动方式：中间齿轮箱传动；与拖拉机挂接型式：标准三点悬挂；刀辊设计转速r/min：230；刀辊最大回转半径mm：260；总安装刀数：38；旋耕刀型号：1T245左右弯刀；刀轴连接型式：花键；限深装置型式：限深板。
004244 | 种植施肥机械 | 播种机械 | 穴播机 | 4—5行穴播机 | 山西河东雄风农机有限公司 | 玉米免耕施肥播种机 | 2BFM-4A | 外型尺寸(长×宽×高)mm：1600×2210×1100；结构质量kg：327；行距cm：45-68可调；工作行数：4；工作幅宽cm：240；排种器形式：机械勺轮式；排种器数量：4；排肥器形式：外槽轮式；排肥器数量：4；传动机构：链条传动；开沟器：箭铲式；地轮形式：钢制镇压轮；地轮直径mm：380；防堵工作部件形式：防缠辊；配套动力kW：29.4～66.2
000954 | 耕整地机械 | 耕地机械 | 铧式犁 | 单体幅宽35cm及以上，3—4铧翻转犁 | 商丘市庆丰农机有限公司 | 液压翻转四铧犁 | 1LYF-435 | 单体幅宽（cm）:35;单侧铧体个数（个）：4
000955 | 耕整地机械 | 耕地机械 | 铧式犁 | 单体幅宽35cm以下，3—4铧翻转犁 | 商丘市庆丰农机有限公司 | 液压翻转四铧犁 | 1LYF-428 | 单体幅宽（cm）:28;单侧铧体个数（个）：4
000956 | 耕整地机械 | 耕地机械 | 铧式犁 | 单体幅宽35cm及以上，5铧及以上翻转犁 | 商丘市庆丰农机有限公司 | 液压翻转犁 | 1LFY-535 | 单体幅宽（cm）:35;单侧犁体个数（个）：5
000957 | 耕整地机械 | 耕地机械 | 铧式犁 | 单体幅宽35cm以下，5铧及以上翻转犁 | 商丘市庆丰农机有限公司 | 液压翻转五铧犁 | 1LYF-530 | 单体幅宽（cm）：30；单侧铧体个数（个）：5
002293 | 收获机械 | 饲料作物收获机械 | 打（压）捆机 | 1.2—1.7m捡拾压捆机 | 上海苜邦机电制造有限公司 | 圆草捆打捆机 | 9YY-1000 | 捡拾宽度：1.58M
002294 | 收获机械 | 饲料作物收获机械 | 打（压）捆机 | 1.2—1.7m捡拾压捆机 | 上海苜邦机电制造有限公司 | 方草捆压捆机 | 9KF-8042/2 | 捡拾宽度：1.27M
002295 | 收获机械 | 饲料作物收获机械 | 打（压）捆机 | 0.7—1.2m捡拾压捆机 | 上海苜邦机电制造有限公司 | 圆草捆打捆机 | 9KY-7060 | 捡拾宽度：0.7M
002296 | 收获机械 | 饲料作物收获机械 | 打（压）捆机 | 0.7—1.2m捡拾压捆机 | 上海苜邦机电制造有限公司 | 方草捆压捆机 | 9KF-8042/1 | 捡拾宽度：1.02M
004363 | 收获后处理机械 | 干燥机械 | 谷物烘干机 | 批处理量30t及以上循环式谷物烘干机 | 上海三久机械有限公司 | 三久远红外线干燥机 | PRO-500e | 结构形式：循环式；外形尺寸（长*宽*高）mm：6120*7386*13188；电机总功率：26.7KW；燃烧机：枪型双喷嘴，高压自动点火，最大燃烧量：62.4升/小时；批次处理量：50吨；减干率≥0.5%；
004364 | 收获后处理机械 | 干燥机械 | 谷物烘干机 | 批处理量30t及以上循环式谷物烘干机 | 上海三久机械有限公司 | 粗糠炉干燥机 | SB-130-PRO-300HB | 结构形式：循环式；烘干机外形尺寸（长*宽*高）mm：4999*3786*11629；热风炉外形尺寸（长*宽*高）mm：4256*6645*9612；电机总功率：33.5KW；燃烧机：间接热风，热功率：130万大卡/小时；批次处理量36.4吨；减干率≥0.5%；
004368 | 收获后处理机械 | 干燥机械 | 谷物烘干机 | 批处理量30t及以上循环式谷物烘干机 | 上海三久机械有限公司 | 低温循环式干燥机 | PRO-300H | 结构形式：循环式；外形尺寸(长*宽*高）mm：4786*3786*11629；电机总功率：13.45KW;燃烧机：枪型双喷嘴、高压自动点火，最大燃烧量45升/小时；批次处理量30吨；减干率≥0.5%；
004382 | 收获后处理机械 | 清选机械 | 粮食清选机 | 生产率5—15t/h粮食清选机 | 上海三久机械有限公司 | 三久粮食清选机 | SPC-15 | 结构型式：风筛式粮食清选机；外形尺寸（长*宽*高）mm：2173*1853*1756；电机总功率：3KW；生产率：≥5t/h
004383 | 收获后处理机械 | 清选机械 | 粮食清选机 | 生产率15—25t/h粮食清选机 | 上海三久机械有限公司 | 三久粮食清选机 | SPC-50 | 结构型式：风筛式粮食清选机；外形尺寸（长*宽*高）mm：2700*2400*3300；电机总功率：7.87KW；生产率：≥20t/h
000173 | 耕整地机械 | 耕地机械 | 旋耕机（含履带自走式旋耕机） | 单轴2000—2500mm旋耕机 | 上海松浦农机制造有限公司 | 旋耕机 | 1GKN-200S | 单轴，耕幅：2000mm
000174 | 耕整地机械 | 耕地机械 | 旋耕机（含履带自走式旋耕机） | 单轴1000—1500mm旋耕机 | 上海松浦农机制造有限公司 | 旋耕机 | 1GKN-140S | 单轴，耕幅：1400mm
000175 | 耕整地机械 | 耕地机械 | 旋耕机（含履带自走式旋耕机） | 单轴2000—2500mm旋耕机 | 上海松浦农机制造有限公司 | 旋耕机 | 1GKN-230SH | 单轴，耕幅：2300mm
000176 | 耕整地机械 | 耕地机械 | 旋耕机（含履带自走式旋耕机） | 单轴2000—2500mm旋耕机 | 上海松浦农机制造有限公司 | 旋耕机 | 1GKN-210SH | 单轴，耕幅：2100mm
000177 | 耕整地机械 | 耕地机械 | 旋耕机（含履带自走式旋耕机） | 单轴1500—2000mm旋耕机 | 上海松浦农机制造有限公司 | 旋耕机 | 1GKN-180S | 单轴，耕幅：1800mm
000178 | 耕整地机械 | 耕地机械 | 旋耕机（含履带自走式旋耕机） | 单轴1500—2000mm旋耕机 | 上海松浦农机制造有限公司 | 旋耕机 | 1GKN-165S | 单轴，耕幅：1650mm
000179 | 耕整地机械 | 耕地机械 | 旋耕机（含履带自走式旋耕机） | 单轴2000—2500mm旋耕机 | 上海松浦农机制造有限公司 | 旋耕机 | 1GKN-230S | 单轴，耕幅：2300mm
000180 | 耕整地机械 | 耕地机械 | 旋耕机（含履带自走式旋耕机） | 单轴1500—2000mm旋耕机 | 上海松浦农机制造有限公司 | 旋耕机 | 1GKN-150S | 单轴，耕幅：1500mm
000181 | 耕整地机械 | 耕地机械 | 旋耕机（含履带自走式旋耕机） | 单轴1000—1500mm旋耕机 | 上海松浦农机制造有限公司 | 旋耕机 | 1GKN-130S | 单轴，耕幅：1300mm
000474 | 排灌机械 | 水泵 | 潜水电泵 | 7.5—11kW潜水电泵 | 上海义民电机有限公司 | 潜水电泵 | QY100-17-7.5 | 泵体、叶轮、潜水三相异步电动机，配套功率为7.5KW。
006148 | 收获机械 | 饲料作物收获机械 | 打（压）捆机 | 1.2—1.7m捡拾压捆机 | 沈阳方科机械制造有限公司 | 自动捡拾方捆打捆机 | 9YFQ-13 | 捡拾宽度（M）：1.35
006149 | 收获机械 | 饲料作物收获机械 | 打（压）捆机 | 1.2—1.7m捡拾压捆机 | 沈阳方科机械制造有限公司 | 自动捡拾方捆打捆机 | 9YFQ-16 | 捡拾宽度（M）：1.6
006151 | 收获机械 | 饲料作物收获机械 | 打（压）捆机 | 1.7—2.2m捡拾压捆机 | 沈阳方科机械制造有限公司 | 自动捡拾方捆打捆机 | 9YFQ-17 | 捡拾宽度（M）：1.73
006152 | 收获机械 | 饲料作物收获机械 | 打（压）捆机 | 1.7—2.2m捡拾压捆机 | 沈阳方科机械制造有限公司 | 自动捡拾方捆打捆机 | 9YFQ-19 | 捡拾宽度（M）：1.878
006156 | 收获机械 | 饲料作物收获机械 | 打（压）捆机 | 2.2m及以上捡拾压捆机 | 沈阳方科机械制造有限公司 | 自动捡拾方捆打捆机 | 9YFQ-22 | 捡拾宽度（M）：2.23
004843 | 收获机械 | 饲料作物收获机械 | 打（压）捆机 | 1.7—2.2m捡拾压捆机 | 沈阳海瀛机械制造有限公司 | 方草捆压捆机 | 9YFQ-1.9 | 捡拾宽度：1885mm
004844 | 收获机械 | 饲料作物收获机械 | 打（压）捆机 | 2.2m及以上捡拾压捆机 | 沈阳海瀛机械制造有限公司 | 捡拾压捆机 | 9YFQ-2.3 | 捡拾宽度：2280mm
004845 | 收获机械 | 饲料作物收获机械 | 打（压）捆机 | 1.7—2.2m捡拾压捆机 | 沈阳海瀛机械制造有限公司 | 捡拾压捆机 | 9YFQ-1.97 | 捡拾宽度：1970mm
004846 | 收获机械 | 饲料作物收获机械 | 打（压）捆机 | 1.7—2.2m捡拾压捆机 | 沈阳海瀛机械制造有限公司 | 圆草捆打捆机 | 9YY-2000 | 捡拾宽度：2010mm
004847 | 收获机械 | 饲料作物收获机械 | 打（压）捆机 | 1.7—2.2m捡拾压捆机 | 沈阳海瀛机械制造有限公司 | 捡拾压捆机 | 9YFQ-1.93 | 捡拾宽度：1930mm
004848 | 收获机械 | 饲料作物收获机械 | 打（压）捆机 | 2.2m及以上捡拾压捆机 | 沈阳海瀛机械制造有限公司 | 捡拾压捆机 | 9YFQ-2.2 | 捡拾宽度：2220mm
005279 | 畜牧机械 | 饲料（草）加工机械设备 | 饲料制备（搅拌）机 | 4—9m³饲料全混合日粮制备机 | 石家庄盖氏机械设备有限公司 | 全日粮饲料制备机 | 9TMRW-5 | 搅拌仓容积：5m³
005280 | 畜牧机械 | 饲料（草）加工机械设备 | 饲料制备（搅拌）机 | 9—12m³饲料全混合日粮制备机 | 石家庄盖氏机械设备有限公司 | 全日粮饲料制备机 | 9TMRW-9 | 搅拌仓容积：9m³
003882 | 动力机械 | 拖拉机 | 轮式拖拉机（不含皮带传动轮式拖拉机） | 120—140马力四轮驱动拖拉机 | 四川川龙拖拉机制造有限公司 | 轮式拖拉机 | CL1304 | 功率:130马力；驱动方式：四轮驱动
003884 | 耕整地机械 | 耕地机械 | 旋耕机（含履带自走式旋耕机） | 单轴1000—1500mm旋耕机 | 四川川龙拖拉机制造有限公司 | 旋耕机 | 1GKN-125 | 单轴；耕幅：1250mm
003885 | 耕整地机械 | 耕地机械 | 旋耕机（含履带自走式旋耕机） | 单轴1500—2000mm旋耕机 | 四川川龙拖拉机制造有限公司 | 旋耕机 | 1GN150 | 单轴；耕幅：1500mm
003887 | 耕整地机械 | 耕地机械 | 旋耕机（含履带自走式旋耕机） | 单轴1500—2000mm旋耕机 | 四川川龙拖拉机制造有限公司 | 旋耕机 | 1GKN-180 | 单轴；耕幅：1800mm
002094 | 农产品初加工机械 | 碾米机械 | 碾米机 | 2.2kW及以上碾米机 | 四川东工电机有限公司 | 碾米机 | 6N-60 | 动力：电机，功率：2.2kW，碾米装置一套
002095 | 农产品初加工机械 | 碾米机械 | 碾米机 | 2.2kW及以上碾米机 | 四川东工电机有限公司 | 碾米机 | 6N-40 | 动力：电机，功率：2.2kW，碾米装置一套
002096 | 畜牧机械 | 饲料（草）加工机械设备 | 饲料（草）粉碎机 | 400mm以下饲料粉碎机 | 四川东工电机有限公司 | 齿爪式粉碎机 | 9FZ-20 | 转子直径：φ200mm；结构形式：齿爪式
001985 | 农产品初加工机械 | 茶叶加工机械 | 茶叶揉捻机 | 揉筒直径50—60cm揉捻机 | 四川省登尧机械设备有限公司 | 茶叶揉捻机 | 6CR-55 | 揉桶直径55CM
001986 | 农产品初加工机械 | 茶叶加工机械 | 茶叶炒（烘）干机 | 烘干面积10㎡以下连续自动式茶叶烘干机 | 四川省登尧机械设备有限公司 | 远红外茶叶烘干机 | 6CHC-1.3B | 连续自动式茶叶烘干机；烘干面积1.3㎡
001987 | 农产品初加工机械 | 茶叶加工机械 | 茶叶炒（烘）干机 | 烘干面积10㎡及以上连续自动式茶叶烘干机 | 四川省登尧机械设备有限公司 | 茶叶动态烘干机 | 6CHT-100 | 连续自动式茶叶烘干机；烘干面积20.4㎡
001988 | 农产品初加工机械 | 茶叶加工机械 | 茶叶炒（烘）干机 | 烘干面积10㎡及以上连续自动式茶叶烘干机 | 四川省登尧机械设备有限公司 | 茶叶链板式烘干机 | 6CHB-30 | 连续自动式茶叶烘干机；烘干面积30㎡
001989 | 农产品初加工机械 | 茶叶加工机械 | 茶叶炒（烘）干机 | 烘干面积10㎡及以上连续自动式茶叶烘干机 | 四川省登尧机械设备有限公司 | 茶叶链板式烘干机 | 6CHB-20 | 连续自动式茶叶烘干机；烘干面积20㎡
001990 | 农产品初加工机械 | 茶叶加工机械 | 茶叶炒（烘）干机 | 非全自动茶叶炒干机（含扁形茶炒制机） | 四川省登尧机械设备有限公司 | 茶叶炒干机 | 6CCT-90 | 非全自动茶叶炒干机，滚筒直径90CM
001991 | 农产品初加工机械 | 茶叶加工机械 | 茶叶炒（烘）干机 | 非全自动茶叶炒干机（含扁形茶炒制机） | 四川省登尧机械设备有限公司 | 茶叶炒干机 | 6CCT-150B | 非全自动茶叶炒干机，滚筒直径150CM
001992 | 农产品初加工机械 | 茶叶加工机械 | 茶叶炒（烘）干机 | 非全自动茶叶炒干机（含扁形茶炒制机） | 四川省登尧机械设备有限公司 | 茶叶炒干机 | 6CCT-130 | 非全自动茶叶炒干机，滚筒直径130CM
001993 | 农产品初加工机械 | 茶叶加工机械 | 茶叶炒（烘）干机 | 非全自动茶叶炒干机（含扁形茶炒制机） | 四川省登尧机械设备有限公司 | 茶叶炒干机 | 6CCT-80 | 非全自动茶叶炒干机，滚筒直径80CM
001994 | 农产品初加工机械 | 茶叶加工机械 | 茶叶理条机 | 锅槽面积0.5—1㎡理条烘干机 | 四川省登尧机械设备有限公司 | 多功能名茶烘干炒制机 | 6CCT-600 | 理条烘干机；锅槽面积0.87㎡
001995 | 农产品初加工机械 | 茶叶加工机械 | 茶叶理条机 | 锅槽面积1—2.5㎡理条烘干机 | 四川省登尧机械设备有限公司 | 茶叶理条机 | 6CL-12/80 | 理条烘干机；锅槽面积1.1㎡
001997 | 农产品初加工机械 | 茶叶加工机械 | 茶叶揉捻机 | 揉筒直径60cm及以上揉捻机（含揉捻机组） | 四川省登尧机械设备有限公司 | 茶叶揉捻机 | 6CR-65 | 揉桶直径65.5CM
001998 | 农产品初加工机械 | 茶叶加工机械 | 茶叶揉捻机 | 揉筒直径35—50cm揉捻机 | 四川省登尧机械设备有限公司 | 茶叶揉捻机 | 6CR-40 | 揉桶直径：40.5CM
001999 | 农产品初加工机械 | 茶叶加工机械 | 茶叶杀青机 | 其它杀青机 | 四川省登尧机械设备有限公司 | 高温热风杀青机 | 6CST-100F | 杀青方式：高温热风
002000 | 农产品初加工机械 | 茶叶加工机械 | 茶叶杀青机 | 其它杀青机 | 四川省登尧机械设备有限公司 | 高温热风杀青机 | 6CST-80F | 杀青方式：高温热风
002002 | 农产品初加工机械 | 茶叶加工机械 | 茶叶杀青机 | 滚筒直径60cm及以上杀青机 | 四川省登尧机械设备有限公司 | 茶叶滚筒杀青机 | 6CST-60 | 滚筒直径60CM
002003 | 农产品初加工机械 | 茶叶加工机械 | 茶叶杀青机 | 滚筒直径60cm及以上杀青机 | 四川省登尧机械设备有限公司 | 茶叶滚筒杀青机 | 6CST-80 | 滚筒直径80CM
002004 | 农产品初加工机械 | 茶叶加工机械 | 茶叶杀青机 | 滚筒直径60cm及以上杀青机 | 四川省登尧机械设备有限公司 | 茶叶滚筒杀青机 | 6CST-100 | 滚筒直径100CM
002639 | 农产品初加工机械 | 磨粉（浆）机械 | 磨浆机 | 磨浆机 | 四川省旭东机械制造有限公司 | 磨粉磨浆机 | 6F-P150 | 动力：电机，配套动力：1.5kw，磨片直径：150mm。
002640 | 农产品初加工机械 | 碾米机械 | 碾米机 | 2.2kW及以上碾米机 | 四川省旭东机械制造有限公司 | 碾米机 | 6N-80 | 动力：2.2kw电机一台，配套动力：2.2kw,主轴转速：1400r/min，碾米装置一套。
002644 | 畜牧机械 | 饲料（草）加工机械设备 | 饲料（草）粉碎机 | 400mm以下饲料粉碎机 | 四川省旭东机械制造有限公司 | 饲料粉碎机 | 9FQ-20 | 转子直径：197mm,配套动力：2.2kw，主轴转速：5200r/min。
006000 | 畜牧机械 | 饲料（草）加工机械设备 | 铡草机 | 6—9t/h铡草机 | 四川兴明泰机械有限公司 | 铡草机 | EM9ZP-6.5 | 结构型式：盘式；外型尺寸：2300*2210*3000（mm)；生产率：大于6500kg/h;喂入口宽度：260mm；喂入方式：链析输送式；主轴额定转速：650r/min；动刀片数量：4个；圆盘或滚筒直径：1050mm.
005885 | 收获后处理机械 | 干燥机械 | 果蔬烘干机 | 容积5—15m³果蔬烘干机 | 四川耀农机电科技有限公司 | 果蔬烘干机 | YN-5HGR10 | 容积10m³，整体脱水
000271 | 畜牧机械 | 饲料（草）加工机械设备 | 饲料制备（搅拌）机 | 12m³及以上饲料全混合日粮制备机 | 四方塔徒唛（定州）农牧设备有限公司 | 全混合日粮制备机 | 9TMRL-22 | 搅拌室容积：22m³
000272 | 畜牧机械 | 饲料（草）加工机械设备 | 饲料制备（搅拌）机 | 12m³及以上饲料全混合日粮制备机 | 四方塔徒唛（定州）农牧设备有限公司 | 全混合日粮制备机 | 9TMRL-26 | 搅拌室容积：26m³
000273 | 畜牧机械 | 饲料（草）加工机械设备 | 饲料制备（搅拌）机 | 4—9m³饲料全混合日粮制备机 | 四方塔徒唛（定州）农牧设备有限公司 | 全混合日粮制备机 | 9TMRL-8 | 搅拌室容积：8m³
000274 | 畜牧机械 | 饲料（草）加工机械设备 | 饲料制备（搅拌）机 | 12m³及以上饲料全混合日粮制备机 | 四方塔徒唛（定州）农牧设备有限公司 | 全混合日粮制备机 | 9TMRL-12 | 搅拌室容积：12m³
001516 | 收获机械 | 饲料作物收获机械 | 打（压）捆机 | 1.7—2.2m捡拾压捆机 | 唐山鑫万达实业股份有限公司 | 秸秆收获压捆机 | 9YS-2.0 | 作业方式：移动式；草捆形状：方捆；捡拾宽度（mm）：2000
005559 | 收获机械 | 饲料作物收获机械 | 打（压）捆机 | 2.2m及以上捡拾压捆机 | 天津绿野机械有限公司 | 捡拾压捆机 | 9YQ-2210 | 1、捡拾器宽度：2210mm；2、捡拾器结构形式：甩刀式；3、卷压滚筒转速：320r/min；4、卷压滚筒数量：14个；5、工作状态外形尺寸（长✖宽✖高）：3050✖2590✖1600mm；6、配套动力：≥70kW
005560 | 收获机械 | 饲料作物收获机械 | 打（压）捆机 | 1.7—2.2m捡拾压捆机 | 天津绿野机械有限公司 | 捡拾压捆机 | 9YQ-1800 | 1、捡拾器宽度：1800mm；2、捡拾器结构形式：甩刀式；3、卷压滚筒转速：320r/min；4、卷压滚筒数量：14个；5、工作状态外形尺寸（长✖宽✖高）：3080✖2150✖1580mm；6、配套动力：65~75kW
000128 | 收获机械 | 饲料作物收获机械 | 打（压）捆机 | 1.7—2.2m捡拾压捆机 | 天津轩禾农业机械制造有限公司 | 方草捆打捆机 | 9YFQ-2.0 | 捡拾器宽度2090mm，捡拾器结构型式弹齿型，打结器类型D型（6003），打结器数量2个，压缩式截面尺寸（宽×高）360×460mm，打捆活塞往复次数100次/min，工作状态外型尺寸（长×宽×高）4700×2800×1720mm，配套动力≥25.8kw
000129 | 收获机械 | 饲料作物收获机械 | 打（压）捆机 | 1.7—2.2m捡拾压捆机 | 天津轩禾农业机械制造有限公司 | 圆草捆打捆机 | 9YG-1.2 | 捡拾器宽度1960mm，捡拾器结构型式弹齿辊筒式，卷压滚筒转速180r/min，卷压滚筒数量16个，工作状态外型尺寸（长×宽×高）3950*2710*2600mm，配套动力≥60kw
002335 | 动力机械 | 拖拉机 | 轮式拖拉机（不含皮带传动轮式拖拉机） | 40—50马力两轮驱动拖拉机 | 潍坊迪尔津拖农业装备有限公司 | 轮式拖拉机 | JT400 | 功率:29.4KW；驱动方式:两轮驱动；排放标准:国三
002346 | 动力机械 | 拖拉机 | 轮式拖拉机（不含皮带传动轮式拖拉机） | 180—200马力四轮驱动拖拉机 | 潍坊迪尔津拖农业装备有限公司 | 轮式拖拉机 | JT1804 | 功率:132.5KW；驱动方式:四轮驱动；排放标准:国三
002361 | 动力机械 | 拖拉机 | 轮式拖拉机（不含皮带传动轮式拖拉机） | 50—60马力四轮驱动拖拉机 | 潍坊迪尔津拖农业装备有限公司 | 轮式拖拉机 | 迪尔津拖554 | 功率:40.4KW；驱动方式:四轮驱动；排放标准:国三
002374 | 动力机械 | 拖拉机 | 轮式拖拉机（不含皮带传动轮式拖拉机） | 120—140马力四轮驱动拖拉机 | 潍坊迪尔津拖农业装备有限公司 | 轮式拖拉机 | 迪尔津拖1304 | 功率:95.6KW；驱动方式:四轮驱动；排放标准:国三
002378 | 动力机械 | 拖拉机 | 轮式拖拉机（不含皮带传动轮式拖拉机） | 120—140马力四轮驱动拖拉机 | 潍坊迪尔津拖农业装备有限公司 | 轮式拖拉机 | 迪尔津拖1204 | 功率:88.2KW；驱动方式:四轮驱动；排放标准:国三
002385 | 动力机械 | 拖拉机 | 轮式拖拉机（不含皮带传动轮式拖拉机） | 140—160马力四轮驱动拖拉机 | 潍坊迪尔津拖农业装备有限公司 | 轮式拖拉机 | JT1504 | 功率:111KW；驱动方式:四轮驱动；排放标准:国三
002388 | 动力机械 | 拖拉机 | 轮式拖拉机（不含皮带传动轮式拖拉机） | 40—50马力四轮驱动拖拉机 | 潍坊迪尔津拖农业装备有限公司 | 轮式拖拉机 | 迪尔津拖404 | 功率:29.4KW；驱动方式:四轮驱动；排放标准:国三
002391 | 动力机械 | 拖拉机 | 轮式拖拉机（不含皮带传动轮式拖拉机） | 200马力及以上四轮驱动拖拉机 | 潍坊迪尔津拖农业装备有限公司 | 轮式拖拉机 | JT2104 | 功率:154.4KW；驱动方式:四轮驱动；排放标准:国三
002406 | 动力机械 | 拖拉机 | 轮式拖拉机（不含皮带传动轮式拖拉机） | 50—60马力四轮驱动拖拉机 | 潍坊迪尔津拖农业装备有限公司 | 轮式拖拉机 | JT504 | 功率:36.8KW；驱动方式:四轮驱动；排放标准:国三
002420 | 动力机械 | 拖拉机 | 轮式拖拉机（不含皮带传动轮式拖拉机） | 70—80马力四轮驱动拖拉机 | 潍坊迪尔津拖农业装备有限公司 | 轮式拖拉机 | JT704 | 功率:51.5KW；驱动方式:四轮驱动；排放标准:国三
001362 | 收获机械 | 饲料作物收获机械 | 割草机 | 1.6—2.1m旋转式割草机 | 潍坊悍马农业装备有限公司 | 旋转割草机 | 4GZX-1.7 | 割幅宽度1.7m；旋转式
001363 | 收获机械 | 饲料作物收获机械 | 割草机 | 2.8m及以上旋转式割草机 | 潍坊悍马农业装备有限公司 | 旋转割草机 | 4GZX-3.0 | 割幅宽度3.0m；旋转式
001364 | 耕整地机械 | 整地机械 | 联合整地机 | 深松联合整地机 | 潍坊悍马农业装备有限公司 | 深松整地联合作业机 | 1SZL-230 | 作业幅宽2.3m
001365 | 耕整地机械 | 耕地机械 | 旋耕机（含履带自走式旋耕机） | 单轴2000—2500mm旋耕机 | 潍坊悍马农业装备有限公司 | 旋耕机 | 1GQN-200 | 单轴；耕幅2000mm
001366 | 耕整地机械 | 耕地机械 | 旋耕机（含履带自走式旋耕机） | 单轴2000—2500mm旋耕机 | 潍坊悍马农业装备有限公司 | 旋耕机 | 1GQN-230 | 单轴；耕幅2300mm
001367 | 耕整地机械 | 耕地机械 | 旋耕机（含履带自走式旋耕机） | 单轴1500—2000mm旋耕机 | 潍坊悍马农业装备有限公司 | 旋耕机 | 1GQN-160 | 单轴；耕幅1600mm
003568 | 动力机械 | 拖拉机 | 轮式拖拉机（不含皮带传动轮式拖拉机） | 50—60马力四轮驱动拖拉机 | 潍坊华夏拖拉机制造有限公司 | 轮式拖拉机 | 华夏504H | 功率：50马力‘驱动方式：四轮驱动’
003569 | 动力机械 | 拖拉机 | 轮式拖拉机（不含皮带传动轮式拖拉机） | 140—160马力四轮驱动拖拉机 | 潍坊华夏拖拉机制造有限公司 | 轮式拖拉机 | 华夏1404 | 功率：140马力；驱动方式：四轮驱动
003570 | 动力机械 | 拖拉机 | 轮式拖拉机（不含皮带传动轮式拖拉机） | 60—70马力四轮驱动拖拉机 | 潍坊华夏拖拉机制造有限公司 | 轮式拖拉机 | 华夏604H | 功率：60马力；驱动方式：四轮驱动
003571 | 动力机械 | 拖拉机 | 轮式拖拉机（不含皮带传动轮式拖拉机） | 50—60马力两轮驱动拖拉机 | 潍坊华夏拖拉机制造有限公司 | 轮式拖拉机 | 华夏500H | 功率：50马力；驱动方式：两轮驱动
003572 | 动力机械 | 拖拉机 | 轮式拖拉机（不含皮带传动轮式拖拉机） | 50—60马力四轮驱动拖拉机 | 潍坊华夏拖拉机制造有限公司 | 轮式拖拉机 | 华夏504 | 功率：50马力；驱动方式：四轮驱动
003573 | 动力机械 | 拖拉机 | 轮式拖拉机（不含皮带传动轮式拖拉机） | 80—90马力四轮驱动拖拉机 | 潍坊华夏拖拉机制造有限公司 | 轮式拖拉机 | 华夏804H | 功率：80马力；驱动方式：四轮驱动
003574 | 动力机械 | 拖拉机 | 轮式拖拉机（不含皮带传动轮式拖拉机） | 140—160马力四轮驱动拖拉机 | 潍坊华夏拖拉机制造有限公司 | 轮式拖拉机 | 华夏1504 | 功率：150马力；驱动方式：四轮驱动
003575 | 动力机械 | 拖拉机 | 轮式拖拉机（不含皮带传动轮式拖拉机） | 40—50马力四轮驱动拖拉机 | 潍坊华夏拖拉机制造有限公司 | 轮式拖拉机 | 华夏404H | 功率：40马力；驱动方式：四轮驱动
003576 | 动力机械 | 拖拉机 | 轮式拖拉机（不含皮带传动轮式拖拉机） | 40—50马力四轮驱动拖拉机 | 潍坊华夏拖拉机制造有限公司 | 轮式拖拉机 | 华夏404 | 功率：40马力；驱动方式：四轮驱动
003577 | 动力机械 | 拖拉机 | 轮式拖拉机（不含皮带传动轮式拖拉机） | 50—60马力四轮驱动拖拉机 | 潍坊华夏拖拉机制造有限公司 | 轮式拖拉机 | 华夏554 | 功率：55马力；驱动方式：四轮驱动
003578 | 动力机械 | 拖拉机 | 轮式拖拉机（不含皮带传动轮式拖拉机） | 180—200马力四轮驱动拖拉机 | 潍坊华夏拖拉机制造有限公司 | 轮式拖拉机 | 华夏1804F | 功率：180马力；驱动方式：四轮驱动
003579 | 动力机械 | 拖拉机 | 轮式拖拉机（不含皮带传动轮式拖拉机） | 140—160马力四轮驱动拖拉机 | 潍坊华夏拖拉机制造有限公司 | 轮式拖拉机 | 华夏1504D | 功率：150马力；驱动方式：四轮驱动
003580 | 动力机械 | 拖拉机 | 轮式拖拉机（不含皮带传动轮式拖拉机） | 40—50马力四轮驱动拖拉机 | 潍坊华夏拖拉机制造有限公司 | 轮式拖拉机 | 华夏454 | 功率：45马力；驱动方式：四轮驱动
003581 | 动力机械 | 拖拉机 | 轮式拖拉机（不含皮带传动轮式拖拉机） | 160—180马力四轮驱动拖拉机 | 潍坊华夏拖拉机制造有限公司 | 轮式拖拉机 | 华夏1604 | 功率：160马力；驱动方式：四轮驱动
003582 | 动力机械 | 拖拉机 | 轮式拖拉机（不含皮带传动轮式拖拉机） | 70—80马力四轮驱动拖拉机 | 潍坊华夏拖拉机制造有限公司 | 轮式拖拉机 | 华夏704H | 功率：70马力；驱动方式：四轮驱动
003583 | 动力机械 | 拖拉机 | 轮式拖拉机（不含皮带传动轮式拖拉机） | 40—50马力两轮驱动拖拉机 | 潍坊华夏拖拉机制造有限公司 | 轮式拖拉机 | 华夏400 | 功率：40马力；驱动方式：两轮驱动
003584 | 动力机械 | 拖拉机 | 轮式拖拉机（不含皮带传动轮式拖拉机） | 40—50马力两轮驱动拖拉机 | 潍坊华夏拖拉机制造有限公司 | 轮式拖拉机 | 华夏400H | 功率：40马力；驱动方式：两轮驱动
003585 | 动力机械 | 拖拉机 | 轮式拖拉机（不含皮带传动轮式拖拉机） | 70—80马力四轮驱动拖拉机 | 潍坊华夏拖拉机制造有限公司 | 轮式拖拉机 | 华夏704 | 功率：70马力；驱动方式：四轮驱动
000399 | 收获机械 | 饲料作物收获机械 | 打（压）捆机 | 1.7—2.2m捡拾压捆机 | 潍坊恺欧机械有限公司 | 圆草捆打捆机 | 9YQ-1800 | 工作状态外形尺寸：2850mmX2180mmX1360mm 捡拾宽度：1.8m 捡拾器结构型式：甩刀式 卷压滚筒数量：14个 配套动力：≥48Kw
006089 | 动力机械 | 拖拉机 | 轮式拖拉机（不含皮带传动轮式拖拉机） | 180—200马力四轮驱动拖拉机 | 潍坊市鑫升机械制造有限公司 | 轮式拖拉机 | XSF1854 | 功率：185马力；驱动方式：四轮驱动
006096 | 动力机械 | 拖拉机 | 轮式拖拉机（不含皮带传动轮式拖拉机） | 120—140马力四轮驱动拖拉机 | 潍坊市鑫升机械制造有限公司 | 轮式拖拉机 | XSA1204 | 功率：120马力；驱动方式：四轮驱动
006097 | 动力机械 | 拖拉机 | 轮式拖拉机（不含皮带传动轮式拖拉机） | 140—160马力四轮驱动拖拉机 | 潍坊市鑫升机械制造有限公司 | 轮式拖拉机 | XSD1504D | 功率：150马力；驱动方式：四轮驱动
006098 | 动力机械 | 拖拉机 | 轮式拖拉机（不含皮带传动轮式拖拉机） | 100—120马力四轮驱动拖拉机 | 潍坊市鑫升机械制造有限公司 | 轮式拖拉机 | XSB1004 | 功率：100马力；驱动方式：四轮驱动
006861 | 动力机械 | 拖拉机 | 轮式拖拉机（不含皮带传动轮式拖拉机） | 50—60马力四轮驱动拖拉机 | 潍坊市鑫升机械制造有限公司 | 轮式拖拉机 | XSE504 | 功率：50马力；驱动方式：四轮驱动
006862 | 动力机械 | 拖拉机 | 轮式拖拉机（不含皮带传动轮式拖拉机） | 80—90马力四轮驱动拖拉机 | 潍坊市鑫升机械制造有限公司 | 轮式拖拉机 | XSB804 | 功率：80马力；驱动方式：四轮驱动
006863 | 动力机械 | 拖拉机 | 轮式拖拉机（不含皮带传动轮式拖拉机） | 80—90马力四轮驱动拖拉机 | 潍坊市鑫升机械制造有限公司 | 轮式拖拉机 | XSB804D | 功率：80马力；驱动方式：四轮驱动
000001 | 收获后处理机械 | 干燥机械 | 谷物烘干机 | 批处理量30t及以上循环式谷物烘干机 | 无锡神谷金穗科技有限公司 | 谷物干燥机 | 5HSG-3000 | 批次处理量：30.4T，结构形式：循环式，干燥方式：直接加热，热风机电机功率：5.5*2KW,排量电机功率：0.2KW。
000083 | 收获机械 | 饲料作物收获机械 | 打（压）捆机 | 2.2m及以上捡拾压捆机 | 芜湖泓吉杙机械制造有限公司 | 方草捆打捆机 | 4YF-2.2 | 捡拾宽度：2220mm；捡拾器结构型式：弹齿式；打结器类型：D型；打结器数量：2个；压捆室截机尺寸（宽×高）mm：460×360；打捆活塞往复次数100/min；工作状态外形尺寸（长×宽×高）mm：5480×2830×1750；配套动力：≥40kw
000084 | 收获机械 | 饲料作物收获机械 | 打（压）捆机 | 2.2m及以上捡拾压捆机 | 芜湖泓吉杙机械制造有限公司 | 秸秆粉碎打捆机 | 4YFS-2.2A | 捡拾宽度：2240mm；捡拾器结构型式：甩刀式；打结器类型：D型；打结器数量：2个；压捆室截机尺寸（宽×高）mm：460×360；打捆活塞往复次数100/min；工作状态外形尺寸（长×宽×高）mm：6000×2900×1850；配套动力：≥62kw
001328 | 收获后处理机械 | 干燥机械 | 果蔬烘干机 | 容积15m³及以上果蔬烘干机 | 西安圣华农业科技股份有限公司 | 果蔬烘干机 | 5HM（S）G-40/112A | 有效烘干容积，m³：40； 脱水方式：整体脱水；外形尺寸（长×宽×高），mm：4760×3600×5300 ；烘干室结构形式：厢体式 ；
001525 | 收获后处理机械 | 干燥机械 | 果蔬烘干机 | 容积15m³及以上果蔬烘干机 | 西安圣华农业科技股份有限公司 | 果蔬烘干机 | 5HM-168A1 | 有效烘干容积，m³：56； 脱水方式：整体脱水； 外形尺寸（长×宽×高），mm：8565×3700×4570 ；烘干室结构形式：箱体式；
001526 | 收获后处理机械 | 干燥机械 | 果蔬烘干机 | 容积15m³及以上果蔬烘干机 | 西安圣华农业科技股份有限公司 | 果蔬烘干机 | 5HMG-40/140A | 有效烘干容积，m³：40； 脱水方式：整体脱水； 外形尺寸（长×宽×高），mm：7610×3600×4570 ；烘干室结构形式：厢体式 ；
001527 | 收获后处理机械 | 干燥机械 | 果蔬烘干机 | 容积15m³及以上果蔬烘干机 | 西安圣华农业科技股份有限公司 | 果蔬烘干机 | 5HMG-55/210A | 有效烘干容积，m³：55； 脱水方式：整体脱水；外形尺寸（长×宽×高），mm：9510×3600×4570 ；烘干室结构形式：厢体式 ；
003077 | 收获机械 | 饲料作物收获机械 | 打（压）捆机 | 1.7—2.2m捡拾压捆机 | 新乡市花溪科技股份有限公司 | 方捆打捆机 | 9YF-2.0 | 捡拾器宽度：2m
005109 | 畜牧机械 | 畜产品采集加工机械设备 | 挤奶机 | 32杯组手动脱杯中置（鱼骨）式挤奶机 | 新乡市新东轻工机械有限公司 | 鱼骨式挤奶机 | 9J-32Y | 杯组数：32；脱杯方式：手动；形式：鱼骨式
005110 | 畜牧机械 | 畜产品采集加工机械设备 | 挤奶机 | 20杯组及以上手动脱杯并列（转盘）式挤奶机 | 新乡市新东轻工机械有限公司 | 并列式挤奶机 | 9J-20B | 杯组数20；脱杯方式：手动；形式：并列式
005129 | 畜牧机械 | 畜产品采集加工机械设备 | 贮奶（冷藏）罐 | 20000L及以上贮奶罐 | 新乡市新东轻工机械有限公司 | 贮奶罐 | 9YG-20000L | 贮奶罐容量（L）：9000L
005165 | 畜牧机械 | 畜产品采集加工机械设备 | 挤奶机 | 16杯组及以上自动脱杯并列（转盘）式挤奶机 | 新乡市新东轻工机械有限公司 | 并列式挤奶机 | 9J-16B | 杯组数16；脱杯方式：自动；形式：并列式
005169 | 畜牧机械 | 饲料（草）加工机械设备 | 饲料制备（搅拌）机 | 9—12m³饲料全混合日粮制备机 | 新乡市新东轻工机械有限公司 | 全混合日粮饲料制备机 | 9HSJW-9K | 搅拌室容积(M3):9
005170 | 畜牧机械 | 饲料（草）加工机械设备 | 饲料制备（搅拌）机 | 9—12m³饲料全混合日粮制备机 | 新乡市新东轻工机械有限公司 | 全混合日粮饲料制备机 | 9HSJY-9K | 搅拌室容积(M3):9
005171 | 畜牧机械 | 饲料（草）加工机械设备 | 饲料制备（搅拌）机 | 12m³及以上饲料全混合日粮制备机 | 新乡市新东轻工机械有限公司 | 全混合日粮饲料制备机 | 9HSJW-12K | 搅拌室容积(M3):12
005172 | 畜牧机械 | 饲料（草）加工机械设备 | 饲料制备（搅拌）机 | 4—9m³饲料全混合日粮制备机 | 新乡市新东轻工机械有限公司 | 全混合日粮饲料制备机 | 9HSJY-7K | 搅拌室容积(M3):7
005173 | 畜牧机械 | 畜产品采集加工机械设备 | 贮奶（冷藏）罐 | 6000—20000L贮奶罐 | 新乡市新东轻工机械有限公司 | 贮奶罐 | 9YG-9000L | 贮奶罐容量（L）：9000L
003084 | 收获机械 | 饲料作物收获机械 | 打（压）捆机 | 1.7—2.2m捡拾压捆机 | 星光农机股份有限公司 | 履带自走式方草捆打捆机 | 9YFL-1.9 | 捡拾宽度：1900mm
002067 | 收获机械 | 饲料作物收获机械 | 打（压）捆机 | 1.7—2.2m捡拾压捆机 | 星光玉龙机械（湖北）有限公司 | 捡拾式方捆压捆机 | 9YFQ-1950D | 捡拾宽度：1.95m
002071 | 收获机械 | 饲料作物收获机械 | 打（压）捆机 | 1.7—2.2m捡拾压捆机 | 星光玉龙机械（湖北）有限公司 | 捡拾式方捆压捆机 | YLYQ1950 | 捡拾宽度：1.95m
002999 | 农产品初加工机械 | 茶叶加工机械 | 茶叶杀青机 | 燃气式杀青机 | 雅安市名山区永祥茶机制造有限公司 | 茶叶蒸汽杀青机 | 6CZ-300 | 燃气式
000389 | 田间管理机械 | 中耕机械 | 田园管理机 | 汽油机功率4.0kW及以上田园管理机 | 盐城万富隆机械制造有限公司 | 田园管理机 | 3TG-5.5QB | 动力：177F汽油机：标定功率5.5KW.
000390 | 田间管理机械 | 中耕机械 | 田园管理机 | 汽油机功率4.0kW及以上田园管理机 | 盐城万富隆机械制造有限公司 | 田园管理机 | 3TG-4.0QA | 动力：PW200汽油机：标定功率4KW.
000392 | 耕整地机械 | 耕地机械 | 微耕机 | 汽油机功率4.0kW及以上微耕机 | 盐城万富隆机械制造有限公司 | 微耕机 | 1WG4.0 | 动力：170F汽油机；标定功率4KW.
001711 | 耕整地机械 | 耕地机械 | 旋耕机（含履带自走式旋耕机） | 单轴2000—2500mm旋耕机 | 杨凌鲁力农机装备有限公司 | 旋耕机 | 1GKN-230 | 单轴，耕幅2300mm,配套功率58.8-80.9KW,外形尺寸:1540×2600×1175mm
001712 | 耕整地机械 | 耕地机械 | 旋耕机（含履带自走式旋耕机） | 单轴2000—2500mm旋耕机 | 杨凌鲁力农机装备有限公司 | 旋耕机 | 1GKN-200 | 单轴，耕幅2000mm,配套功率58.8-80.9KW,外形尺寸:1600×2300×1220mm
001714 | 耕整地机械 | 耕地机械 | 旋耕机（含履带自走式旋耕机） | 单轴2000—2500mm旋耕机 | 杨凌鲁力农机装备有限公司 | 旋耕机 | 1GKN-220 | 单轴，耕幅2200mm,配套功率58.8-80.9KW,外形尺寸:1550×2520×1170mm
002472 | 收获机械 | 谷物收获机械 | 自走履带式谷物联合收割机（全喂入） | 4kg/s及以上自走履带式谷物联合收割机（全喂入） | 洋马农机（中国）有限公司 | 全喂入稻麦联合收割机 | 4LZ-4.5A | 喂入量:4.5kg/s；自走履带式；喂入方式：全喂入
006673 | 耕整地机械 | 耕地机械 | 微耕机 | 汽油机功率4.0kW及以上微耕机 | 宜宾市宏图机电设备制造有限公司 | 微耕机 | 1WG-4.0Q | 动力：170F/P汽油发动机；标定功率：4.0kW
006675 | 耕整地机械 | 整地机械 | 铺膜机 | 作业幅宽60—120cm的普通地膜覆盖机 | 宜宾市华神机电科技开发有限公司 | 施肥铺膜机 | 2MF-1 | 结构型式：牵引式；铺膜工作幅宽：800-1000cm
006676 | 收获机械 | 谷物收获机械 | 自走履带式谷物联合收割机（全喂入） | 0.6kg/s以下自走履带式谷物联合收割机（全喂入），包含0.6—1kg/s自走履带式水稻联合收割机（全喂入） | 宜宾市华神机电科技开发有限公司 | 稻谷联合收割机 | 4LZ-0.6 | 水稻机喂入量：0.6kg/s；自走履带式；喂入方式：全喂入
000531 | 农产品初加工机械 | 果蔬加工机械 | 水果打蜡机 | 3t/h及以上水果打蜡机 | 沅江兴农机械制造有限公司 | 水果清洗打蜡机 | 6GXL-60 | 生产率：4t/h；提升机构；清洗烘干；打蜡
000532 | 农产品初加工机械 | 果蔬加工机械 | 水果打蜡机 | 3t/h及以上水果打蜡机 | 沅江兴农机械制造有限公司 | 水果清洗打蜡机 | 6GL-3 | 生产率：≥3000kg/h；提升机构；清洗烘干；打蜡
000533 | 农产品初加工机械 | 果蔬加工机械 | 水果分级机 | 机械鲜果分选，生产率3t/h及以上水果分级机 | 沅江兴农机械制造有限公司 | 水果分级 | 6GF-4 | 型式：滚筒式尺寸分级 生产率：≥4000kg/h
000534 | 农产品初加工机械 | 果蔬加工机械 | 水果分级机 | 光电式重量分选，分级数8—16级，生产率3t/h及以上水果分级机 | 沅江兴农机械制造有限公司 | 水果分级机 | 6GFDZ-1 | 光电式重量分选；分级数：8个；生产率：3664kg/h
000535 | 农产品初加工机械 | 果蔬加工机械 | 水果清洗机 | 5t/h及以上水果清洗机 | 沅江兴农机械制造有限公司 | 水果清洗机 | 6GX-45 | 生产率：5t/h水果清洗机；含电机
000536 | 农产品初加工机械 | 果蔬加工机械 | 水果清洗机 | 5t/h及以上水果清洗机 | 沅江兴农机械制造有限公司 | 水果清洗机 | 6GX-100 | 生产率:8t/h水果清洗机；含电机
002850 | 动力机械 | 拖拉机 | 轮式拖拉机（不含皮带传动轮式拖拉机） | 40—50马力四轮驱动拖拉机 | 枣庄海纳科技有限公司 | 轮式拖拉机 | 雷硕-454D | 标定功率 33.1KW，四轮驱动
002851 | 动力机械 | 拖拉机 | 轮式拖拉机（不含皮带传动轮式拖拉机） | 50—60马力两轮驱动拖拉机 | 枣庄海纳科技有限公司 | 轮式拖拉机 | 雷硕-550 | 标定功率 40.5KW，两轮驱动
002852 | 动力机械 | 拖拉机 | 轮式拖拉机（不含皮带传动轮式拖拉机） | 40—50马力四轮驱动拖拉机 | 枣庄海纳科技有限公司 | 轮式拖拉机 | 雷硕-454 | 标定功率 33.1KW，四轮驱动
002867 | 动力机械 | 拖拉机 | 轮式拖拉机（不含皮带传动轮式拖拉机） | 50—60马力四轮驱动拖拉机 | 枣庄海纳科技有限公司 | 轮式拖拉机 | 雷硕-554 | 标定功率 40.5KW，四轮驱动
002868 | 动力机械 | 拖拉机 | 轮式拖拉机（不含皮带传动轮式拖拉机） | 140—160马力四轮驱动拖拉机 | 枣庄海纳科技有限公司 | 轮式拖拉机 | 雷硕-1504G | 标定功率 110.3KW，四轮驱动
002869 | 动力机械 | 拖拉机 | 轮式拖拉机（不含皮带传动轮式拖拉机） | 40—50马力两轮驱动拖拉机 | 枣庄海纳科技有限公司 | 轮式拖拉机 | 雷硕-450D | 标定功率 33.1KW，两轮驱动
002876 | 动力机械 | 拖拉机 | 轮式拖拉机（不含皮带传动轮式拖拉机） | 40—50马力两轮驱动拖拉机 | 枣庄海纳科技有限公司 | 轮式拖拉机 | 雷硕-450 | 标定功率 33.1KW，两轮驱动
002877 | 动力机械 | 拖拉机 | 轮式拖拉机（不含皮带传动轮式拖拉机） | 160—180马力四轮驱动拖拉机 | 枣庄海纳科技有限公司 | 轮式拖拉机 | 雷硕-1604 | 标定功率 118KW，四轮驱动
002878 | 动力机械 | 拖拉机 | 轮式拖拉机（不含皮带传动轮式拖拉机） | 50—60马力四轮驱动拖拉机 | 枣庄海纳科技有限公司 | 轮式拖拉机 | 雷硕-504D | 标定功率 36.8KW，四轮驱动
002882 | 动力机械 | 拖拉机 | 轮式拖拉机（不含皮带传动轮式拖拉机） | 180—200马力四轮驱动拖拉机 | 枣庄海纳科技有限公司 | 轮式拖拉机 | 雷硕-1804 | 标定功率 132.5KW，四轮驱动
002883 | 动力机械 | 拖拉机 | 轮式拖拉机（不含皮带传动轮式拖拉机） | 120—140马力四轮驱动拖拉机 | 枣庄海纳科技有限公司 | 轮式拖拉机 | 雷硕-1304 | 标定功率 95.6KW，四轮驱动
002884 | 动力机械 | 拖拉机 | 轮式拖拉机（不含皮带传动轮式拖拉机） | 140—160马力四轮驱动拖拉机 | 枣庄海纳科技有限公司 | 轮式拖拉机 | 雷硕-1504F | 标定功率 110.3KW，四轮驱动
002885 | 动力机械 | 拖拉机 | 轮式拖拉机（不含皮带传动轮式拖拉机） | 50—60马力两轮驱动拖拉机 | 枣庄海纳科技有限公司 | 轮式拖拉机 | 雷硕-500D | 标定功率 36.8KW，两轮驱动
000801 | 耕整地机械 | 耕地机械 | 微耕机 | 汽油机功率4.0kW及以上微耕机 | 浙江程阳机电有限公司 | 微耕机 | 1WG5.5Q-115型 | 配套动力：177F汽油机；标定功率：5.5kW。
000802 | 耕整地机械 | 耕地机械 | 微耕机 | 汽油机功率4.0kW及以上微耕机 | 浙江程阳机电有限公司 | 微耕机 | 1WG4.1Q-90型 | 配套动力：1P70汽油机；标定功率：4.1kW。
000803 | 收获机械 | 花卉（茶叶）采收机械 | 采茶机 | 单人采茶机 | 浙江程阳机电有限公司 | 采茶机 | CY-600型 | 单人操作。
000804 | 田间管理机械 | 修剪机械 | 茶树修剪机 | 单人手提式茶树修剪机 | 浙江程阳机电有限公司 | 茶树修剪机 | CY-750型 | 自带动力，单人操作。
000805 | 田间管理机械 | 植保机械 | 动力喷雾机 | 动力喷雾机 | 浙江程阳机电有限公司 | 手推式机动喷雾机 | CY-500 | 动力喷雾机
000806 | 田间管理机械 | 植保机械 | 动力喷雾机 | 动力喷雾机 | 浙江程阳机电有限公司 | 手推式机动喷雾机 | CY-55L | 动力喷雾机
000807 | 田间管理机械 | 植保机械 | 动力喷雾机 | 动力喷雾机 | 浙江程阳机电有限公司 | 担架式机动喷雾机 | CY-30D | 动力喷雾机
000808 | 田间管理机械 | 植保机械 | 动力喷雾机 | 动力喷雾机 | 浙江程阳机电有限公司 | 担架式机动喷雾机 | CY-D | 动力喷雾机
000809 | 田间管理机械 | 植保机械 | 动力喷雾机 | 动力喷雾机 | 浙江程阳机电有限公司 | 背负式动力喷雾机 | CY-769 | 动力喷雾机
000810 | 田间管理机械 | 植保机械 | 动力喷雾机 | 动力喷雾机 | 浙江程阳机电有限公司 | 背负式动力喷雾机 | CY-800 | 动力喷雾机
000811 | 耕整地机械 | 耕地机械 | 微耕机 | 汽油机功率4.0kW及以上微耕机 | 浙江程阳机电有限公司 | 微耕机 | 1WG-4.2Q | 动力：汽油机；标定功率：4.2kW。
000812 | 耕整地机械 | 耕地机械 | 微耕机 | 汽油机功率4.0kW及以上微耕机 | 浙江程阳机电有限公司 | 微耕机 | 1WG4.2QD-100型 | 配套动力：170F汽油机；标定功率：4.2kW。
005393 | 农产品初加工机械 | 茶叶加工机械 | 茶叶炒（烘）干机 | 烘干面积10㎡及以上连续自动式茶叶烘干机 | 浙江武义增荣食品机械有限公司 | 茶叶烘干机 | 6CHB-25型 | 连续自动式茶叶烘干机；烘干面积＝25㎡
005396 | 农产品初加工机械 | 茶叶加工机械 | 茶叶炒（烘）干机 | 烘干面积10㎡及以上连续自动式茶叶烘干机 | 浙江武义增荣食品机械有限公司 | 茶叶烘干机 | 6CHB-10型 | 连续自动式茶叶烘干机；烘干面积＝10㎡
005533 | 农产品初加工机械 | 茶叶加工机械 | 茶叶炒（烘）干机 | 烘干面积10㎡及以上连续自动式茶叶烘干机 | 浙江武义增荣食品机械有限公司 | 茶叶烘干机 | 6CHB-20型 | 连续自动式茶叶烘干机；烘干面积＝20.4㎡
005537 | 农产品初加工机械 | 茶叶加工机械 | 茶叶炒（烘）干机 | 非全自动茶叶炒干机（含扁形茶炒制机） | 浙江武义增荣食品机械有限公司 | 茶叶炒干机 | 6CCT-120型 | 非全自动茶叶炒干机；滚筒内径：120cm
005556 | 农产品初加工机械 | 茶叶加工机械 | 茶叶炒（烘）干机 | 非全自动茶叶炒干机（含扁形茶炒制机） | 浙江武义增荣食品机械有限公司 | 双锅曲毫炒干机 | 6CCQ-60型 | 非全自动茶叶炒干机；炒锅数量：2个；炒锅口径：60cm。
005558 | 农产品初加工机械 | 茶叶加工机械 | 茶叶炒（烘）干机 | 烘干面积10㎡及以上百叶式茶叶烘干机 | 浙江武义增荣食品机械有限公司 | 茶叶烘干机 | 6CHB-12型 | 百叶式茶叶烘干机；烘干面积＝12㎡
005564 | 农产品初加工机械 | 茶叶加工机械 | 茶叶理条机 | 锅槽面积1—2.5㎡理条烘干机 | 浙江武义增荣食品机械有限公司 | 茶叶理条机 | 6CL/1880型 | 锅槽面积：1.09㎡
005565 | 农产品初加工机械 | 茶叶加工机械 | 茶叶揉捻机 | 揉筒直径50—60cm揉捻机 | 浙江武义增荣食品机械有限公司 | 茶叶揉捻机 | 6CR-55型 | 揉筒直径：55cm
005593 | 农产品初加工机械 | 茶叶加工机械 | 茶叶揉捻机 | 揉筒直径60cm及以上揉捻机（含揉捻机组） | 浙江武义增荣食品机械有限公司 | 茶叶揉捻机 | 6CR-65型 | 揉筒直径：65cm
005602 | 农产品初加工机械 | 茶叶加工机械 | 茶叶揉捻机 | 揉筒直径60cm及以上揉捻机（含揉捻机组） | 浙江武义增荣食品机械有限公司 | 茶叶揉捻机 | 6CR-75型 | 揉筒直径：75cm
005624 | 农产品初加工机械 | 茶叶加工机械 | 茶叶揉捻机 | 揉筒直径35—50cm揉捻机 | 浙江武义增荣食品机械有限公司 | 茶叶揉捻机 | 6CR-40型 | 揉筒直径：40cm
005645 | 农产品初加工机械 | 茶叶加工机械 | 茶叶揉捻机 | 揉筒直径35—50cm揉捻机 | 浙江武义增荣食品机械有限公司 | 茶叶揉捻机 | 6CR-35型 | 揉筒直径：35cm
005717 | 农产品初加工机械 | 茶叶加工机械 | 茶叶揉捻机 | 揉筒直径35—50cm揉捻机 | 浙江武义增荣食品机械有限公司 | 茶叶揉捻机 | 6CR-45型 | 揉筒直径：45cm
005733 | 农产品初加工机械 | 茶叶加工机械 | 茶叶杀青机 | 燃气式杀青机 | 浙江武义增荣食品机械有限公司 | 茶叶滚筒杀青机 | 6CST-100Q型 | 燃气式杀青机；滚筒直径：100cm
005734 | 农产品初加工机械 | 茶叶加工机械 | 茶叶杀青机 | 滚筒直径60cm及以上杀青机 | 浙江武义增荣食品机械有限公司 | 茶叶滚筒杀青机 | 6CST-110型 | 滚筒直径：110cm
005736 | 农产品初加工机械 | 茶叶加工机械 | 茶叶杀青机 | 滚筒直径60cm及以上杀青机 | 浙江武义增荣食品机械有限公司 | 茶叶滚筒杀青机 | 6CST-90型 | 滚筒直径：90cm
005790 | 农产品初加工机械 | 茶叶加工机械 | 茶叶杀青机 | 滚筒直径60cm及以上杀青机 | 浙江武义增荣食品机械有限公司 | 茶叶滚筒杀青机 | 6CST-60型 | 滚筒直径：60cm
005791 | 农产品初加工机械 | 茶叶加工机械 | 茶叶杀青机 | 滚筒直径60cm及以上杀青机 | 浙江武义增荣食品机械有限公司 | 茶叶滚筒杀青机 | 6CST-100型 | 滚筒直径：100cm
005793 | 农产品初加工机械 | 茶叶加工机械 | 茶叶杀青机 | 滚筒直径60cm及以上杀青机 | 浙江武义增荣食品机械有限公司 | 茶叶滚筒杀青机 | 6CST-80D型 | 滚筒直径：80cm；加热源形式：电加热。
005796 | 农产品初加工机械 | 茶叶加工机械 | 茶叶杀青机 | 滚筒直径60cm及以上杀青机 | 浙江武义增荣食品机械有限公司 | 茶叶滚筒杀青机 | 6CST-80型 | 滚筒直径：80cm
005863 | 农产品初加工机械 | 茶叶加工机械 | 茶叶杀青机 | 滚筒直径60cm及以上杀青机 | 浙江武义增荣食品机械有限公司 | 茶叶滚筒杀青机 | 6CST-70型 | 滚筒直径：70cm
005898 | 农产品初加工机械 | 茶叶加工机械 | 茶叶杀青机 | 滚筒直径40—60cm杀青机 | 浙江武义增荣食品机械有限公司 | 茶叶滚筒杀青机 | 6CST-50型 | 滚筒直径：50cm
004897 | 畜牧机械 | 饲料（草）加工机械设备 | 铡草机 | 9—15t/h铡草机 | 郑州吉峰机械制造有限公司 | 铡草机 | 9ZP-10 | 配套动力:11-15KW；生产率:10737kg/h；结构形式(/):盘式；外形尺寸:2630×2230×4120mm；结构质量:800KG；动刀片数量(个):3片；圆盘或滚筒直径:1350mm；喂入方式(/):自动喂入；喂入口宽度:400mm；主轴转速(r/min):500r/min；喂入辊转速(r/min):265r/min；动刀片刀形(/)扇形；设计切草长度(mm):12、18、25、35
004898 | 畜牧机械 | 饲料（草）加工机械设备 | 铡草机 | 1—3t/h铡草机 | 郑州吉峰机械制造有限公司 | 铡草机 | 9ZP-2 | 配套动力:4-5.5KW；生产率:2190kg/h；结构形式(/):盘式；配套动力:4-5.5KW；外形尺寸:1230×1150×1695mm；结构质量:150KG；动刀片数量(个):4片；圆盘或滚筒直径:620mm；喂入方式(/):人工喂入；喂入口宽度:170mm；主轴转速(r/min):800r/min；喂入辊转速(r/min):170r/min；
004899 | 畜牧机械 | 饲料（草）加工机械设备 | 铡草机 | 3—6t/h铡草机 | 郑州吉峰机械制造有限公司 | 铡草机 | 9ZP-3.5 | 配套动力:5.5-7.5KW；生产率:3736kg/h；结构形式(/):盘式；外形尺寸:1737×1575×2135mm；结构质量:300KG；动刀片数量(个):4片；圆盘或滚筒直径:800mm；喂入方式(/):自动喂入；喂入口宽度:225mm；主轴转速(r/min):800r/min；喂入辊转速(r/min):300r/min；动刀片刀形(/)扇形；设计切草长度(mm):17
004901 | 畜牧机械 | 饲料（草）加工机械设备 | 铡草机 | 6—9t/h铡草机 | 郑州吉峰机械制造有限公司 | 铡草机 | 9ZP-6.5 | 配套动力:7.5-11KW；生产率:6800kg/h结构形式(/):盘式；外形尺寸:2147×1600×2756mm；结构质量:420KG；动刀片数量(个):4片；圆盘或滚筒直径:1080mm；喂入方式(/):自动喂入；喂入口宽度:275mm；主轴转速(r/min):650r/min；喂入辊转速(r/min):284r/min；动刀片刀形(/)扇形；设计切草长度(mm):19
004902 | 畜牧机械 | 饲料（草）加工机械设备 | 铡草机 | 1—3t/h铡草机 | 郑州吉峰机械制造有限公司 | 铡草机 | 9ZP-1 | 配套动力:2.2-3KW；生产率:1613kg/h；结构形式(/):盘式；外形尺寸:1060×480×850mm；结构质量:90KG；动刀片数量(个):4片；圆盘或滚筒直径:520mm；喂入方式(/):人工喂入；喂入口宽度:150mm；主轴转速(r/min):800r/min；喂入辊转速(r/min):300r/min；动刀片刀形(/)矩形；设计切草长度(mm):15、35
002097 | 畜牧机械 | 饲料（草）加工机械设备 | 铡草机 | 6—9t/h铡草机 | 郑州市华龙农牧机械有限公司 | 铡草机 | 9Z-6.5 | 纯工作小时生产率6613KG/H,配套动力:7.5KW,结构形式:盘式,结构质量:420KG,外形尺寸(长×宽×高):2180×1600×2760MM,
002098 | 畜牧机械 | 饲料（草）加工机械设备 | 铡草机 | 1—3t/h铡草机 | 郑州市华龙农牧机械有限公司 | 铡草机 | 9ZT-1 | 纯工作小时生产率1132KG/H,配套动力:3KW,结构形式:筒式,结构质量:50KG,外形尺寸(长×宽×高):1240×500×850MM
002099 | 畜牧机械 | 饲料（草）加工机械设备 | 铡草机 | 9—15t/h铡草机 | 郑州市华龙农牧机械有限公司 | 铡草机 | 9Z-10 | 纯工作小时生产率10604KG/H,配套动力:15KW,结构形式:盘式,结构质量:800KG,外形尺寸(长×宽×高):2830×2300×4200MM,
002100 | 畜牧机械 | 饲料（草）加工机械设备 | 铡草机 | 1—3t/h铡草机 | 郑州市华龙农牧机械有限公司 | 铡草机 | 9Z-1.5 | 纯工作小时生产率1597KG/H,配套动力:3KW,结构形式:盘式,结构质量:90KG,外形尺寸(长×宽×高):1060*950*1750MM
002101 | 畜牧机械 | 饲料（草）加工机械设备 | 铡草机 | 3—6t/h铡草机 | 郑州市华龙农牧机械有限公司 | 铡草机 | 9Z-4.5 | 纯工作小时生产率4690KG/H,配套动力:5.5KW,结构形式:盘式,结构质量:300KG,外形尺寸(长×宽×高):1750×1220×2320MM,
005735 | 畜牧机械 | 饲料（草）加工机械设备 | 饲料（草）粉碎机 | 550mm及以上饲料粉碎机 | 郑州市牧昌农业机械制造有限公司 | 饲料粉碎机 | 9FQ-55 | 转子工作直径550mm
005747 | 畜牧机械 | 饲料（草）加工机械设备 | 饲料（草）粉碎机 | 400—550mm饲料粉碎机 | 郑州市牧昌农业机械制造有限公司 | 饲料粉碎机 | 9FQ-50 | 转子直径（mm）500
005792 | 畜牧机械 | 饲料（草）加工机械设备 | 饲料混合机 | 2m³及以上卧式混合机 | 郑州市牧昌农业机械制造有限公司 | 卧式单轴饲料混合机 | 9HW-2000 | 容积（批次式混合机)（m³）2.3；动力：电机功率（kW）7.5；卧室单轴
005795 | 畜牧机械 | 饲料（草）加工机械设备 | 饲料混合机 | 2m³及以上立式混合机 | 郑州市牧昌农业机械制造有限公司 | 立式饲料混合机 | 9FH-1000 | 容积（批次式混合机)（m³）2.3；电机功率4kw；立式
005800 | 畜牧机械 | 饲料（草）加工机械设备 | 饲料混合机 | 2m³及以上卧式混合机 | 郑州市牧昌农业机械制造有限公司 | 卧式双轴饲料混合机 | 9HSW-2600 | 混合室容积2.3m³；动力：电机功率11kW；卧式双轴
005811 | 畜牧机械 | 饲料（草）加工机械设备 | 铡草机 | 15t/h及以上铡草机 | 郑州市牧昌农业机械制造有限公司 | 铡草机 | 9Z-30.0 | 生产率（kg/h)30000
005851 | 畜牧机械 | 饲料（草）加工机械设备 | 铡草机 | 9—15t/h铡草机 | 郑州市牧昌农业机械制造有限公司 | 铡草机 | 9Z-10.0 | 生产率（kg/h)10000
005862 | 畜牧机械 | 饲料（草）加工机械设备 | 铡草机 | 9—15t/h铡草机 | 郑州市牧昌农业机械制造有限公司 | 铡草机 | 9Z-12.0 | 生产率（kg/h)12000
005865 | 畜牧机械 | 饲料（草）加工机械设备 | 铡草机 | 1—3t/h铡草机 | 郑州市牧昌农业机械制造有限公司 | 铡草机 | 9Z-1.2 | 生产率（kg/h)1200
005867 | 畜牧机械 | 饲料（草）加工机械设备 | 铡草机 | 6—9t/h铡草机 | 郑州市牧昌农业机械制造有限公司 | 铡草机 | 9Z-8.0 | 生产率（kg/h)8000
005874 | 畜牧机械 | 饲料（草）加工机械设备 | 铡草机 | 3—6t/h铡草机 | 郑州市牧昌农业机械制造有限公司 | 铡草机 | 9Z-5.0 | 生产率（kg/h)5000
005875 | 畜牧机械 | 饲料（草）加工机械设备 | 铡草机 | 1—3t/h铡草机 | 郑州市牧昌农业机械制造有限公司 | 铡草机 | 9Z-2.5 | 生产率（kg/h)2500
001190 | 畜牧机械 | 饲料（草）加工机械设备 | 揉丝机 | 6—10t/h揉丝机 | 郑州市永昌逸通机械有限公司 | 秸秆揉丝机 | 9ZR-6 | 生产率：6.54t/h
001191 | 畜牧机械 | 饲料（草）加工机械设备 | 铡草机 | 6—9t/h铡草机 | 郑州市永昌逸通机械有限公司 | 铡草机 | 9Z-6.5A | 生产率：6.623t/h
001192 | 畜牧机械 | 饲料（草）加工机械设备 | 铡草机 | 3—6t/h铡草机 | 郑州市永昌逸通机械有限公司 | 铡草机 | 9Z-4A | 生产率：4.25t/h
001193 | 畜牧机械 | 饲料（草）加工机械设备 | 铡草机 | 9—15t/h铡草机 | 郑州市永昌逸通机械有限公司 | 铡草机 | 9Z-10A | 生产率：10.737t/h
005536 | 收获后处理机械 | 干燥机械 | 谷物烘干机 | 处理量100t/d及以上连续式谷物烘干机 | 郑州万谷机械股份有限公司 | 粮食干燥机 | 5HST-15 | 处理量300t/d；连续式
005585 | 收获后处理机械 | 干燥机械 | 谷物烘干机 | 处理量100t/d及以上连续式谷物烘干机 | 郑州万谷机械股份有限公司 | 混流粮食烘干机 | 5HSN-100 | 处理量100t/d；连续式
005652 | 收获后处理机械 | 干燥机械 | 谷物烘干机 | 批处理量30t及以上循环式谷物烘干机 | 郑州万谷机械股份有限公司 | 循环式粮食烘干机 | 5HH-30 | 批处理量30t；循环式
005654 | 畜牧机械 | 饲料（草）加工机械设备 | 颗粒饲料压制机 | 颗粒饲料压制机 | 郑州一科重工机械制造有限公司 | 颗粒饲料压制机 | 9KP-300 | 环模直径300mm，动力：电机功率22kW
005688 | 畜牧机械 | 饲料（草）加工机械设备 | 饲料制备（搅拌）机 | 4—9m³饲料全混合日粮制备机 | 郑州一科重工机械制造有限公司 | 全混日粮搅拌机 | 9JGW-5 | 搅拌室容积5.3（m³）
005701 | 畜牧机械 | 饲料（草）加工机械设备 | 饲料制备（搅拌）机 | 9—12m³饲料全混合日粮制备机 | 郑州一科重工机械制造有限公司 | 全混日粮搅拌机 | 9JGW-10 | 搅拌室容积（m³）10.2
005715 | 畜牧机械 | 饲料（草）加工机械设备 | 饲料制备（搅拌）机 | 12m³及以上饲料全混合日粮制备机 | 郑州一科重工机械制造有限公司 | 全混日粮搅拌机 | 9JGW-13 | 搅拌室容积（m³）13.2
005891 | 收获机械 | 饲料作物收获机械 | 打（压）捆机 | 1.2—1.7m捡拾压捆机 | 郑州豫飞达机械制造有限公司 | 圆捆捡拾打捆机 | 4JSDK-1.2 | 捡拾器宽度1200（mm)
005902 | 收获机械 | 饲料作物收获机械 | 打（压）捆机 | 1.7—2.2m捡拾压捆机 | 郑州豫飞达机械制造有限公司 | 圆捆捡拾打捆机 | 9YGQ-1.8 | 捡拾器宽度1800（mm)
005907 | 畜牧机械 | 饲料（草）加工机械设备 | 揉丝机 | 4—6t/h揉丝机 | 郑州豫飞达机械制造有限公司 | 铡草揉丝机 | 9ZR-4.5 | 生产率（kg/h)4500
005911 | 畜牧机械 | 饲料（草）加工机械设备 | 揉丝机 | 6—10t/h揉丝机 | 郑州豫飞达机械制造有限公司 | 秸秆揉丝机 | 9RS-6 | 生产率（kg/h)6000
005912 | 畜牧机械 | 饲料（草）加工机械设备 | 揉丝机 | 10t/h及以上揉丝机 | 郑州豫飞达机械制造有限公司 | 秸秆揉丝机 | 9RS-10 | 生产率（kg/h)10000
005925 | 畜牧机械 | 饲料（草）加工机械设备 | 揉丝机 | 6—10t/h揉丝机 | 郑州豫飞达机械制造有限公司 | 铡草揉丝机 | 9ZR-6.5 | 生产率（kg/h)6500
005943 | 畜牧机械 | 饲料（草）加工机械设备 | 揉丝机 | 1—2t/h揉丝机 | 郑州豫飞达机械制造有限公司 | 秸秆揉丝机 | 9RS-1.2 | 生产率（kg/h)1200
005944 | 畜牧机械 | 饲料（草）加工机械设备 | 揉丝机 | 2—4t/h揉丝机 | 郑州豫飞达机械制造有限公司 | 秸秆揉丝机 | 9RS-3 | 生产率（kg/h)3000
007108 | 收获机械 | 饲料作物收获机械 | 打（压）捆机 | 1.2—1.7m捡拾压捆机 | 中联重机股份有限公司 | 圆草捆打捆机 | 9YY-1000 | 结构型式：牵引式；捡拾宽度（m）：1.57，作业方式：移动式；草捆形状：圆捆
007110 | 收获机械 | 饲料作物收获机械 | 打（压）捆机 | 1.7—2.2m捡拾压捆机 | 中联重机股份有限公司 | 圆草捆打捆机 | 9YY-1250 | 结构型式：牵引式；捡拾宽度（m）：1.97，作业方式：移动式；草捆形状：圆捆
007111 | 收获机械 | 饲料作物收获机械 | 打（压）捆机 | 1.7—2.2m捡拾压捆机 | 中联重机股份有限公司 | 牵引式捡拾方捆压捆机 | 9YS-1800 | 结构型式：牵引式；捡拾宽度（m）：1.8，作业方式：移动式；草捆形状：方捆
007115 | 收获后处理机械 | 干燥机械 | 谷物烘干机 | 批处理量30t及以上循环式谷物烘干机 | 中联重机股份有限公司 | 批式循环谷物干燥机 | 5HXG-30C1 | 处理方式：批式循环；循环批处理量（批式循环式）：30t；
007116 | 收获后处理机械 | 干燥机械 | 谷物烘干机 | 批处理量30t及以上循环式谷物烘干机 | 中联重机股份有限公司 | 批式循环谷物干燥机 | 5HXK-30.0 | 结构型式：批式循环；批处理量（稻谷）（t）：30；
007117 | 收获后处理机械 | 干燥机械 | 谷物烘干机 | 批处理量30t及以上循环式谷物烘干机 | 中联重机股份有限公司 | 批式循环谷物干燥机 | 5HXG-100 | 处理方式；循环式；循环式批处理量(t):100;
007118 | 收获后处理机械 | 干燥机械 | 谷物烘干机 | 批处理量30t及以上循环式谷物烘干机 | 中联重机股份有限公司 | 批式循环谷物干燥机 | 5HXG-30C | 结构型式：批式循环干燥；批处理量（KG）：30000（水稻）；
007119 | 收获后处理机械 | 干燥机械 | 谷物烘干机 | 批处理量30t及以上循环式谷物烘干机 | 中联重机股份有限公司 | 批式循环谷物干燥机 | 5HXG-60 | 结构型式：批式循环干燥；批处理量（稻谷）（t）：60；
007130 | 收获后处理机械 | 干燥机械 | 谷物烘干机 | 批处理量30t及以上循环式谷物烘干机 | 中联重机股份有限公司 | 批式循环玉米干燥机 | 5HXD-40 | 处理方式：批式循环；循环批处理量（批式循环式）：40t（玉米）；
001472 | 耕整地机械 | 耕地机械 | 微耕机 | 汽油机功率4.0kW及以上微耕机 | 重庆捷耕机械有限公司 | 微耕机 | 1WG4.0-95FQ-ZC | 动力：汽油机；标定功率4.0kW;配套发动机标定转速：3600r/min;工作状态外形尺寸(长×宽×高)：1600×950×975mm；工作幅宽：950mm,结构质量：65kg
007101 | 耕整地机械 | 耕地机械 | 微耕机 | 汽油机功率4.0kW及以上微耕机 | 重庆锦冈机械有限公司 | 微耕机 | 1WG4.0-100FQ-ZC | 耕刀宽幅：100CM，耕深大于等于10CM。动力：汽油机，功率4.0kW及以上微耕机。
000888 | 收获机械 | 谷物收获机械 | 自走履带式谷物联合收割机（全喂入） | 1.5—2.1kg/s自走履带式谷物联合收割机（全喂入）,包含2.1—3kg/s自走履带式水稻联合收割机（全喂入） | 重庆市双恩农机制造有限公司 | 小型收割机 | 4LZ-1.6 | 喂入量：1.6kg/s；结构型式：自走履带式、全喂入；额定功率：24.4kW。
000889 | 收获机械 | 谷物收获机械 | 自走履带式谷物联合收割机（全喂入） | 0.6—1kg/s自走履带式谷物联合收割机（全喂入）,包含1—1.5kg/s自走履带式水稻联合收割机（全喂入） | 重庆市双恩农机制造有限公司 | 小型收割机 | 4LZ-0.6 | 喂入量：0.6kg/s；结构型式：自走履带式、全喂入；额定功率：8.2kW。
003557 | 耕整地机械 | 耕地机械 | 微耕机 | 汽油机功率4.0kW及以上微耕机 | 重庆宗申巴贝锐拖拉机制造有限公司 | 微耕机 | 1WG4.0-95FQ-ZC | 动力型号:1P70F/P-G汽油机,标定功率4.0KW
005102 | 耕整地机械 | 耕地机械 | 微耕机 | 汽油机功率4.0kW及以上微耕机 | 重庆宗申巴贝锐拖拉机制造有限公司 | 微耕机 | 1WG4.0-95FQ-D1 | 动力型号:ZS170F/P汽油机,标定功率4.0KW
005116 | 耕整地机械 | 耕地机械 | 微耕机 | 汽油机功率4.0kW及以上微耕机 | 重庆宗申巴贝锐拖拉机制造有限公司 | 微耕机 | 1WG4.0-95FQ-D | 动力型号:ZS170F/P汽油机,标定功率4.0KW